## Eolian
| Data: | 31.08.2025 - cu datele de la sfârșitul lunii anterioare
| Codul culorilor: | Situație avize tehnice de racordare emise de :
1.CNTEE Transelectrica SA
2.Delgaz Grid SA (fost E.ON Moldova)
3.SDEE Muntenia Nord SA (Electrica Muntenia Nord)
4.SDEE Transilvania Nord SA (Electrica Transilvania Nord)
5.SDEE Transilvania Sud SA (Electrica Transilvania Sud)
6.Distributie Energie Oltenia SA (fost CEZ)
7.Retele Electrice Dobrogea SA (fosta E-Distributie Dobrogea SA)
8.Retele Electrice Muntenia SA ( fosta E-Distributie Muntenia SA)
9.Retele Electrice Banat SA (fosta E-Distributie Banat SA )
Nr. crt | Denumire investitor | Denumire centrale electrice eoliene | Județul | Puterea aprobată (MW) | U(kV) | Staţia de racord | Comentariu | Emitent | Nr. ATR | Data Emiterii/ Actualizării | Obs. | Legislație | Data expirării ATR | Stare ATR | Dată estimată PIF | Nominalizare lucrări de întărire determinate de necesitatea asigurării condiţiilor tehnice în vederea evacuării puterii aprobate exclusiv pentru centrale electrice în cauză la schema completă a rețelei (N) și la declanșarea unui element de rețea (N-1) | Nominalizare lucrările de întărire pentru crearea condiţiilor tehnice necesare racordării mai multor locuri de producere la schema completă a reţelei (N) şi la declanşarea unui element de reţea (N-1) | Lucrări de întărire în RET | Nr. certificat de racordare | Data certificatului de racordare | Puterea PIF din certificatul de racordare | Observații | Puterea PIF conform emitenți (MW) | Puterea aprobată posibil a mai fi pusă în funcțiune (MW)
1 | RIG SERVICE S.A. | CEE Independenta | Constanta | 101.658 | 400 | statie noua 400/110 kV Sipotele | stație noua 400/110 kV Sipotele racordata in LEA 400 Medgidia Sud - Dobrudja | CNTEE Transelectrica SA | 120/37145 142/41279 | 05.08.2024 12.09.2024 | ATR Nou Actualizare | Ordin ANRE nr. 59/2013 | 05.08.2024 12.09.2024 | Valabil | 2031-12-31 | conform ATR | conform ATR
2 | RIG SERVICE S.A. | CEE Fantana Mare | Constanta | 82.75 | 400 | statie noua 400/110 kV Sipotele | stație noua 400/110 kV Sipotele racordata in LEA 400 Medgidia Sud - Dobrudja | CNTEE Transelectrica SA | 121/37175 143/41280 | 05.08.2024 12.09.2024 | ATR Nou Actualizare | Ordin ANRE nr. 59/2013 | 05.08.2024 12.09.2024 | Valabil | 2031-12-31 | conform ATR | conform ATR
3 | Eol Sud Energy SRL | CEE Constanta Sud | Constanta | 325.25 | 400 | statie noua 400 kV Constanta Sud | statie noua 400 kV Constanta Sud racordata in LEA 400 Medgidia Sud - Dobrudja | CNTEE Transelectrica SA | 148/41244 | 2024-09-23 | ATR Nou | Ordin ANRE nr. 59/2013 | 2025-09-23 | Valabil | 2031-12-31 | conform ATR | conform ATR
4 | Energy unlimited Beta | CEE Ciocarlia | Constanta | 212.4 | 400 | statie noua 400 kV Ciocarlia | statie noua 400 kV Ciocarlia racordata intrare iesire in LEA Constanta Nord - Medgidia | CNTEE Transelectrica SA | 146/41840 | 2024-09-23 | ATR Nou | Ordin ANRE nr. 59/2013 | 2025-09-23 | Valabil | 2031-12-31 | conform ATR | conform ATR
5 | Creative Solutions Projects S.R.L | CEE Naidas | Caras-Severin | 195.19 | 400 | statie noua 400 kV Naidas | statie noua 400 kV Naidas racordata intrare-iesire in LEA 400 kV Resita-Pancevo | CNTEE Transelectrica SA | 153/45003 | 2024-10-08 | ATR Nou | Ordin ANRE nr. 59/2013 | 2025-10-08 | Valabil | 2029-12-31 | conform ATR | conform ATR
6 | Energy Unlimited Gamma S.R.L | CEE Amzacea | Constanta | 184.42 | 400 | statie noua 400 kV Ciocarlia | statie noua 400 kV Ciocarlia racordata intrare iesire in LEA 400 kV Constanta Nord – Medgidia | CNTEE Transelectrica SA | 174/59504 | 2024-12-12 | ATR Nou | Ordin ANRE nr. 59/2013 | 2025-12-12 | Valabil | 2031-12-31 | conform ATR | conform ATR
7 | Wind Park Renewables SRL | CEE Cilibia | Buzau | 121.9 | 400 | statie noua 400 kV Pogoanele 2 racordata în LEA 400 kV Cernavoda-Stalpu | statie noua 400 kV Pogoanele 2 racordata în LEA 400 kV Cernavoda-Stalpu | CNTEE Transelectrica SA | 10/3572 | 2025-02-12 | ATR Nou | Ordin ANRE nr. 59/2013 | 2026-02-12 | Valabil | 2029-12-31 | conform ATR | conform ATR
8 | Verbund Wind Power Romania SRL | CEM Alpha Wind Nord(CEE 81,3 MW existenta si IS 48,4 MW) | Tulcea | 81.3 | 400 | Statia 400 kV Rahman | Statia 400 kV Rahman | CNTEE Transelectrica SA | 12/3542 | 2025-02-12 | ATR Actualizare | Ordin ANRE nr. 59/2013 | 2026-02-12 | Valabil | 2026-07-31 | conform ATR | conform ATR
9 | Naxxar Wind Energy Project Zenon S.R.L | CEE Tudor Vladimirescu | Brăila | 287.24 | 400 | statia 400/220/110 kV Lacu Sărat | statia 400/220/110 kV Lacu Sărat | CNTEE Transelectrica SA | 24/8883 | 2025-03-07 | ATR Nou | Ordin ANRE nr. 59/2013 | 2026-03-07 | Valabil | 2031-12-31 | conform ATR | conform ATR
10 | Oxigen Delta SRL | CEE Daeni | Tulcea | 394.053 | 400 | statia 400 kV Fagarasu Nou | statia 400 kV Fagarasu Nou racordata în LEA 400 kV Isaccea-Stupina | CNTEE Transelectrica SA | 41/16946 | 2025-05-05 | ATR Nou | Ordin ANRE nr. 59/2013 | 2026-05-05 | Valabil | 2031-12-31 | conform ATR | conform ATR
1986.161
1 | WPD ROMANIA WIND FARM 04 SRL | PARC EOLIAN BARAGANUL 1-8 MW | BRAILA | 8 | 20 | ST. BARAGANU 110/20 KV | racord MT in statia Baraganu | BRAILA | 3020210803209 | 11.08.2021 |  | Ordin ANRE nr. 59/2013 | 11.08.2022 | VALABIL
2 | WPD ROMANIA WIND FARM 01 SRL | PARC EOLIAN GROPENI 10 MW | BRAILA | 10 | 20 | ST. GROPENI 110/20 KV | Racord LES 20kV si PT-uri noi. | BRAILA | 3020210803464 | 31.08.2021 |  | Ordin ANRE nr. 59/2013 | 31.08.2022 | VALABIL
3 | DRAGHIESCU PARTNERS SRL | CENTRALA ELECTRICA EOLIANA FOLTESTI | GALATI | 44.8 | 110 | ST. FOLTESTI 110/20 KV | Racord LES 110kV si statie 110/20kV CEE Foltesti | GALATI | 3050211207963 | 21.12.2021 |  | Ordin ANRE nr. 59/2013 | 21.12.2022 | VALABIL |  | LIR RET:Montarea celui de-al treilea transformator in Statia Smardan;LEA 400 kV Cernavoda - Stalpu; Trecerea la 400 kV LEA 220 kV Brazi Vest - Teleajean - Stalpu si LEA 400 kV Smardan - Gutinas;reconductorare LEA 220kV Stejaru-Gheorghieni
4 | DRAGHIESCU PARTNERS SRL | CEE Tulucesti Nord | GALATI | 61.6 | 110 | ST. VANATORI 110/20 KV | LES 110kV pana la statia noua 110/20kV CEE Tulucesti Nord | GALATI | 3050211207968 | 21.12.2021 |  | Ordin ANRE nr. 59/2013 | 21.12.2022 | VALABIL |  | LIR RED: reconductorare LEA 110 kV d.c. Smardan - SRP 1 Vanatori; LIR RET:Montarea celui de-al treilea transformator in Statia Smardan; LEA 400 kV Cernavoda - Stalpu; Trecerea la 400 kV LEA 220 kV Brazi Vest - Teleajean - Stalpu si LEA 400 kV Smardan - Gutinas; reconductorare LEA 220kV Stejaru-Gheorghieni
5 | DRAGHIESCU PARTNERS SRL | CEE Tulucesti Sud | GALATI | 56 | INALTA TENSIUNE | ST. VANATORI 110/20 KV | LES 110kV pana la statia noua 110/20kV CEE Tulucesti Sud | GALATI | 3050211207972 | 21.12.2021 |  | Ordin ANRE nr. 59/2013 | 21.12.2022 | VALABIL |  | LIR RED: reconductorare LEA 110 kV d.c. Smardan - SRP 1 Vanatori; LIR RET:Montarea celui de-al treilea transformator in Statia Smardan; LEA 400 kV Cernavoda - Stalpu; Trecerea la 400 kV LEA 220 kV Brazi Vest - Teleajean - Stalpu si LEA 400 kV Smardan - Gutinas; reconductorare LEA 220kV Stejaru-Gheorghieni
6 | SC CUSTOMLINE ENERGY SRL | CEE Baleni | GALATI | 10.35 | 20 | St 110/20kV Bujoru | Racord MT si PC nou | Sucursala Galati | 3050210905435 | 14.04.2022 |  | Ordin ANRE nr. 59/2013 | 14.04.2023 | VALABIL
7 | ECO WIND COROD S.R.L. | COROD | GALATI | 72 | 110 | ST. ICM TECUCI 110/6 KV | INSTALATIE NOUA |  | 3050230619153 | 2023-08-10 |  | Ordin ANRE nr. 59/2013 | 2024-08-10 | VALABIL
8 | BRAILA WINDS SRL | GEMENELE | BRAILA | 48.3 | 110 | ST. CEE GEMENELE 110/20 KV | MODIFICARI TEHNICE IN INSTALATIA DE UTILIZARE FARA DEPASIREA PUTERII APROBATE | DEER MN | 3020220908002 | 2023-06-09 |  | Ordin ANRE nr. 59/2013 | 2024-06-09 | VALABIL
9 | SC INSTANT ENERGY SRL | Galati. LIESTI. FS. FN | Galati | 0.012 | 110 | ST. LIESTI 110/20 KV | INSTALATIE NOUA | DEER MN | 3050230921009 | 2023-10-30 |  | Ordin ANRE nr. 59/2013 | 2024-10-30 | VALABIL
10 | SC SIX WINGS SRL | PECHEA | GALATI | 15.7 | 20 | ST. PECHEA 110/20 KV | probe functionare | DEER MN | 3050231122207 | 2023-11-22 |  | Ordin ANRE nr. 59/2013 | 2024-11-22 | VALABIL
11 | AUKERA PROJECT COMPANY ALPHA S.R.L. | ROMANU | Braila | 29.9 | 110 | ST. ROMANU 110/20 KV | INSTALATIE NOUA | DEER MN | 3020240401172 | 22.14.2024 |  | Ordin ANRE nr. 59/2013 | 2025-04-22 | VALABIL
12 | SC CUSTOMLINE ENERGY SRL | BALENI | Galati | 10.35 | 20 | ST. BUJORU 110/20 KV | INSTALATIE NOUA | DEER MN | 3050210905435 | 2024-05-27 |  | Ordin ANRE nr. 59/2013 | 2025-05-27 | VALABIL
13 | PURE ENERGY SOUTH SRL | TICHILESTI | Braila | 47.948 | 110 | ST. GROPENI 110/20 KV | INSTALATIE NOUA | DEER MN | 3020221209182 | 2024-06-12
14 | PURE ENERGY SOUTH SRL | TICHILESTI | Braila | 47.948 | 110 | ST. GROPENI 110/20 KV | INSTALATIE NOUA | DEER MN | 3020221209182 | 2024-06-12 |  | Ordin ANRE nr. 59/2013 | 2025-06-12 | VALABIL
1 | SC TRANSILVANIA WIND SRL | SACUIEU | CLUJ | 49.5 | 110 | LEA 110kV Munteni – Huedin | INSTALATIE NOUA | DEER TN | 6010220830226 | 2023-07-12 | - | - | 2024-07-12
2 | NOVA POWER&GAS | BUDUREASA | Bihor | 40 | 110 | ST.110/20 kV Beius | INSTALATIE NOUA | DEER TN | 6020220718762 | 2024-02-08 |  |  | 2025-02-08 | VALABIL
3 | SPRINGSOME SRL-D | PIATRA FINTINELE | Bistrita Nasaud | 0.25 | 20 | LEA 20 KV PR BARGAU - P FINTINELE | SPOR DE PUTERE | DEER TN | 6050240300949 | 2024-03-14 |  |  | 2025-03-14 | VALABIL
| APAVIL SA VALCEA | CEF APAVIL SA VALCEA | Valcea | 0.355 | 20 | stalpul nr.128 si stalpul nr.130 al LEA 20kV Bradisor-UFET Brezoi. | stalpul nr.128 si stalpul nr.130 al LEA 20kV Bradisor-UFET Brezoi. | Distributie Energie Oltenia | 1400000069 | 2024-07-09 |  | Ord. 59/2013 | 2025-07-09 | Valabil | PIF estimat la 09.07.2025 |  |  |  |  | nu are CR
1 | GENESSIS BIO 3 SRL | CEF GENESSIS BIO 3 SRL | Dolj | 2.95 | 20 | la clemele de legare in LEA 20 kV Almaj-Melinesti, la stalpul numarul 13A proiectat | la clemele de legare in LEA 20 kV Almaj-Melinesti, la stalpul numarul 13A proiectat | Distributie Energie Oltenia | 1400000071 | 2024-07-26 |  | Ord. 59/2013 | 2025-07-26 | Valabil | PIF estimat la 26.07.2025 |  |  |  |  | nu are CR |  | 2.95
2 | TAI REGEN ENERG SRL | PONOR | ALBA | 40 | 110 | LEA 110 KV LUPSA-BAIA 2 | INSTALATIE NOUA | DEER TS | 7040230819063 | 2024-05-24 |  |  | 2025-05-24 | VALABIL
1 | SC GRAND ENERGY SRL | CENTRALA ELECTRICA EOLIANA, STOCARE | BT | 37.2 | 110 | HUDUM | racord 110kV in statia Hudum | Delgaz Grid SA | garantie Ord 53/2024 |  |  | 59/2013 |  |  |  | Delgaz Grid: - în configuraţia cu N-1 elemente în funcţiune: o Reconductorarea LEA 110kV Șișcani – Conțești; o Reconductorarea LEA 110kV Conțești – Gutinaș; o Reconductorarea LEA 110kV Șișcani – CHE Răcăciuni; DEER: în configuraţia cu N-1 elemente în funcţiune: o Reconductorarea LEA 110kV Focșani Nord – Mărășești; o Reconductorarea LEA 110kV Vulturu – Liești. | Delgaz Grid - în configuraţia cu N elemente în funcţiune: o Reconductorarea LEA 110kV Șișcani – Glăvănești; o Reconductorarea LEA 110kV Bârlad – Glăvănești; o Reconductorarea LEA 110kV Bacău Sud – CHE Răcăciuni; | N: Înlocuire Trafo 400/110kV SUCEAVA 250MVA cu 400 MVA AT 2 200 MVA 220/110kV Stejaru N-1: o Reconductorarea LEA 220kV Stejaru – Gheorgheni (termen de PIF 2026) o AT 7 400 MVA 400/220 kV Gutinaș; o Reconductorarea LEA 220kV Gutinaș – Tătărăști.
2 | SC ENERGY VIBE SRL | CENTRALA ELECTRICA EOLIANA BAIA-RADASENI 36MW | SV | 34.6549 | 110 | CEE | intrare-iesire in LEA 110 kV Targu Neamt-Suceava | Delgaz Grid SA | garantie Ord 53/2024 |  |  | 59/2013 |  |  |  | La N-1 elemente: Delgaz: 1. Reconductorarea LEA 110 kV Bârnar - Tarniţa, L=11,05km, 2. Reconductorarea LEA 110 kV Frasin - Tarniţa, L::::24 km 3. Reconductorarea LEA 110 kV Fălticeni - CFR Timişeşti, L=29,708km 4. Reconductorarea LEA 11O kV Tg. Neamţ - Suceava, L=53,37 km 5. Reconductor)area LEA 11O kV Tg. Neamţ - Stejaru, L=43,914km 6. Reconductorarea LEA 110 kV CFR Timişeşti - Stejaru, L=54,324km 7. Reconductorarea LEA 110 kV Vaduri - Sarata, L=10.95km 8. Reconductorarea LEA 110 kV Sărata - Piatra Neamţ ; L=9,358km 9. Reconductorarea LEA 110 kV Dumbrava - Roman L., L=48,046km 10. Reconductorarea LEA 110 kV Mărgineni - Gheraiesti, L=10,81km 11. Reconductorarea LEA 110 kV Mărgineni - Gutinaş, L=57km 12. Reconductorarea LEA 110 kV Gherăeşti- Lilieci, L=0,43km 13. Reconductorarea LEA 110 kV Lilieci- Bacău Sud, L=10,74km 14. Reconductorarea LEA 110 kV Roman N. - Roman L., L=4,908km 15. Reconductorarea LEA 110 kV Piatra Neamţ- Izvoare, L 8,72km 16. Reconductorarea LEA 110 kV Izvoare - Dumbrava, L=6,176km 17. Reconductorarea LEA 110 kV Tg. Neamţ- CEE Baia Rădăşeni, L=32,55km 18. Reconductorarea LEA 110 kV deriv. CHE Răcăciuni-Şi ni, L=2,45km DEER 1. Reconductorarea LEA 110 kV Focşani N. - Focşani V 2. Reconductorarea LEA 110 kV Focşani N. - Mărăşeşti | La N elemente: 1. Reconductorarea LEA 11OkV Barlad - Glăvăneşti, L=20,8km 2. Reconductorarea LEA 110kV Şişcani- Glăvăneşti. l=22,97km 3. Reconductorarea LEA 110kV Şişcani - Conţeşti, L=10,974km 4. Reconductorarea LEA 110kV Conţeşti - Gutinaş, L=30,16km | La N elemente: 1. AT7 400/220kV Gutinaş 400MVA 2. Reconductorarea LEA 220kV Gutinaş - CEE Tătărăşti 3. Reconductorarea LEA 220kV Stejaru - Gheorgheni - Fântânele, termen PIF 2025 4. AT2 220/110kV Stejaru 200MVA 5. TR2 400/11OkV Suceava 250MVA La N-1 elemente: 1. Reconductorarea LEA 220 kV Banca - CEE Tătărăşti 2. Reconductorarea LEA 220 kV Gutinaş- Banca 3. Reconductorarea LEA 220 kV Fântânele - Ungheni 4. Reconductorarea LEA 220 kV Focşani V. - Barboşi 5. Amplificarea TR1,2 400/11OkV Suceava la 400MVA 6. Amplificarea AT1,2 220111OkV Stejaru la 300MVA 7. Amplificarea ATS,6,7 400/220kV Gutinaş la 500MVA
3 | SC VERDE POWER SRL | CEE SAVENI 115,2MW | BT | 109.9495 | 110 | SAVENI | racord IT 110kV in statia Saveni | Delgaz Grid SA | 1005983086 | 2025-07-16 |  | 59/2013 | 2026-07-16 | Valabil | 2027-12-31 | - în configuraţia cu N-1 elemente în funcţiune: ▪ LES/LEA 110kV nouă 1600mmp Săveni – Suceava, L=80km ▪ Reconductorarea LEA 110 kV Deriv Răcăciuni – Șișcani, L=25,437km ▪ Reconductorarea LEA 110 kV Gutinaș – Mărășești, L=55,231km ▪ Reconductorarea LEA 110 kV Tg Neamț – Suceava, L=54,273km ▪ Reconductorarea LEA 110 kV Botoșani – Hudum, L=4,6km ▪ Reconductorarea LEA 110 kV Dolhasca – Hudum, L=46km ▪ Reconductorarea LEA 110 kV Fălticeni – Dolhasca, L=34,7km ▪ Reconductorarea LEA 110 kV Fălticeni - CFR Timișești, L=34,367km ▪ Reconductorarea LEA 110 kV CFR Timișești – Stejaru, L=50,962km ▪ Reconductorarea LEA 110 kV Hudum – Trușești, L=33,284km ▪ Reconductorarea LEA 110 kV Trușești – Stânca, L=24,629km ▪ Reconductorarea LEA 110 kV Stânca – Ripiceni, L=18,2km ▪ Reconductorarea LEA 110 kV Ripiceni – Mitoc, L=21,8km ▪ Reconductorarea LEA 110 kV Cătămărești – Hudum, L=3,998km ▪ Reconductorarea LEA 110 kV Botoșani – Cătămărești, L=3km ▪ Reconductorarea LEA 110 kV Bucecea – Conexiuni, L=17,95km ▪ Reconductorarea LEA 110 kV Bucecea - Dersca 2, L=23,75km ▪ Reconductorarea LEA 110 kV Dorohoi - Dersca 1, L-17.9km ▪ Reconductorarea LEA 110 kV Dărăbani – Dorohoi, L=38,07km ▪ Reconductorarea LEA 110 kV Săveni – Dărăbani, L=39,58km ▪ Reconductorarea LEA 110 kV Siret – Egger, L=16,875km ▪ Reconductorarea LEA 110 kV Rădăuți – Egger, L=11,79km ▪ Reconductorarea LEA 110 kV Dumbrava - Roman L., L=48,045km ▪ Reconductorarea LEA 110 kV Roman - Roman L., L=2,966km ▪ Reconductorarea LEA 110 kV Tg Frumos - Podu Iloaie, L=25,494km ▪ Reconductorarea LEA 110 kV Podu Iloaie – FAI, L=21,712km ▪ Reconductorarea LEA 110 kV Gherăiești – Lilieci, L=0,4km ▪ Reconductorarea LEA 110 kV Vaduri – Piatra Neamț - deriv. Sărata, L=11.912km | - în configuraţia cu N elemente în funcţiune: ▪ Reconductorarea LEA 110kV Bârlad – Glăvănești, L=20,8km ▪ Reconductorarea LEA 110kV Bacău Sud – Deriv Răcăciuni, L=27km ▪ Reconductorarea LEA 110kV Șișcani – Glăvănești, L=22,968km ▪ Reconductorarea LEA 110kV Șișcani – Conțești, L=10,974 km ▪ Reconductorarea LEA 110kV Conțești – Gutinaș, L= 30,164 km ▪ Reconductorarea LEA 110kV Suceava – Verești, L=11,88km ▪ Reconductorarea LEA 110kV Verești – Botoșani, L=23,7km ▪ Reconductorarea LEA 110kV Siret – Dersca 1, L=17.9km ▪ Reconductorarea LEA 110kV Hudum – Abator, L=10,969km ▪ Reconductorarea LEA 110kV Săveni – Abator, L=30,56km | Lucrări de întărire în RET: • prevăzute în Planul de dezvoltare a RET perioada 2022 – 2031: - în configuraţia cu N elemente în funcţiune: ▪ Reconductorarea LEA 220kV Stejaru – Gheorgheni (PIF 2025) - în configuraţia cu N-1 elemente în funcţiune: ▪ Reconductorarea LEA 220kV Gheorgheni – Fântânele, PIF 2025 • neprevăzute în Planul de dezvoltare a RET: - în configuraţia cu N elemente în funcţiune: ▪ Montare AT7 400/220kV Gutinaș 400MVA ▪ Montare AT2 220/110kV Stejaru 200MVA ▪ Montare TR2 400/110kV Suceava 250MVA ▪ Reconductorarea LEA 220kV Gutinaș – CEE Tătărăști, L=40 km - în configuraţia cu N-1 elemente în funcţiune: ▪ Reconductorarea LEA 220kV d.c. Banca – Gutinaș L=60km / circuit ▪ Montare AT2 220/110kV Munteni 200MVA ▪ Amplificare unităților de transformare existente si montarea celui nou din stația Gutinaș cu 3 AT 400/220kV de 500MVA ▪ Amplificare unităților de transformare din stația Suceava cu 2 TR 400/110kV de 400MVA; | [5 empty] | 109.9495
4 | SC EWD 2022 SRL | CEE MIROSLOVESTI 54,4 MW | IS | 54.4 | 110 | CEE | intrare-iesire in LEA 110 kV Pascani - Halaucesti | Delgaz Grid SA | garantie Ord 53/2024 |  |  | 59/2013 |  |  |  | N-1 elemente Delgaz Grid  Reconductorarea LEA 110 kV Sărata - P.Neamț  Reconductorarea LEA 110 kV P.Neamț - Izvoare  Reconductorarea LEA 110 kV Izvoare - Dumbrava  Reconductorarea LEA 110 kV Roman - Roman L  Reconductorarea LEA 110 kV Pașcani - CEE Miroslovești  Reconductorarea LEA 110 kV Focșani N - Focșani V c1  Reconductorarea LEA 110 kV Focșani N - Focșani V c2  Reconductorarea LEA 110 kV Mărgineni - Gutinaș  Reconductorarea LEA 110 kV Gherăești - Lilieci  Reconductorarea LEA 110 kV Lilieci - Bacău Sud  Reconductorarea LEA 110 kV Murgeni - CEE Șuletea  Reconductorarea LEA 110 kV Bârlad - CEE Untești | N elemente Delgaz Grid  Reconductorarea LEA 110 kV Vaduri - Sărata  Reconductorarea LEA 110 kV Dumbrava - Roman L  Reconductorarea LEA 110 kV Tupilați - Pașcani  Reconductorarea LEA 110 kV Tupilați - Roman L  Reconductorarea LEA 110 kV Hălăucești - Roman N  Reconductorarea LEA 110 kV Hălăucești - CEE Miroslovești  Reconductorarea LEA 110 kV Pașcani - Vatra  Reconductorarea LEA 110 kV Vatra - Tg Frumos  Reconductorarea LEA 110 kV Bârlad - Glăvănești  Reconductorarea LEA 110 kV Bârlad - CEE Șuletea  Reconductorarea LEA 110 kV Bacău Sud - deriv CHE Răcăciuni  Reconductorarea LEA 110 kV deriv CHE Răcăciuni - Șișcani  Reconductorarea LEA 110 kV Șișcani - Glăvănești  Reconductorarea LEA 110 kV Șișcani - Conțești  Reconductorarea LEA 110 kV Conțești – Gutinaș | o N elemente Transelectrica  LEA 400kV Suceava – Gădălin (termen PIF 2030)  TR2 400/110kV Suceava 250MVA  AT7 400/220kV Gutinaș 400MVA  Reconductorarea LEA 220 kV Gutinaș - CEE Balcani 1 - Banca  Reconductorarea LEA 220 kV Gutinaș - CEE Tătărăști - Banca  AT2 220/110kV Munteni 200MVA  Reconductorarea LEA 220 kV Stejaru – Gheorgheni – Fântânele (termen PIF 2025) o N-1 elemente Transelectrica  Reconductorarea LEA 400 kV Gutinaș - CEE Balcani 2  Reconductorarea LEA 400 kV Suceava - Gădălin  TR2 400/110kV Bacău Sud 250MVA  TR2 400/110kV Roman 250MVA  Reconductorarea LEA 220 kV Focșani Vest - Gutinaș  Reconductorarea LEA 220 kV Munteni - Banca  Reconductorarea LEA 220 kV Banca - Costești  Reconductorarea LEA 220 kV Munteni - Rebricea  Reconductorarea LEA 220 kV Costești – Rebricea
236.2044
1 | CELCO S.A. | Fabrica+centrala eoliana | CONSTANTA | 1 | 20 | A20 4408 LUMINITA- SITORMAN CT | Se mentine instalatia existenta: Consumatorul existent este alimentat din PT 1717, integrat in telecontrol, racordat intrare – iesire in LEA 20 kV 4408 statia 110/20 kV Sitorman, cu masura de decontare pe MT. ,,Lucrari ce se realizeaza prin grija beneficiarului: Puterea evacuata in PCC se va limita la 0,399MW printr-un sistem de management al energie produse de centrala. Echipare compartiment de utilizare din PC 1717 cu: ,,Montare celula cu dispozitivul general DG va fi prevazut cu urmatoarele protectii: Sistemul de protectie general (SPG) asociat dispozitivului general cuprinde: ,,protecţie maximală de curent cel puţin pe doua faze, cu trei trepte. Prima treapta se foloseşte împotriva suprasarcinii, a doua pentru a permite o functionare temporizata şi a treia pentru a permite o intervenţie rapidă; ,,protecţie homopolară direcţională cu două trepte (o treapta pentru punerile la pamant simple, şi a doua treapta pentru duble puneri la pamant); ,,protectie maximala de curent directionala homopolara; ,,montare analizor pentru monitorizarea calitatii energiei electrice; ,,montare traductoare de frecventa f si tensiune U in compartimentul utilizator. Semnalele de iesire ale traductoarelor, impreuna cu cel de pozitie al dispozitivului general DG, vor fi disponibile intr-un sir de cleme. De la sirul de cleme pana la UP 2020 LITE amplasat in compartimentul OD, semnalele vor fi transmise printr-un cablu special ecranat, care va face parte impreuna cu traductoarele, din instalatia de utilizare. Lungimea cablului nu trebuie sa depaseasca 20m. ,,-montare PC 20 kV aferent CEE echipat cu : 2 celule linie 20 kV si celula prevazuta cu dispozitiv de interfata (DI) instalat in PC nou. ,, Sistemul de protectie de interfata (SPI) asociat dispozitivului de interfata cuprinde: ,,-functie protectie de tensiune minima /maxima in 2 trepte; ,,-functie protectie de frecventa minima /maxima in 2 trepte; ,,-functie de protectie de maxima de tensiune mediata la 10 minute. ,,-LES 20 kV intre PT 1717 - PC nou – PT aferent CEE in lungime de 375 m ,, In PC proiectat afferent CEE , se vor instala traductoarele de putere activa P, putere reactiva Q,. Acestea se vor racorda in circuitele de masura ale transformatoarelor de curent si de tensiune ,,-asigurarea caii de comunicatie de la DG din PC 1717 existent pana la DI din PC nou proiectat | Rețele Electrice Dobrogea S.A | 19766718 | 2024-09-07 | Prosumator > 400 kW | Ord.59/2013; Ord.228/2018; Ord.19/2022 | 2025-09-07 | Valabil | 2025 | nu | Realizarea lucrărilor de întărire cu caracter gene criteriului cu N elemente in functiune in RED 110 kV: - LES 110 kV noua Medgidia Nord – Medgidia Sud 1600 mmp, circuitul 1 – 8 km, 1600 mmp - LES 110 kV noua Medgidia Nord – Medgidia Sud 1600 mmp, circuitul 2 – 8 km, 1600 mmp - LES 110 kV noua Medgidia Nord – Medgidia Sud 1600 mmp, circuitul 3 – 8 km, 1600 mmp - Reconfigurare statie 110/20kV Medgidia Nord – creare spatiu montare celule pentru liniile noi realizate - Amplificare grup tratare neutru in statia 110/20 kV Sitorman prin montare TFN-SA si bobina de stingere unificata BS 30-200A pe bara B 20 kV Realizarea lucrărilor de întărire cu caracter general pentru respectarea criteriului cu N elemente in functiune in RET: Lucrari de intarire din Planul de dezvoltare al CNTEE Transelectrica SA perioada 2023-2031 ,,Instalare T3 400/110kV Medgidia Sud (termen PIF 2026) Realizarea lucrărilor de întărire cu caracter general pentru respectarea criteriului cu N-1elemente in functiune in RED 110 kV: - LES 110 kV noua Medgidia Nord – Medgidia Sud 1600 mmp, circuitul 4 – 8 km, 1600 mmp - Reconductorare LEA 110 kV Basarabi-Medgidia Sud circ. 1 - 13,4 km - Reconductorare LEA 110 kV Basarabi-Medgidia Sud circ. 2 -13,4 km Realizarea lucrărilor de întărire pentru respectarea criteriului cu N-1 elemente in functiune in RET: Lucrari care nu sunt in Planul de dezvoltare al CNTEE Transelectrica SA: ,,-Realizarea unei statii 400/110kV Sitorman – conectata intrare – iesire in LEA 400 kV Constanta Nord – Tariverde, la aproximativ 27 km de Constanta Nord si 22 km de statia Tariverde, echipata cu un transformator de 250 MVA si spatiu necesar pentru al doilea transformator. ,,-Amplificarea transformatoarelor din statia Medgidia Sud de la 3x250MVA la 3x400MVA. Punerea sub tensiune in ipotezele analizare in studiul de solutie a CEE Celco este conditionata de realizarea lucrarilor din planul de dezvoltare RET, necesare pentru respectarea criteriului cu N-1 elemente in functiune. Utilizatorul a optat pentru prevederile ord. 81/2022 cu referire la limitarea operationala tinand cont de contingentele la care au rezultat suprasarcini in RED/RET. Instalația de automatizare se va realiza prin intermediul unei aplicații instalate în sistemul SCADA propriu al CEF. În vederea securizării unei temporizări totale care să nu pună în pericol menținerea siguranței în functionare a SEN va fi avută în vedere funcționarea/acționarea logicii de limitare automată a puterii generate prin monitorizare contingențe cu deconectarea CEF . Echipamentele din componența ALO care comandă limitarea puterii evacuate se instalează la utilizator, în centrală și în instalațiile OD/OTS. Echipamentele de automatizare vor fi montate în cabinele de relee/camera de comanda unde se află dulapurile de control și protecție aferente celulelor LEA 110 kV/LEA 400 kV din statii. Monitorizarea in timp real a contingentei periculoase pe un element de retea necesita montarea unui echipament de culegere, prelucrare si transmitere date, de tip Remote Terminal Unit (RTU) in statiile de transformare. Pentru configurarea instalatiei, se impun urmatoarele: • La o celula, preluarea semnalelor necesare pentru realizarea instalatiei de automatizare se va face cu un singur RTU (eventual redundant) indiferent de numarul de utilizatori care necesita monitorizarea datelor din celula respective sau terminalelor (intreruptoare in celule 110 kV) care necesita monitorizarea datelor tot din acea celula. • Modalitatea de oferire a semnalelor catre toti utilizatorii interesati, precum si modul de realizare a transmiterii datelor pe caile de comunicatie se va face de comun acord intre utilizatori, prin conventie de exploatare. • Echipamentele de tip RTU care se monteaza in instalatiile OTS/OD trebuie sa indeplineasca toate conditiile tehnice impuse echipamentelor din sistemele de circuite secundare, conform normei tehnice ANRE cod NTE-011/12/00 „Norma tehnica pentru proiectarea sistemelor de circuite secundare ale statiilor electrice”. | nu | nu | nu | nu | nu
2 | S.C. ELECTRICOM S.A. | CEE + sistem BESS de stocare a energiei electrice | TULCEA | 10 | 20 | A20 11003- CISMEAUA NOUA TL | Se mentine solutia existenta stabilita prin ATR18/2008 din 09.05.2008 , fara depasirea puterii instalate aprobate. Se va construi un sistem tip BESS de stocare a energiei electrice pe partea de utilizare. | Rețele Electrice Dobrogea S.A | 25080078 | 2024-11-25 | Producator | Ord.59/2013; Ord.228/2018; Ord.19/2022 | 2025-11-25 | Valabil | 2025 | nu | nu | nu | nu | nu | nu | nu
3 | Nicolae Balcescu Regenerabile S.R.L. | SPOR DE PUTERE PRIVIND RACORDAREA LA RED A LOCULUI DE PRODUCERE CEE NICOLAE BALCESCU SI BESS | CONSTANTA | 18 | 110 | NICOLAE BALCESCU 110/20 KV | Conform ordin 169/2018, cap. 3, art 5, contribu?ia financiar? este definit? ca fiind aportul în numerar al beneficiarilor serviciului de distribu?ie sau al unei ter?e p?r?i (de exemplu, fonduri de la organismele interne sau interna?ionale, subven?ii, taxa de dezvoltare, tariful de racordare etc.) dat cu titlu gratuit operatorilor de distribu?ie. Situatia existenta: Centrala existenta este racordata pe bara 110kV aferenta st 110/20kV N. Balcescu avand delimitarea de gestiune la separatorul de bare 110kV din celula 110kV aferenta CEE iar masura pe 110kV in instalatia de utilizare realizata cu grup de masura compus din: 3xTC 300+600/5A cu infasurara masura clasa 0,2S si 3xTT 120.000/?3/100?3/100/?3. Zona analizata de care apartine centrala este Retele Electrice Lucrari pe tarif de racordare: nu este cazul. Lucrari ce se realizeaza prin grija utilizatorului: ? montare container 20 kV nou proiectat in anvelopa de beton amplasat pe terenul aferent statiei de transformare 110/20 kV CEED Nicolae Balcescu. Containerul 20 kV nou proiectat va fi echipat cu: - celula de linie aferenta cuplei longitudinale cu separator de 1600A si CLP (dintre container nou 20 kV proiectat si sala medie tensiune existenta 20 kV); - celula de masura UTM cu separator si grup de masura format din trei transformatoare de tensiune 20/0,1 kV, clasa de precizie 0,2 si contor electronic trifazat static In=5(6)A, Un=3x100/57V, clasa de precizie 0 ,2s dotat cu curba de sarcina si interfata de comunicatie RS 232 si modul comunicatie GSM amplasat intr-o cutie de masura; cutia de masura se va amplasa intr-o nisa cu posibilitatea vizualizarii atat de catre Retele Electrice Dobrogea cat si de catre beneficiar; - trei celule de linie motorizate fiecare echipate cu intreruptor de 630A, separator cu CLP ?i trei transformatoare de curent de 500/5/1/1 A, clasa de precizie 0,2S, celule destinate racordarii CEE 9 MW + ISE 2MW (doua celule), respectiv ISE 10,5 MW (o celula); Celula servicii interne echipata cu transformator tratare neutru de 20/0 ,4 kV 630 kVA si rezistor tratare neutru de 770 ohm; ? Realizare sistem de management al puterii produse/inmagazinate al centralei care va limita puterea debitata in sistem la 27,56MW; puterea maxim debitabila in sistem este considerata puterea produsa de grupurile generatoare. Energia stocata este utilizata pentru a umple golurile de productie ale grupurilor generatoare; Dispozitivul General va fi prevazut cu o protectie de putere (maximala de curent directionata) cu comanda de declansare catre Dispozitivul de Interfata, in cazul depasirii puterii aprobate. ? inlocuire intrerupator 20 kV 630 A cu intrerupator 20 kV 1250A in celula 20 kV de rezerva din sala de conexiuni existenta (intrerupatorul 20 kV 1250A va fi destinat cuplei longitudinale 20 kV ce alimenteaza containerul nou proiectat); ? montare cablu 20 kV 2x500 mmp intre celula cupla (sala MT existenta) si celula linie cu separator (container proiectat) de cca. 35 m; ? realizare cai de comunicatie de la instalatiile de monitorizare si instalatiile de reglaj secundar ale noii centrale pana la interfata cu Transelectrica; ? montare doua LES 20 kV intre celula de racord din containerul nou proiectat din statia 110/20 kV a utilizatorului si CEE, in lungime de cca 5 km; ? montare LES 20 kV intre celula de racord din containerul nou proiectat din statia 110/20 kV a utilizatorului si ISE 10,5 MW, in lungime de cca 0,01 km; ? montare analizor pentru monitorizarea calitatii energiei electrice; ? montare sumator de curenti pentru integrarea energiei electrice evacuate de IS 14,5 MW, respectiv sporul de putere de 18 MW , clasa de precizie a sumatorului va fi corespunzatoare punctelor de masurare de categoria A din Codul de masura; ? realizare circuite de masurare si elemente de securizare a acestora. Comanda si achizitia de date aferente celulei trafo 110 kV din statia de transformare 110/20 kV aferenta CEE+IS Nicolae Balcescu este inclusa in releul de protectie montat in dulapul de protectii. Se vor transmite informatiile privind starea de functionare a transformatorului 110/20 kV din sta?ia de transformare aferenta CEE+IS Nicolae Balcescu. În vederea asigur?rii în punctul de racordare a unui schimb de 0MVAr cu sistemul, softul releului de protectie va fi configurat astfel incat intrerupatorul aferent celulei trafo 110 kV CEE+IS Nicolae Balcescu sa declanseze in situatia in care transformatorul 110/20 kV din sta?ia de transformare aferenta CEE+IS Nicolae Balcescu este declansat/deconectat. Terminalele numerice de protectie (care vor respecta prevederile din NTE 011/12/00) din celula 110 kV Trafo 40 MVA, 110/20 kV, din statia 110 kV CEE+IS Nicolae Balcescu vor avea incluse si functii de protectie de antiinsularizare: func?ia de protectie de maxim? tensiune, func?ia de protec?ie de maxim? frecven??, func?ia de protec?ie de minim? tensiune ?i func?ia de protectie de minim? frecven??. Intrerupatoarele aferente celulelor 20 kV plecare spre CEE 18 MW + IS 4 MW , respectiv plecare spre IS 10,5 MW au rol de dispozitiv general (DG) si dispozitiv de interfata (DI), iar terminalele de protectie aferente acestor celule vor fi echipate cu protectiile aferente : - protectie maximala de curent in doua trepte; - protectie maximala de curent homopolar; - protectie minima/maxima de tensiune; - protectie minima/maxima de frecventa. Similar celulelor din sala 20 kV existenta, inclusiv celula 20 kV plecare spre CEE Nicolae Balcescu 10 MW, toate celulele din noul container se vor integra in sistemul SCADA existent la utilizator. Nota: ? sporul putere CCE (18 MW) si instalatia de stocare (IS) Nicolae Balcescu (14,5 MW) se conecteaza la o instalatie de racordare dimensionata pentru preluare (transformator de putere 110/20 kV - 40 MVA); ? energia electrica evacuata de turbinele eoliene existente (10 MW) este valorificata prin certificate verzi; ? conform legislatiei actuale energia electrica evacuata de turbinele eoliene care fac obiectul sporului de putere (18 MW), respectiv de instalatiile de stocare, nu mai beneficiaza de certificate verzi. Astfel, pentru masurarea energiei electrice schimbate (consummate/evacuate) intre producatorul de energie electrica si operatorul de retea (RED) si transmiterea datelor de masurare sunt necesare urmatoarele puncte de masurare noi de categoria A: 1. pe parte de 20 kV, in containerul 20 kV proiectat, se vor instala 2 sisteme de masurare noi ce vor asigura: - masurarea energiei electrice evacuate de cele patru turbine eoliene spor 18MW si de instalatia de stocare de 4MW, respectiv transmiterea datelor de masurare; - masurarea energiei electrice produse de instalatia de stocare de 10 ,5MW, respectiv transmiterea datelor de masurare; 2. pe parte de 20 kV, in statia de conexiuni 20 kV (existenta), unde sistemul de masurare nou montat asigura masurarea energiei electrice evacuate de cele patru turbine eoliene existente (10 MW) si transmiterea datelor de masurare; Pe parte de 110 kV, sistemul de masurare existent (se mentine) asigura masurarea energiei electrice schimbate (consumate) de: cele patru turbine eoliene existente (10 MW), cele patru turbine eoliene (sporul de putere - 18 MW) si de instalatia de stocare (14,5 MW), respectiv transmiterea datelor de masurare. Lucrarile in statia de conexiuni 20 kV (existenta in instalatia de utilizare), pentru realizarea lucrarilor mentionate la pct 2 sunt: ? inlocuire transformatoare de masura de curent de 500/1/1A existente, cu transformatoare de masura de curent de 500/5/1/1A, clasa de precizie 0,2s, (pentru infasurarea de masura de 5A), in celula 20 kV (plecare turbine existente - 10 MW); ? trei transformatoare de tensiune 20/0,1 kV existente cu trei transformatoare de tensiune 20/0,1 kV, clasa de precizie 0,2 pentru punctede masurare de categoria A, daca cele existente nu indeplinesc aceasta conditie impusa prin Codul de masurare; ? montare contor electronic trifazat static In=5(6) A, Un=3x100/57 V, clasa de precizie 0,2s dotat cu curba de sarcina si interfata de comunicatie RS 232 si modul comunicatie GSM amplasat intr-o cutie de masura; ? realizare circuite de masurare si elemente de securizare a acestora. Toate lucrarile mentionate anterior se realizeaza in instalatia de utilizare. Cele 3 contoare urmeaza a fi montate pe partea de 20 kV: ? se vor integra in sistemul de masurare al operatorului de retea (RED), alaturi de contorul existent pe partea de 110 kV; ? se vor instala in cutia de masura existenta (cu masura la 110 kV); daca nu exista spatiu suficient, cele doua se vor monta intr-o cutie de masura noua, cutie care trebuie sa aiba posibilitati de sigilare. Pentru imbunatatirea semnalului GSM in vederea transmisiei curbelor de sarcina din contor exista antena GSM cucastig de semnal. | Rețele Electrice Romania S.A | 20978004 | 2024-12-13 | Producator | Ord.59/2013; Ord.228/2018; Ord.19/2022 | 2025-12-13 | Valabil | 2025 | nu | Realizarea lucrărilor de întărire cu caracter gene criteriului cu N elemente in functiune in RED 110 kV: - Reconductorare LEA 110kV Neptun – Costinesti – 20,00 km - 11.267.337 ,38 lei fara TVA - Reconductorare LEA 110kV Eforie Nord - Costinesti– 25,89 km - 14.431.213,68 lei fara TVA - Reconductorare LEA 110kV N. Balcescu – CEF Nicolae Balcescu – 5 km - 3.212.662,49 lei fara TVA - Reconductorare LEA 110kV Medgidia Nord – CEF N. Balcescu – 12,67 km - 7.331.286,25 lei fara TVA - Reconductorare LEA 110kV Constanta Nord – Ecluza Ovidiu – 11,91 km - 6.924.256,68 lei fara TVA - Reconductorare LEA 110kV CET Palas – Eforie Nord – 17,85 km - 10.113.370,96 lei fara TVA - Reconductorare LEA 110 KV CEE Baraganu – Tataru – 19,86 km - 11.192.160,42 lei fara TVA - LES 110 kV noua Medgidia Nord – Medgidia Sud 1600 mmp, circuitul 1 – 8 ,00 km -32.316.887,78 lei fara TVA - LES 110 kV noua Medgidia Nord – Medgidia Sud 1600 mmp, circuitul 2 – 8 ,00 km -32.316.887,78 lei fara TVA - LES 110 kV noua Medgidia Nord – Medgidia Sud 1600 mmp, circuitul 3 – 8 ,00 km -32.316.887,78 lei fara TVA - Reconfigurare statie Medgidia Nord, in vederea realizarii circuitelor noi LES 110 kV noi –35.010.823,43 lei fara TVA Lungime linii de reconductorat: 113,19 km Lungime linii noi: 24 km Valoarea lucrarilor de intarire pentru N elemente in functie pe RED este de 191.683.836,94 lei fara TVA. Realizarea lucrărilor de întărire cu caracter general pentru respectarea criteriului cu N elemente in functiune in RET: Lucrari de intarire din Planul de dezvoltare RET 2022-2031: PIF 2022 - Extinderea statiei 400 kV Gura Ialomitei cu doua celule: LEA 400 kV Cernavoda 3 si LEA 400 kV Stalpu - Extinderea statiei 400 kV Cernavoda, et. II: racordare linii noi. - Racordarea LEA 400 kV Stupina Varna si LEA 400 kV Rahman Dobrudja in statia 400 kV Medgidia Sud. Etapa I Extinderea statiei 400 kV Medgidia Sud. - LEA 400 kV d.c. Cernavoda Stalpu si racord in statia Gura Ialomitei (linie noua). PIF 2024 - Racordarea LEA 400 kV Stupina - Varna si LEA 400 kV Rahman - Dobrudja in statia 400 kV Medgidia Sud. Etapa II Extinderea statiei 400 kV Medgidia Sud; - LEA 400 kV d.c. (1 circuit echipat) Gutinas - Smardan; - Marirea capacitatii de transport LEA 400kV Bucuresti Sud - Pelicanu (8km). PIF 2025 - Marirea capacitatii de transport LEA 220 kV Stejaru – Gheorgheni – Fantanele. PIF 2026 - Retehnologizarea statiei 400 kV Isaccea (etapa II retehnologizare statie 400kV); - Instalare trafo 3 nou 400/110kV Smardan. PIF 2027 - Trecere la 400 kV LEA Brazi Vest - Teleajen - Stalpu, inclusiv: achizitie AT 400 MVA, 400/220/20kV si lucrari de extindere statiile 400 kV si 220 kV aferente; PIF 2028 - Marirea capacitatii de transport LEA 400 kV Bucuresti Sud-Gura Ialomitei (PIF 2028); - Marirea capacitatii de transport LEA 220 kV Gutinas-Dumbrava (PIF 2028); - Marirea capacitatii de transport LEA 220 kV Dumbrava-Stejaru (PIF 2028). - Echipareacircuitului 2 a LEA 400kV d.c. Gutinas -Smardan(PIF 2028). PIF 2029 - Instalare trafo 3 nou 400/110kV Smardan - Marirea capacitatii de transport LEA 220 kV Fantanele-Ungheni - Inlocuire Trafo 2 400/110kV statia Smardan - Trecerea LEA 400 kV Isaccea - Tulcea Vest de la simplu circuit la dublu circuit - Instalare trafo 3 nou 400/110kV Medgidia Sud; PIF 2030 - LEA 400kV s.c. Gadalin – Suceava (LEA noua) - Marirea capacitatii de transport LEA 400 kV Cernavoda - Pelicanu (53km) - Trecere la 400kV LEA Isaccea-Ucraina Sud (Primorska) instalare celula in statia Isaccea 400kV - Inlocuire trafo T1 si T2 400/110kV Constanta Nord PIF 2031 - LEA 400kV Stalpu – Brasov (LEA noua) Lucrari de intarire care nu sunt cuprinse in Planul de dezvoltare RET 2022-2031: - 3 celule LES 110 kV aferente LES Medgidia Nord-Medgidia Sud in statia Medgidia Sud – 11.265.405,74 lei fara TVA - Amplificare TR.1 din statia Medgidia Sud 400/110KV de la 250 MVA la 400 MVA – 25.226.453,41 lei fara TVA - Amplificare TR.2 din statia Medgidia Sud 400/110KV de la 250 MVA la 400 MVA – 25.226.453,41 lei fara TVA - Reconductorare LEA 400 KV Gutinas-Brasov – 124,48 km – 167.635.426,04 lei fara TVA - LEA NOUA 220 KV Dumbrava – Stejaru C1– 34,34 km – 65.067.195,91 lei fara TVA Lungime linii de reconductorat: 158,82 km Valoarea lucrarilor de intarire pentru N elemente in functie pe RET este 247.822.571,16 de lei fara TVA. Realizarea lucrărilor de întărire cu caracter general pentru respectarea criteriului cu N-1 elemente in functiune in RED 110 kV: - Reconductorare LEA 110kV Neptun – CEF Vanatori – 6,94 km - 4.254.400 ,44 lei fara TVA - Reconductorare LEA 110kV Palas – Basarabi – 21,01 km - 11.809.685,49 lei fara TVA - Reconductorare LEA 110kV Constanta Nord – CET Palas C1 – 11,12 km - 6.500.580,78 lei fara TVA - Reconductorare LEA 110kV Constanta Nord – CET Palas C2 – 11,12 km - 6.500.580,78 lei fara TVA - LEA NOUA 110kV Pelinu - Tataru – 14,94 km - 14.165.946,39 lei fara TVA - LEA NOUA 110kV Neptun - Costinesti – 20,00 km - 18.785.033,95 lei fara TVA - LEA NOUA 110kV CEE Baraganu - Tataru – 19,86 km - 18.657.233,11 fara TVA - LEA NOUA 110kV Medgidia Nord – Mircea Voda Nord – 5,28 km - 5.344.949 ,72 lei fara TVA - LEA NOUA 110kV CEE Baraganu – Basarabi – 13,24 km - 12.614.079,03 lei fara TVA - LEA NOUA 110kV Pelinu – CEF Vanatori – 6,94 km - 6.863.041,15 lei fara TVA - LEA NOUA 110kV Eforie Nord – Costinesti - 25,89 km - 24.161.797,94 lei fara TVA - LEA NOUA 110kV CET Palas – Eforie Nord – 17,85 km - 16.823.291,03 lei fara TVA - LEA NOUA 110kV Medgidia Sud– Mircea Voda – 14,94 km - 14.167.772,12 lei fara TVA - LES NOUA 110kV Medgidia Nord – Medgidia Sud 1600 mmp, circuitul 4 – 8 ,00 km -32.316.887,78 lei fara TVA Lungime linii de reconductorat: 50,20 km Lungime linii noi :146,94 km Valoarea lucrarilor de intarire in RED pentru N-1 elemente in functie este de 232.174.851,09 lei fara TVA. Realizarea lucrărilor de întărire pentru respectarea criteriului cu N-1 elemente in functiune in RET: Lucrari de intarire care nu sunt cuprinse in Planul de dezvoltare RET 2022-2031: - 1 celula LES 110 kV aferenta LES Medgidia Nord – Medgidia Sud in statia Medgidia Sud – 3.750.632,24 lei fara TVA - Montare transformator TR. 4 in statia Medgidia Sud 400/110 kV de 250 MVA – 25.254.158,44 lei fara TVA - Amplificarea TR.3 din statia Medgidia Sud 400/110kV de la 250 MVA la 400 MVA – 25.226.302,03 lei fara TVA - LEA NOUA 400kV Brasov – Sibiu Sud – 125,30 km – 236.019.615,91 lei fara TVA - LEA NOUA 220 KV Dumbrava – Stejaru C2– 34,34 km – 65.067.195,91lei fara TVA - LEA NOUA 400 KV Bucuresti Sud- Gura Ialomitei – 139,43 km - 262.589.035,01 lei fara TVA - LEA NOUA400 KV Gutinas - Brasov– 124,48 km – 234.484.126,39 lei fara TVA - LEA NOUA 400 KV Bucuresti Sud – Pelicanu – 119,16 km – 224.487.469,37 lei fara TVA Lungime linii de reconductorat: 542,724 km Valoarea lucrarilor de intarirepentru N-1 elemente in functie pe RET este de 1.074.295.091,07 lei fara TVA. Utilizatorul a optat pentru prevederile ord. 81/2022 cu referire la limitarea operationala tinand cont de contingentele la care au rezultat suprasarcini in RED/RET. Instalația de automatizare se va realiza prin intermediul unei aplicații instalate în sistemul SCADA propriu al CEE+IS. În vederea securizării unei temporizări totale care să nu pună în pericol menținerea siguranței în functionare a SEN va fi avută în vedere funcționarea/acționarea logicii de limitare automată a puterii generate prin monitorizare contingențe cu deconectarea CEE+IS. Echipamentele din componența ALO care comandă limitarea/deconectarea puterii evacuate, se instalează la utilizator, în centrală și în instalațiile OD/OTS. Monitorizarea in timp real a contingentei periculoase pe un element de retea necesita montarea unui echipament de culegere, prelucrare si transmitere date, de tip Remote Terminal Unit (RTU) in statiile de transformare. Pentru configurarea instalatiei, se impun urmatoarele: • La o celula, preluarea semnalelor necesare pentru realizarea instalatiei de automatizare se va face cu un singur RTU (eventual redundant) indiferent de numarul de utilizatori care necesita monitorizarea datelor din celula respective sau terminalelor (intreruptoare in celule 110 kV) care necesita monitorizarea datelor tot din acea celula. • Modalitatea de oferire a semnalelor catre toti utilizatorii interesati, precum si modul de realizare a transmiterii datelor pe caile de comunicatie se va face de comun acord intre utilizatori, prin conventie de exploatare. • Echipamentele de tip RTU care se monteaza in instalatiile OTS/OD/terti trebuie sa indeplineasca toate conditiile tehnice impuse echipamentelor din sistemele de circuite secundare, conform normei tehnice ANRE cod NTE-011/12/00 „Norma tehnica pentru proiectarea sistemelor de circuite secundare ale statiilor electrice”. • Echipamentele de tip RTU (care se monteaza in instalatiile OTS) trebuie sa indeplineasca si toate conditiile impuse terminalelor de protectie, control si automatizare din instalatiile OTS, conform normei tehnice interne Transelectrica, cod NTI-TEL-S-003-2009-01 “Detalii si specificatii de echipamente pentru realizarea sistemului de comanda, control, protectie si automatizare pentru nivelul 400 kV, 220 kV si 110 kV LEA/LES/Cuple din statiile electrice modernizate, pe tipuri de scheme primare”, pct. 0.4. | nu | nu | nu | nu | nu
4 | PECINEAGA ENERGIES S.R.L. | Parc Eolian Comana Pecineaga+IS | CONSTANTA | 60.5 | 110 | TATARU 110/20 KV | Conform ordin 169/2018, cap. 3, art 5, contribu?ia financiar? este definit? ca fiind aportul în numerar al beneficiarilor serviciului de distribu?ie sau al unei ter?e p?r?i (de exemplu, fonduri de la organismele interne sau interna?ionale, subven?ii, taxa de dezvoltare, tariful de racordare etc.) dat cu titlu gratuit operatorilor de distribu?ie. Varianta 1 ? Racordare în sta?ia 110/20 kV T?taru Lucrari pe tarif de racordare: Lucr?rile prev?zute pentru racordarea noii CEE constau în realizarea unei celule noi 110kV în sta?ia 110kV T?taru prin extinderea în partea de nord a sta?iei T?taru ?i prelungirea barei 110kV existente, cu ajutorul unui separator cu 2 CLP-uri, pentru un pas de celula nou 110kV. Terenul necesar extinderii sta?iei T?taru in exteriorul acesteia, pentru racordarea centralei Comana-Pecineaga va fi pus la dispozi?ie de utilizator cu drept de uz ?i servitute catre OD (Re?ele Electrice Dobrogea). Celula nou proiectata 110 kV va fi echipata cu: Desc?rc?tori 96kV ? 3 buc; Transformatori m?sur? tensiune 110/?3 / 3x 0.1/?3 kV ? 3buc; Separator de linie tripolar 110kV cu 2 CLP 1600A ? 1 ans; Întrerup?tor 110kV 1600A ? 1 ans; Transformator m?sur? curent 110kV 2x400/5/5/5A ? 3buc; Separator de bar? tripolar 110kV cu CLP 1600A; Pentru realizarea racordului centralei Comana-Pecineaga vor fi necesare lucr?ri de reconfigurare a sta?iei existente T?taru. Ambele celule de plecare LEA 110kV, echipate cu separatoare 110kV cu 1 CLP, vor fi schimbate cu module hibrid 110kV, cu întrerupator cu ac?ionare unitripolar? ?i protec?iile aferente. Cele dou? celule de linie 110 kV din sta?ia T?taru vor fi prevazute cu TC-uri având raportul de transformare corelat cu capacitatea noilor conductoare rezultate in urma lucrarilor de intarire, pentru a nu mijlocii tranzitul de putere de pe aceste linii prin bara sta?iei. Aceste detalii se vor stabilii la etapele urmatoare de proiectare la care vor participa atât Operatorul deDistribu?ie cât ?i Operatorul de Transport. În vederea înlocuirii celor dou? separatoare existente de pe liniile Basarab 110kV ?i Neptun-Pelinu 110kV, vor fi necesare lucr?ri de provizorat: ,,preluarea aliment?rii pe 20kV în sta?ia T?taru ,,echipamentele din celula existent? trafo 110kV, din sta?ia T?taru, vor fi relocate, în aceea?i configura?ie, cu aprox. 3m spre calea de rulare existent? a transformatorului de putere din sta?ie ? Întrerup?tor 110kV, TC-uri 110kV, Separator 110kV de bar? ,,?untarea celor dou? linii 110kV existente la intrarea în sta?ie, Basarab 110kV ?i Neptun-Pelinu 110kV ,,refacearea aliment?rii la nivelul de tensiune 110kV a transformatorului de putere existent cu ajutorul unui LES 110kV provizoriu cu leg?tura pe st?lpul din LEA 110kV ?i celula trafo 110kV relocate ,,celula trafo va deservii at?t protec?iei transformatorului de putere 110kV cât ?i liniei în trei captete formate Basarbi ? T?taru ? Neptun 110kV. Pentru a asigura protec?ia acestei linii se vor realiza urm?toarele lucr?ri: Dulap nou de protec?ie linie în sta?ia T?taru ce va asigura PDL în trei capete Releu nou în dulapul de protec?ie din sta?ia Basarabi, parte component? a protec?iei PDL în 3 capete Releu nou în dulapul de protec?ie din sta?ia Neptun, parte component? a protec?iei PDL în 3 capete Pentru asigurarea comunica?iei se va instala OPGW pe linia T?taru ? Basarabi (33,2km) ?i pe linia T?taru ? Neptun p?n? la stâlpul 100 ,,se vor realiza lucr?ri la bara de 110kV, unde toate riglele existente vor fi d?râmate ?i înlocuite cu unele noi z?brelite ? singura rigl? din sta?ie ce nu va suferii modificari este cea din apropierea transformatorului de putere. ,,schimbarea separatoarelor de linie 110kV existente cu module hybrid noi ? propunem ca accesul ?i mentenan?a acestor dou? echipamente noi instalate sa se fac? din exteriorul sta?iei T?taru prin montarea unei por?i noi în dreptul acestora, accesul f?cându-se din drumul deexploatare din parte de est a sta?iei. Se va instala un dulap de m?sur? complet echipat ?i echipamente pentru comunica?ia cu toate sistemele operatorului de transport. Se vor monta dulapuri de protec?ie linie noi complet echipate ?i vor asigura protec?iile necesare, inclusiv pentru noul LES 110kV asigurând protec?ia diferen?ial? longitudinal? de linie, unul din acestea fiind preluat din lucr?rile de provizorat. Dulapurile noi se vor instala în cladirea existent?, în una din înc?perile dezafectate ce vor fi reamenajate pentru a putea instala noile echipamente de protectie. Se vor realiza lucr?ri specifice de completare ?i adaptare instala?ie de legare la p?mânt ?i protec?ie la supratensiuni atmosferice, lucr?rile civile necesare (împrejmuire, funda?ii, amenajare teren), sistemul de iluminat exterior, efrac?ie ?i securitate, cabluri noi j.t conform cerin?elor SCADA ?i montarea unui analizor pentru monitorizarea calit??ii energiei electrice. Echipamentul va asigura cerin?ele tehnice din specifica?iile OD. Noile celule 110kV noi construite vor fi integrate în sistemele SCADA, circuite secundare, servicii interne ?i telecontrol ale sta?iei T?taru. SCPA prev?zute pentru celulele LEA 110 kV/LES 110 kV/ linie ? bloc Trafo 110 kV/ Trafo 110 kV din sta?iile 110 kV T?taru, T?taru Nord, Pelinu, Neptun ?i CEE Comana ? Pecineaga 60,5 MW vor respecta cerin?ele din NTE 011/12/00, iar protec?iile celulelor 110 kV linie ? bloc Trafo/Trafo 110 kV proiectate vor avea incluse, printre altele, func?iile de protec?ie de minim?/maxim? tensiune/frecven??. S-au prev?zut toate lucr?rile necesare extinderii, mont?rii, test?rii ?i integr?rii noilor terminale numerice de protec?ie în serviciile interne de curent continuu, curent alternativ ?i DMS ? SCADA din sta?iile 110 kV T?taru ?i Neptun, la finalizarea lucr?rilor de racordare pentru CEE Comana ? Pecineaga 60,5 MW. La urm?toarele etape de proiectare se vor realiza calcule de compatibilitate al transformatoarelor de m?sur? de curent noi cu protec ?iile noi, în conformitate cu IEC 61869:100, pentru un curent de scurtcircuit maxim egal cu puterea de rupere a noilor întreruptoare din sta?ia 110 kV T?taru. Lucrari ce se realizeaza prin grija beneficiarului : Sta?ie electric? de transformare 33/110kV, cu 1 transformator de 80 MVA, în construc?ie suprateran? exterioar? pentru partea de 110 kV ?i în construc?ie de tip interior pentru partea de 33kV, sistem comand?-control-protec?ie, servicii interne ?i toate lucr?rile de civile aferente. ,,Partea de 110 kV va avea celul? 110 kV plecare în cablu echipat? cu reductor de tensiune, desc?rc?tor 96 kV, separator de linie cu 2 CLP, întrerup?tor 110 kV - 1600A, reductori de curent 110 kV - 3xTC 2x400/5/5/5A, un trafo 33/110kV - 80MVA, iar tratarea neutrului pentru 110kV se va realiza prin separator cu CLP ?i desc?rc?tor. ,,Partea de 33kV va avea bar? simpl? echipat? cu celule de linie, de TSI, de transformator ?i de compensare ? dac? va fi nevoie. La celulele de linie vor fi racordate sosirile de la CEE. Sta?ia va fi prev?zut? cu sistem SCADA, sistem comand?-control-protec?ii, ce va include Dulap protec?ie Trafo de putere complet echipat ?i Dulap protec?ie linie, ce va asigura protec?ia diferen?ial? de linie pe noul LES 110kV. Totodat?, va fi prev?zut un dulap de telecomunica?ii pentru asigurarea comunica?iilor cu sistemele Re?ele Electrice Dobrogea, ?i un dulap de m?sur? local. Toate terminalele numerice de protec?ie vor avea incluse urm?toarele func?ii de protec?ie: antiinsularizare func?ia de protec?ie de maxim? tensiune, func?ia de protec?ie de maxim? frecven??, func?ia de protec?ie de minim? tensiune ?i func?ia de protec?ie de minim? frecven??. Sta?ia va avea serviciile interne asigurate dintr-un transformator de servicii auxiliare cu creere neutru racordat la bara de 33kV a sta?iei, si un grup diesel pentru alimentare de rezerv?. Sta?ia va dispune de priz? de p?mânt conform normativelor în vigoare, instala?ie de paratr?znet, sistem de securitate, împrejmuire, drumuri interioare, ?i toate lucrarile de civile aferente. Evacuarea puterii din sta?ia noii centrale se va face printr-un LES 110kV, de tip monopolar cu izola?ie din polietilena reticulat?, cu sec?iunea suficient? pentru transportul a întregii puteri. Lungimea cablului de 110 kV este de aproximativ 4,5km. Pe traseul LES 110kV se va poza ?i un cablu de FO pentru asigurarea comunica?iilor. În vederea asigur?rii în punctul de racordare a unui schimb de 0 MVAr cu sistemul, atunci când generatoarele ?i/sau Trafo 80 MVA, 110/20 kV din sta?ia 110/20 kV CEE sunt declan?ate/deconectate, se va asigura o automatizare de declan?are a LES ? ului implementat? cu ajutorul func?iilor releelor din dulapurile de protec?ie aferente celulei trafo/linie din sta?ia noii CEE. | Rețele Electrice Romania S.A | 25763776 | 29.01.2025-Actualizat 13/06/2025 | Producator | ORD 59/2013; ORD 208/2018 | 2026-01-29 | valabil | 2025 | nu | Lucrari de intarire comune (generale) determinate asigurarii conditiilor tehnice in vederea evacuarii puterii aprobate pentru CEE Comana-Pecineaga: Realizarea lucrărilor de întărire cu caracter general pentru respectarea criteriului cu N elemente in functiune in RED 110 kV: Lucrari care sunt cuprinse in planul de dezvoltare RED: ,,LEA 110 kV Constanta Nord – Medgidia Nord – inlocuire tronson de linie existent OL-AL 185 mm (420 A) cu un conductor de sectiune similara si capacitate marita 575 A 2024 ,,LEA 110 kV Nazarcea – Medgidia 1 – uniformizare sectiune conductor 300 mmp (575 A). 2024 ,,LEA 110 kV Medgidia Nord - Mircea Vodă Nord – reconductorare cu 185 mmp (850 A). 2024 ,,LEA 110 kV Mircea Vodă Nord - Mircea Vodă – reconductorare cu 185 mmp (850 A). 2024 Lucrari care nu sunt cuprinse in planul de dezvoltare RED: ,,LEA 110kV EFORIENORD – COSTINESTI - reconductorare cu 185mmp – 850 A, 25,892 km ,,LEA 110kV COSTINESTI – NEPTUN - reconductorare cu 185mmp –850 A, 20 km ,,2 x LES 1600mm2 110 kV Medgidia Nord – Medgidia Sud, cu lungimea de 8 km Realizarea lucrărilor de întărire cu caracter general pentru respectarea criteriului cu N elemente in functiune in RET: Lucrari cuprinse in planul de dezvoltare RET: ,,LEA 400 kV d.c. Cernavoda - Stalpu si racord in statia Gura Ialomitei (linie nouă) 2026 ,,Racordarea LEA 400 kV Stupina-Varna si LEA 400 kV Rahman - Dobrudja în staţia 400 kV Medgidia Sud. Etapa II - LEA 400 kV d.c. Racorduri la staţia Medgidia Sud 2026 ,,LEA 400 kV d.c. (1c.e) Gutinas – Smardan 2027 ,,Trecere la 400 kV LEA Brazi Vest - Teleajen - Stalpu, inclusiv: Achiziţie AT 400 MVA, 400/220/20 kV şi lucrări de extindere staţiile 400 kV şi 220 kV aferente, în staţia 400/220/110 kV Brazi Vest 2027 ,,Marirea capacitatii de transport LEA 220 kV Stejaru -Gheorgheni - Fantanele 2025 ,,Instalare trafo 3 nou 400/110kV Medgidia Sud 2027 ,,LEA 400 kV d.c. (1c.e) Constanta Nord - Medgidia Sud 2028 ,,Marirea capacitatii de transport LEA 220 kV Dumbrava-Stejaru 2028 Lucrari care nu sunt cuprinse in planul de dezvoltare RET: ,,LEA 400kV GUTINAS - BRASOV ,,LEA 400kV BRASOV - SIBIU SUD Realizarea lucrărilor de întărire cu caracter general pentru respectarea criteriului cu N-1 elemente in functiune in RED 110 kV: Lucrari care nu sunt cuprinse in planul de dezvoltare RED: ,,LEA 110kV TATARU – BASARABI -reconductorare cu 185mmp – 850 A, 33,1 km ,,LEA 110kV TATARU – NEPTUN- reconductorare cu 185mmp – 850 A, 22,48 km ,,LEA 110kV CONSTANTA NORD – CET PALAS – circuit 1 – reconductorare cu 185mmp – 850 A, 11,324 km ,,LEA 110kV CONSTANTA NORD – CET PALAS – circuit 2 – reconductorare cu 185mmp – 850 A, 11,324 km ,,LEA 110kV MEDGIDIA SUD – BASARABI – circuit 1 – reconductorare cu 185mmp – 850 A, 11,363 km ,,LEA 110kV MEDGIDIA SUD – BASARABI – circuit 2 - reconductorare cu 185mmp – 850 A, 11,382 km Realizarea lucrărilor de întărire pentru respectarea criteriului cu N-1 elementein functiune in RET: Lucrari care sunt cuprinse in planul de dezvoltare RET: ,,Marirea capacitatii de transport tronson LEA 400 kV Bucuresti Sud - Pelicanu (8 km) 2024 ,,Instalare trafo 3 nou 400/110kV Smardan 2026 ,,Marirea capacitatii de transport LEA 220 kV Gutinas-Dumbrava 2028 ,,Marirea capacitatii de transport LEA 220 kV Fantanele-Ungheni 2028 ,,Marirea capacitatii de transport LEA 400 kV Bucuresti Sud-Gura Ialomitei 2028 ,,Echiparea circuitului 2 pentru LEA noua 400kV Smardan-Gutinas 2028 ,,Marirea capacitatii de transport LEA 400 kV Cernavoda - Pelicanu (53 km) 2029 ,,LEA 400 kV Stalpu - Brasov, inclusiv interconectarea la SEN (linie nouă) 2031 Lucrari care nu sunt cuprinse in planul de dezvoltare RET: - Amplificare trafo 250 MVA la 400 MVA 400/110kV MEDGIDIA SUD Utilizatorul a optat pentru prevederile ord. 81/2022 cu referire la limitarea operationala tinand cont de contingentele la care au rezultat suprasarcini in RED/RET. Instalația de automatizare se va realiza prin intermediul unei aplicații instalate în sistemul SCADA propriu al CEE. În vederea securizării unei temporizări totale care să nu pună în pericol menținerea siguranței în functionare a SEN va fi avută în vedere funcționarea/acționarea logicii de limitare automată a puterii generate prin monitorizare contingențe cu deconectarea CEE. Echipamentele din componența ALO care comandă limitarea/deconectarea puterii evacuate, se instalează la utilizator, în centrală și în instalațiile OD/OTS. Datele necesare logicii de acționare a ALO se vor achiziționa din stații electrice ale OTS/OD, de la toate echipamentele de rețea care prin declanșare/deconectare pot produce suprasarcini pe alte echipamente din rețele. Se vor monitoriza, în timp real, contingențele periculoase sau/și a circulației de putere pe un element de rețea, montând un echipament de culegere, prelucrare și transmitere date, de tip Remote Terminal Unit (RTU) în stațiile de transformare identificate. Echipamentele de tip RTU care se montează în instalațiile OTS/OD vor îndeplini toate condițiile tehnice impuse echipamentelor din sistemele de circuite secundare, conform normei tehnice ANRE cod NTE-011/12/00 „Normă tehnică pentru proiectarea sistemelor de circuite secundare ale stațiilor electrice”. Totodată, echipamentele de tip RTU care se vor monta în instalațiile OTS vor îndeplini și toate condițiile impuse terminalelor de protecție, control și automatizare din instalațiile OTS, conform normei tehnice interne Transelectrica, cod NTI-TEL-S-003-2009-01 “Detalii și specificații de echipamente pentru realizarea sistemului de comandă, control, protecție și automatizare pentru nivelul 400 kV, 220 kV și 110 kV LEA/LES/Cuple din stațiile electrice modernizate, pe tipuri de scheme primare”, pct. 0.4. „Standarde și acte normative de referință”, dar și se va acorda o atenție deosebită pentru SR EN Seria 61000.4-12 „Compatibilitate electromagnetică”, SR EN 61508 „Securitatea funcțională a sistemelor electrice/electronice”, IEC 60068 – „Environmental conditions” și setul IEC 60255 aplicabil. Toate echipamentele ALO cu tensiune operativă vor avea alimentarea la tensiunea de 220 Vcc, iar pentru alte valori de tensiune operativă se vor utiliza convertoare Vcc/Vcc incluse în ALO și supravegheate corespunzător. Modulul de achiziție date va trebui să fie prevăzut cu intrări digitale, intrare analogică trifazată de curent și opțional intrare trifazată de tensiune. Portul de comunicație propus este FO multimode, sau RJ45 plus convertor la FO multimode și protocolul care se propune a fi folosit este IEC 61850 GOOSE sau „SEL Mirrored Bits” sau echivalent, care permite o viteza foarte ridicată de declanșare (sub 10ms + întârzierile din rețea Ethernet). La nivel de Stația Parc vor fi preluate toate informațiile din stațiile afectate de contingență. La nivel local se vor prelua pozițiile de întrerupător, semnale de declanșare de la TNP-uri și informațiile de curent și tensiune. RTU-ul care se propune a fi instalat în Stația Parc (RTU-ul automatizare parc) va asigura schimbul de date cu SCADA parc și cu dispeceratele DET/DEN. Ora locală va fi sincronizată pentru toate echipamentele din stație folosind un ceas GPS, iar sincronizarea RTU- ului automatizare parc se va realiza de preferință pe protocol IRIG-B sau PTP (Precision Time Protocol). Comunicația dintre RTU-ul automatizare parc și SCADA parc local se va realiza utilizând protocolul IEC 60870-5- 104, iar comunicația dintre RTU-ul automatizare parc și DET/DEN se va realiza utilizând protocolul IEC 60870-5- 104 sau/și protocolul IEC 60870-5-101. RTU-ul va fi configurat să suporte porturi Ethernet multiple, care vor permite o separare clară între rețeaua nou realizată între stația parc și stațiile de contingență (care va rămâne izolată) și rețelele pentru SCADA. Switch-urile folosite vor permite gestionarea deVLAN-uri pentru segregarea traficului, îmbunătățirea organizării și asigurarea performanței necesare a rețelei de comunicație (pentru separarea mesajelor GOOSE). Conform standardului “Type 1A, Performance Class P2/P3 IEC 61850-5” si conform standardului „IEC/TR 61850-90-3 Network Engineering Guidelines Transfer Times” mesajele GOOSE destinate declanșărilor trebuie să asigure un timp de transmitere de 3ms (timp transmitere între echipamente, nu timp total de declanșare) pentru 99.9999% din cazuri. Un mesaj GOOSE poate fi considerat “ratat” dacă timpul de transmitere este mai mare de 18 milisecunde. Luând în considerare cele menționate și faptul că mesajele GOOSE sunt un protocol de tip “data link layer 2 multicast” se impune obligatoriu folosirea VLAN care va asigura filtrarea mesajelor primite de fiecare echipament, limitarea traficului din rețea și reducerea latenței în rețea. RTU-urile propuse vor permite definirea unor funcții logice complexe și se vor baza pe standardul internațional IEC 61131-3 pentru programarea PLC, care permite programarea in diferite limbaje familiare precum CFC (Continuous Function Chart), Ladder sau ST (structured text), inclusiv posibilitatea de programare în cod C. Suplimentar softul de parametrizare va permite vizualizarea în timp real a logicii programate și va permite inclusiv posibilitatea de simulare a unor semnale. RTU-urile vor dispune și de o interfață Web care să permită vizualizarea detaliată a secvenței de evenimente SOE (Sequence of Events); Se propune, ca mod de funcționare al automatizării în cazul declanșării unui element de rețea, a se comanda declanșarea necondiționată a parcului și reducerea puterii evacuate la 0MW, conectarea parcului se va realiza doar manual la dispariția contingenței. Softul de automatizare va permite monitorizarea în timp real a contingențelor, punerea în funcțiune a diferitelor regimuri implementate și impunerea de valori de puteri automat sau manual. Comunicația între stațiile cu elemente deconectate și stația parc este în responsabilitatea investitorului (este necesară o rețea Ethernet cu o viteză minimă conform cerințelor echipamentului RTU care va fi selectat și cu latența cât mai mică, de ordinul ms și/sau canal de comunicație pri | nu | nu | nu | nu | Actualizarea Avizului tehnic de racordare nr. 25763776 din data 29/01/2025, s-a realizat in baza solicitarii clientului nr. 26795974 din 15/05/2025 si a avut ca scop modificarea unor elemente de natura tehnica fata de situatia existenta, fara depasirea puterii evacuate, aprobate initial. actualizat la data de 13/06/2025
5 | PPC Renewables Romania S.R.L. | CEE + Sistem de Stocare a Energiei Electrice de tip BESS | TULCEA | 13,500-IS; 27-CEE | 110 | TOPOLOG 110/20 KV | Conform solicitării beneficiarului PPC RENEWABLES ROMÂNIA SRL, în instalația de utilizare se vor aduce modificări, de natură tehnică, fara depasirea puterii maxime simultane ce poate fi evacuata, aprobata prin ATR nr. 4/23.01.2009 actualizat in data de 10.11.2014. Modificările constau în: - adăugarea unui Sistem de stocare a energie produse din resurse regenerabile tip BESS, avand Puterea total instalată = 13,5MW și o capacitate de stocare de 28MWh – fara evacuare în rețea. - spor de putere pentru puterea maxima ce poate fi absorbita din retea a CEE Topolog - 27 MW existenta + IS 13,5MW, de la 350 kW aprobați prin ATR nr. 4/23.01.2009 la o putere maxima simultana ce poate fi absorbita din retea de 950 kW. Instalația de stocare va respecta Ordinul ANRE nr. 3/2023, referitor la aprobarea “Normei tehnice privind cerințele tehnice de racordare la rețelele electrice de interes public pentru instalațiile de stocare a energiei electrice și procedura de notificare a instalațiilor de stocare a energiei electrice”. I.,,LUCRĂRI PE TARIF DE RACORDARE: NU ESTE CAZUL Pentru asigurarea sporului de putere maximă absorbită din rețea solicitat, nu sunt necesare lucrări suplimentare pe Tarif de Racordare. Nu se va debita putere suplimentară în SEN, față de puterea contractuală din ATR 4/23.01.2009 actualizat în data de 10.11.2014. Nu se fac modificări de natura tehnică pe partea de racordare. Se păstrează soluția de racordare existentă conform ATR nr. 4/23.01.2009 actualizat în data de 10.11.2014: - punctul de racordare va fi definit în continuare la – bara IT 110 kV din Stația de Transformare Topolog, în celula LES 110kV; - punctul de măsură va fi definit în continuare la nivelul de tensiune 110 kV, în Stația de transformare a utilizatorului; - punctul de delimitare va fi definit în continuare la nivelul de tensiune 110 kV, la clemele de legătura dintre celula LES 110 kV (destinată CEE Topolog) și bornele cutiilorterminale aferente LES 110 kV – LES aflat în proprietatea utilizatorului. Având în vedere Puterea instalată în CEE (27 MW), respectiv în IS (capacitatea maximă totală stocată de IS de 13,5MW), pentru limitarea puterii evacuate la 28,421 MVA în PCC, se va prevedea în instalația utilizatorului un sistem de management al centralei care să permită reducerea puterii centralei, astfel încât să nu se depășească puterea solicitată prin cererea de racordare. Dispozitivul General va fi prevăzut cu o protecție de putere maximală directionata cu comanda de declanșare către Dispozitivul de Interfața, în cazul depășirii puterii aprobate. Pentru CEE Topolog + Sistem de stocare a energiei electrice, punerea sub tensiune pentru perioada de probe și certificarea conformităţii tehnice se va realiza cu respectarea cerinţelor Ord. 51/2019. II.,,LUCRĂRI IN AFARA TARIFULUI DE RACORDARE - in sarcina utilizatorului: NU ESTE CAZUL III.,,PRECIZĂRI IMPORTANTE: - Grupurile de măsurare prevăzute pentru înregistrarea consumului de energie electrica, existente, respectă cerințele Ordinului ANRE nr. 103/ 2015 pentru aprobarea „Codului de măsurare a energiei electrice”, in funcție de categoria la care se încadrează instalațiile beneficiarului; - Proiectarea, construcția, mentenanța, repararea si exploatarea întregii instalații de utilizare sunt in exclusiva obligație a utilizatorului; - Utilizatorul va răspunde de menținerea in funcțiune a protecțiilor de interfață si de eventualele daune produse instalațiilor proprii de producere in cazul in care aceste dispozitive de protecție nu funcționează corespunzător; - Dosarul aferent instalației de utilizare se va elabora in conformitate cu prevederile art. 54 din Ord. ANRE 59/ 2013 actualizat si cu celelalte prevederi ale legislației in vigoare, urmând a fi depus la RER pentru verificarea si aprobarea acestuia. De asemenea, conform Ord. ANRE 51/ 2019, utilizatorul va depune la operatorul de rețea RER solicitarea pentru punerea in funcțiune însoțita de documentația tehnica (DUG) întocmita in funcție de tipul unității generatoare racordate la instalația de utilizare. | Rețele Electrice Romania S.A | 25669609 | 2025-02-12 | Producator | ORD 59/2013; ORD 208/2018 | 2026-02-12 | valabil | 2025 | nu | nu | nu | nu | nu | nu | nu
6 | PPC Renewables Romania S.R.L. | CEE Salbatica + Sistem de Stocare a Energiei Electrice de tip BESS | TULCEA | 60-IS; 70-CEE | 110 | SALBATICA 1 EDD 110KV | Se mentine alimentarea existenta. Nu se va debita putere suplimentara in SEN, fata de puterea contractuala din ATR 4/28.01.2008 actualizat in data de 09.01.2013. Nu se fac modificari de natura tehnica pe partea de racordare. Se va instala pe partea de utilizare un sistem de stocare a energiei electrice. Avand in vedere Puterea instalata in CEE 70 MW, respectiv in IS puterea maxima instalata totala stocata de IS de 60 MW si cea maxima evacuata de 40 MW, pentru limitarea puterii evacuate la 73,684 MVA in PCC, se va prevedea in instalatia utilizatorului un sistem de management al centralei care sa permita reducerea puterii centralei, astfel incat sa nu se depaseasca puterea solicitata prin cererea de racordare. Dispozitivul General va fi prevazut cu o protectie de putere maximala directionata cu comanda de declansare catre Dispozitivul de Interfata, in cazul depasirii puterii aprobate. Pentru CEE Salbatica 1 + Sistem de stocare a energiei electrice, punereasub tensiune pentru perioada de probe si certificarea conformităţii tehnice se va realiza cu respectarea cerinţelor Ord. 51/2019. | Rețele Electrice Romania S.A | 25668795 | 2025-02-12 | Producator | ORD 59/2013; ORD 208/2018 | 2026-02-12 | valabil | 2025 | nu | nu | nu | nu | nu | nu | nu
7 | PPC Renewables Romania S.R.L. | CEE + Sistem de Stocare a Energiei Electrice de tip BESS - Corugea - Casimcea | TULCEA | 40-IS; 70-CEE | 110 | CISMEAUA NOUA 110/20 KV | Se mentine alimentarea existenta. Nu se va debita putere suplimentara in SEN, fata de puterea contractuala din ATR 2/28.01.2008 actualizat in data de 02.03.2012. Nu se fac modificari de natura tehnica pe partea de racordare. Se va instala pe partea de utilizare un sistem de stocare a energiei electrice. Avand in vedere Puterea instalata in CEE 70 MW, respectiv in IS puterea maxima instalata totala stocata de IS de 60 MW si cea, pentru limitarea puterii evacuate la 72,916 MVA in PCC, se va prevedea in instalatia utilizatorului un sistem de management al centralei care sa permita reducerea puterii centralei, astfel incat sa nu se depaseasca puterea solicitata prin cererea de racordare. Dispozitivul General va fi prevazut cu o protectie de putere maximala directionata cu comanda de declansare catre Dispozitivul de Interfata, in cazul depasirii puterii aprobate. Pentru CEE Corugea 1 + Sistem de stocare a energiei electrice, punerea sub tensiune pentru perioada de probe si certificarea conformităţii tehnice se va realiza cu respectarea cerinţelor Ord. 51/2019. Conform solicitării beneficiarului PPC RENEWABLES ROMÂNIA SRL, în instalația de utilizare se vor aduce modificări, de natură tehnică, fără depășirea puterii maxime simultane ce poate fi evacuată, aprobată prin nr. 2/28.01.2008 actualizat in data de 02.03.2012 pentru care a fost emis Certificat de racordare nr. RO002E241090853/2 din data 19.09.2024 . Modificările constau în: - adăugarea unui Sistem de stocare a energie produse din resurse regenerabile tip BESS, având Puterea total instalată = 40MW și o capacitate de stocare de 80MWh - spor de putere pentru puterea maximă ce poate fi absorbită din rețea a CEE Corugea - 70 MW existentă + IS 40MW, de la 1.918,4 kW aprobați prin nr. 2/28.01.2008 actualizat in data de 02.03.2012, la o putere maximă simultană ce poate fi absorbită din rețea de 3.518,4 kW . Pentru asigurarea sporului de putere maximă absorbită din rețea solicitat, nu sunt necesare lucrări suplimentare pe Tarif de Racordare. Nu se va debita putere suplimentară în SEN, față de puterea contractuală din nr. 2/28.01.2008 actualizat in data de 02.03.2012. Nu se fac modificări de natura tehnică pe partea de racordare. Se păstrează soluția de racordare existentă conform nr. 2/28.01.2008 actualizat in data de 02.03.2012: - punctul de racordare va fi definit în continuare la – bara IT 110 kV din Stația de Transformare Cismeaua Noua, în celula LES 110kV; - punctul de măsură va fi definit în continuare la nivelul de tensiune 110 kV, în Stația de transformare a utilizatorului; - punctul de delimitare va fi definit în continuare la nivelul de tensiune 110 kV, la bornele separatorului de linie 110kV (destinată CEE Corugea). | Rețele Electrice Romania S.A | 25670414 | 2025-02-14 | Producator | ORD 59/2013; ORD 208/2018 | 2026-02-14 | valabil | 2025 | nu | nu | nu | nu | nu | nu | nu
8 | EOLIAN PROJECT SRL | CEE + IS - PANTELIMON 3 | CONSTANTA | 1,250-IS; 7,5-CEE | 20 | A20 8003 PANTELIMONU- GALBIORI CT | Se mentine alimentarea existenta. Nu se va debita putere suplimentara in SEN, fata de puterea contractuala din ATR 38 / 19.11.2009 actualizat in 18/03/2014. Nu se fac modificari de natura tehnica pe partea de racordare. Se va instala pe partea de utilizare un sistem de stocare a energiei electrice 1 MW si un sistem de management al centralei, care sa permita reducerea puterii acesteia, astfel incat sa nu se evacueze o putere mai mare fata de cea aprobata anterior. Dispozitivul General va fi prevazut cu o protectie de putere maximala directionata cu comanda de declansare catre Dispozitivul de Interfata, in cazul depasirii puterii aprobate. Pentru Centrala electrica CEE + IS - PANTELIMON 3, punerea sub tensiune pentru perioada de probe si certificarea conformităţii tehnice se va realiza cu respectarea cerinţelor Ord. 51/2019. | Rețele Electrice Romania S.A | 25091264 | 2025-03-18 | Producator | ORD 59/2013; ORD 208/2018 | 2026-03-18 | valabil | 2025 | nu | nu | nu | nu | nu | nu | nu
1 | TOPSIDE SERVICES S.R.L. | CENTRALA ELECTRICA EOLIANA | CARAS-SEVERIN | 44.99 | 110 | ORAVITA 110/20KV | -Varianta 2: Racordare la tensiunea de 110 kV radial in statia 110/20 kV Oravita prin intermediul unei noi celule echipate complet cu extinderea barei de 110 kV in exteriorul acesteia prin punerea la dispozitie de catre utilizator a terenului necesar Lucrari pe tarif de racordare: - prelungirea barei 110 kV existente, cu un pas de celula, in exteriorul statiei 110/20 kV Oravita; - realizare celula de 110 kV plecare spre utilizator echipată complet cu întrerupător inclusiv protectie diferentiala longitudinala (pentru racordul in LES) și grup de măsură (contorul și montajul de către OD); - celula va fi integrată în sistemul existent de circuite secundare, servicii interne şi telecontrol; - completare şi extinderea instalație de legare la pământ și protecție la supratensiuni atmosferice; - extindere instalație iluminat exterior; - completări ale dulapurilor de servicii interne c.c. şi c.a. cu întrerupătoare pentru circuitele de alimentare ale celulei; - cabluri noi j.t conform cerințelor SCADA; - montare analizor pentru monitorizarea calității energiei electrice; Echipamentul trebuie să asigure în principal cerințele tehnice din specificațiile OD (pus la dispoziție de OD). Lucrari ce se realizeaza prin grija beneficiarului : - stație de transformare 110 kV/MT aferentă utilizator, inclusiv celula 110 kV intrerupător (cu rol de dispozitiv general, dispozitiv de interfață cu protecțiile aferente); - realizare racord IT (inclusiv FO) între stația de racord şi stația 110 kV/MT aferentă utilizatorului, prevazută cu fibra optică in lungime de 3 km; - realizare căi de comunicație de la instalațiile de monitorizare și instalațiile de reglaj secundar ale noii centrale până la interfața cu Transelectrica; - montare analizor pentru monitorizarea calității energiei electrice.- | Retele Electrice Banat S.A. | 10409253 | 2024-10-28 | Producator | ORD 59/2014 cu modificarile si completarile ulterioare | 2025-10-28 | Valabil | 2025 | Realizarea lucrărilor de întărire cu caracter gene criteriului cu N-1 elemente in functiune in RED 110 kV: Varianta 2 - Reconductorare LEA de 110 kV Oraviţa – Ciudanoviţa-32,632 km cu conductor cu capacitate marita Imin 850 A; - Reconductorare LEA de 110 kV Ciudanoviţa – Reşiţa-31,727 km cu conductor cu capacitate marita Imin 850 A; - Reconductorare LEA de 110 kV Oraviţa – Reşiţa-57,97 km cu conductor cu capacitate marita Imin 1000 A; - Reconductorare LEA de 110 kV Ponor – Anina-8,618 km cu conductor cu capacitate marita Imin 1000 A; - Reconductorare LEA de 110 kV Anina – Reşiţa-34,237 km cu conductor cu capacitate marita Imin 1000 A; - Reconductorare LEA de 110 kV CEE Oraviţa – Oraviţa-12,3 km cu conductor cu capacitate marita Imin 850 A; - Reconductorare LEA de 110 kV Moldova Nouă – Ponor-57,022 km cu conductor cu capacitate marita Imin 1000 A; - Reconductorare LEA de 110 kV Armeniş – Balta Sărată-23,756 km cu conductor cu capacitate marita Imin 850 A, lucrari ce nu sunt incluse în planul de investitii al Retele Electrice Banat. Total=258,262 km. | nu | Realizarea lucrărilor de întărire cu caracter general pentru respectarea criteriului cu N-1 elemente in functiune in RET: Lucrari prevazute in Planul de Dezvoltare al RET al CNTEE Transelectrica. - Trecerea la tensiunea de 400 kV a axului Porțile de Fier Reșița - Timișoara - Săcălaz - Arad. Etapa I: Extindere- stație 400 kV Porțile de Fier; LEA 400 kV Porțile de Fier - Reșița; stația 400 kV Reșița - LEA 400 kV Porțile de Fier - Reșița-2024. - Trecerea la tensiunea de 400 kV a axului Porțile de Fier Reșița - Timișoara - Săcălaz - Arad. Etapa I: Extindere- stație 400 kV Porțile de Fier; LEA 400 kV Porțile de Fier - Reșița; stația 400 kV Reșița - Stația 400 kV Reșița-2025. - Trecerea la tensiunea de 400 kV a axului Porțile de Fier - Reșița - Timișoara - Săcălaz - Arad. Etapa II : LEA 400 kV d.c. Reșița - Timișoara - Săcălaz + stația 400 kV Timișoara + stația 110 kV Timișoara - Retehnologizare stația 110 kV Timișoara și Trecerea la tensiunea de 400 kV a axului Porțile de Fier - Anina - Reșița - Timișoara - Săcălaz - Arad, etapa II: Stația 400 kV Timișoara-2026. - Trecerea la tensiunea de 400 kV a axului Porțile de Fier - Reșița - Timișoara - Săcălaz - Arad. Etapa II : LEA 400 kV d.c. Reșița - Timișoara - Săcălaz + stația 400 kV Timișoara + stația 110 kV Timișoara - LEA 400 kV d.c. Reșița - Timișoara - Săcălaz-2026. - Trecerea la tensiunea de 400 kV a axului Porțile de Fier - Reșița - Timișoara - Săcălaz - Arad. Etapa III: LEA 400 kV d.c. Timișoara - Săcălaz - Arad + stația 400/110 kV Săcălaz + extindere stația 400 Arad - Stația 400 kV Săcălaz si retehnologizare stația 110 kV Săcălaz-2028. - Trecerea la tensiunea de 400 kV a axului Porțile de Fier - Reșița - Timișoara - Săcălaz - Arad. Etapa III: LEA 400 kV d.c. Timișoara - Săcălaz - Arad + stația 400/110 kV Săcălaz + extindere stația 400 Arad - Extindere stație 400 kV Arad si retehnologizare stația de 110 kV Arad-2028. Lucrari care nu sunt prevazutre in Planul de Dezvoltare al RET al CNTEE Transelectrica Amplificarea: Autotransformator 220 / 110 kV Reşiţa -200 MVA la 250 MVA; Transformator 400 / 110 kV Reşiţa – 250 MVA la 400 MVA. Beneficiarul centralei CEE Oravita-Poieni 46,2 MW a optat prin adresa nr.1/15.01.2024 pentru prevederile ord. 81/2022 cu referire la limitarea operationala a puterii tinand cont de contingentele la care au rezultat suprasarcini in RED/RET. Descrierea sistemului de limitare operationala conform studiului de solutie: - Monitorizarea în timp real a contingenței periculoase sau/și a circulației de putere pe un element de rețea necesită montarea unui echipament de culegere, prelucrare și transmitere date, de tip Remote Terminal Unit (RTU) în stațiile de transformare identificate. - La o celulă, preluarea semnalelor necesare pentru realizarea ALO se va face cu un singur RTU (eventual redundant) indiferent de numărul de utilizatori care necesită monitorizarea datelor din celula respectivă. Modalitatea de oferire a semnalelor către toți utilizatorii interesați, precum și modul de realizare a transmiterii datelor pe căile de comunicație se va face de comun acord între utilizatori, prin convenție de exploatare. - Echipamentele de tip RTU care se montează în instalațiile OTS/OD trebuie să îndeplinească toate condițiile tehnice impuse echipamentelor din sistemele de circuite secundare, conform normei tehnice ANRE cod NTE-011/12/00 „Normă tehnică pentru proiectarea sistemelor de circuite secundare ale stațiilor electrice”. - Echipamentele de tip RTU care se montează în instalațiile OTS trebuie să îndeplinească și toate condițiile impuse terminalelor de protecție, control și automatizare din instalațiile OTS, conform normei tehnice interne Transelectrica, cod NTI-TEL-S-003-2009-01 “Detalii și specificații de echipamente pentru realizarea sistemului de comandă, control, protecție și automatizare pentru nivelul 400 kV, 220 kV și 110 kV LEA/LES/Cuple din stațiile electrice modernizate, pe tipuri de scheme primare”, pct. 0.4. „Standarde și acte normative de referință”. Se va acorda o atenție deosebită pentru SR EN Seria 61000.4-12 „Compatibilitate electromagnetică”, SR EN 61508 „Securitatea funcțională a sistemelor electrice/electronice”, IEC 60068 – „Environmental conditions” și setul IEC 60255 aplicabil. - Echipamentele destinate ALO trebuie montate separat de echipamentele de protecție, control și automatizare din instalațiile OTS, în dulapuri realizate conform NTI-TEL-S-018-2014-00 (Realizare dulapuri și cofrete circuite secundare) sau cofrete proprii. Nu se acceptă montarea acestor echipamente în dulapurile de protecție și control din instalațiile OTS/OD. - Echipamentele de automatizare vor fi montate în cabinele de relee/camera de comanda unde se află dulapurile de control și protecție aferente celulelor de 110 kV, 220 kV si 400 kV din statii. - Preluarea poziției întreruptorului sau întreruptoarelor se va face de la contactele auxiliare din dispozitivele de acționare (stații poligonale sau 1½ întreruptoare pe circuit) și trebuie aplicată pe intrări binare duale ale RTU, intrări prevăzute cu optocuploare și posibilități adecvate de reglare a pragului de acționare și de filtrare a vibrațiilor. Trebuie utilizate contacte auxiliare de semnalizare (CSA), libere de potențial, destinate exclusiv ALO, separate de cele utilizate de sistemele de protecție, control și automatizare ale liniei. - Pentru întreruptoarele prevăzute cu dispozitive de acționare monopolare, poziția deconectat și confirmat trebuie preluată prin CSA normal închise înseriate și libere de potențial. Poziția conectat și confirmat trebuie preluată prin CSA normal deschise înseriate și libere de potențial. Trebuie acordată o atenție deosebită modului de tratare a poziției întreruptorului, deoarece poziția neconformă/neconfirmată a întreruptorului va conduce la reducerea puterii generate sau la declanșarea centralei. - Preluarea semnalelor de declanșare trifazată prin protecția grupa 1, protecția grupa 2, PDB și DRRI trebuie realizată pe intrări binare ale ALO, dotate cu optocuploare și prevăzute cu posibilități adecvate de reglare a pragului de acționare și de filtrare a vibrațiilor. Dacă sunt necesare relee auxiliare de multiplicare, acestea trebuie să fie rapide (pentru încadrarea în timpul critic de reducere/declanșare centrală), corespunzătoare montării în instalațiile OTS/OD și incluse în proiectul ALO. În cazul în care dulapul/cofretul ALO se montează la depărtare de cabinele de protecție, trebuie prevăzute în proiect media-convertoare electric/optic pentru fiecare semnal binar, atât la sursă, cât și la nivelul RTU. Cablul de fibră optică trebuie să fie cuprins în proiectul ALO. - Se acceptă preluarea exclusiv a informației privind poziția întreruptoarelor, fără preluarea semnalelor de declanșare prin protecții , numai dacă timpul total de acționare al ALO menține siguranța în funcționare a SEN. - Toate semnalele binare se vor prelua din celulă prin conductoare de cupru, iar starea intrărilor binare din RTU se va monitoriza pe LED-urile echipamentului. Semnalele de declanșare de la protecții se vor automenține pe LED-uri, până la anularea manuală. - Defectarea RTU și a interfețelor de comunicație trebuie să fie semnalizată optic în dulapul/cofretul destinat ALO. - ALO trebuie să includă atât căile de comunicație (principală, respectiv de rezervă) între echipamentele dedicate culegerii de date și echipamentul din centrală, cât și eventualele convertoare necesare transmiterii de date. Calea de comunicație trebuie să fie redundantă, si se acceptă a se realiza prin protocol de comunicație de tip GSM, numai dacă timpul total de acționare al ALO menține siguranța în funcționare a SEN. Trebuie utilizate protocoale standardizate și echipamente special dedicate asigurării securității cibernetice. În cazul în care se utilizează echipamente/circuite de comunicație ale OTS, utilizatorul trebuie să asigure măsuri solide de securitate cibernetică și care să evite orice interferență asupra comunicațiilor OTS. - Utilizatorul/utilizatorii poate/pot solicita realizarea redundanței și la nivel de RTU pentru creșterea gradului de disponibilitate a ALO. | nu | nu | nu | nu
44.99
Notă: Datele sunt actualizate lunar în baza informațiilor transmise de operatorii de distribuție în conformitate cu prevederile art.70 din Regulamentul privind racordarea utilizatorilor la rețelele electrice de interes public, aprobat prin Ordinul ANRE nr.59/2013 cu modificările și completările ulterioare.

## Hidro
| Data: | 31.08.2025 - cu datele de la sfârșitul lunii anterioare
| Codul culorilor: | Situație avize tehnice de racordare emise de : |  |  |  | * NOTA - contine si ATR cu PIF (pentru care nu a fost necesara incheierea unui contract de racordare)
1.CNTEE Transelectrica SA
2.Delgaz Grid SA (fost E.ON Moldova)
3.SDEE Muntenia Nord SA (Electrica Muntenia Nord)
4.SDEE Transilvania Nord SA (Electrica Transilvania Nord)
5.SDEE Transilvania Sud SA (Electrica Transilvania Sud)
6.Distributie Energie Oltenia SA (fost CEZ)
7.Retele Electrice Dobrogea SA (fosta E-Distributie Dobrogea SA)
8.Retele Electrice Muntenia SA ( fosta E-Distributie Muntenia SA)
9.Retele Electrice Banat SA (fosta E-Distributie Banat SA )
Nr. crt | Denumire investitor | Denumire centrale electrice | Județul | Puterea aprobată (MW) | U(kV) | Staţia de racord | Comentariu | Emitent | Nr. ATR | Data Emiterii/ Actualizării | Obs. | Legislație | Data expirării ATR | Stare ATR | Dată estimată PIF | Nominalizare lucrări de întărire pentru functionarea la N-1 | Nominalizare lucrări de întărire pentru functionarea la N | Lucrări de întărire în RET | Nr. certificat de racordare | Data certificatului de racordare | Puterea PIF din certificatul de racordare | Observații | Puterea PIF conform emitenți (MW) | Puterea aprobată posibil a mai fi pusă în funcțiune (MW)
1 | UZINSIDER GENERAL CONTRACTOR S.A. | BAIA MARE | Maramures | 4.2 | 20 | Ferneziu | UZINA HIDROELECTRICA UHE 1 STRAMTORI FIRIZA | SDEE Transilvania Nord | 60301216772 | 2012-11-05 |  | Ordin ANRE nr. 59/2013 | 2037-11-05 | VALABIL 25 ani |  |  |  |  | RO005E532310062 | 2015-05-26 | 1.087 |  | 1.087 | 0
2 | IDRORADEA SRL | Oradea | Bihor | 0.215 | 20 |  | CHEMP cet restituire | SDEE Transilvania Nord | 60201435815 | 2014-03-10 |  | Ordin ANRE nr. 59/2013 | 2039-06-10 | VALABIL 25ani TRANSCRIERE
1 | SC ROMELECTRO SA | Actualizare aviz tehnic de racordare pentru MHC Voineasa I | Valcea | 0.45 | 20 | Statia 110/20 kV Ciunget apartine SH Rm.Valcea | celula 20 kV ce se va monta in statia 110/20 kV Harlesti | SC CEZ DISTRIBUTIE | 6117 | 2011-03-01 | 25 ani | 90/2008 | 01.03.2036 | VALABIL | Finalizat cu PIF | nu este cazul | Reactualizare |  | 8700000134 | 08.10.2018 | 0.45 |  | 0.45
2 | SC ROMELECTRO SA | Actualizare aviz tehnic de racordare pentru MHC Voineasa II | Valcea | 0.504 | 20 | Statia 110/20 kV Ciunget apartine SH Rm.Valcea | celulele de 20 kV nou montate in statia 110/6 kV Bujoru | SC CEZ DISTRIBUTIE | 6118 | 2011-03-01 | 25 ani | 90/2008 | 01.03.2036 | VALABIL | PIF 2014 | nu este cazul | Reactualizare | [5 empty] | 0.5
3 | SC ROMELECTRO SA | Actualizare aviz tehnic de racordare pentru MHC Voineasa III | Valcea | 0.5 | 20 | Statia 110/20 kV Ciunget apartine SH Rm.Valcea | stp. Nr. 271 al LEA 20 KV Ciunget-Voineasa | SC CEZ DISTRIBUTIE | 6119 | 2011-03-01 | 25 ani | 90/2008 | 01.03.2036 | VALABIL | PIF 2014 | nu este cazul
4 | Hidroelectrica S.A.-S.H.Curtea de Arges | CEF Hidroelectrica S.A.-S.H.Curtea de Arges | Arges | 0.567 | 20 | in DISTRIBUITORUL 20 KV AL LEA 20 KV RUCAR - CHE DRAGOSLAVELE DIN STATIA 110/20 KV RUCAR | in DISTRIBUITORUL 20 KV AL LEA 20 KV RUCAR - CHE DRAGOSLAVELE DIN STATIA 110/20 KV RUCAR | Distributie Energie Oltenia | 1400000074 | 2025-06-17 | hidro | Ord. 59/2013 | 2026-06-17 | Valabil | PIF estimat la 17.06.2026 | nu este cazul | Reactualizare | [5 empty] | 0.5
1 | SC VIROMET SA | VICTORIA | BRASOV | 0.395 | 20 | conexiunea 6 kV din Statia 6 kV CET Viromet | Racordarea MHC Viromet Victoria se va realiza in Statia 6 kV CTE Viromet, cu realizarea urmatoarelor lucrari in instalatia de utilizare: SC Viromet SA va realiza urmatoarele lucrari pe fonduri proprii, pentru racordarea MHC Viromet: instalarea in substatia 6 kV CET Viromet Victoria a unei celule MOD 6 cu urmatoarele caracteristici: Un=24 kV, In=630 A, Ik=16 kA, barele in aer; separator bare cu comutatie in SF6; intrerupator cu mediul de stingere a arcului electric in vid; protectii digitale PMCR (50), PMCT (51), PHCR (50N), PHCT(51N), Umin (27), Umax (59), fmin(81U), fmax (81O), PMCD (67), PHCD (67N), control sincronism; 3XTC 75/5/5 A, cu clasa de precizie 5P10 pentru protectii si 0,2 pentru masura; 3XTT 6/√3//0,1/√3//0,1/√3 kV, clasa de precizie 0,5 pentru masura si 3P pentru protectii; contacte de legare la pamant; indicator prezenta tensiune cu contacte auxiliare; climatizare termostatata; tor pentru protectia homopolara; indicator pentru scurtcircuite mono si polifazate; montarea contor de decontare, instalat in peretele camerei Statiei 6 kV CET Viromet; montare analizor de calitate a energiei electrice, in punctul de racordare. PT 0,4/6 kV aferent MHC Viromet se va racorda in celula proiectata din substatia 6 kV Viromet prin LES 6 kV tip TA2X(FL)2Y 3x35/16 mm2, de cca. 100m. | SDEE - Transilvania Sud | 70101348710 | 2013-12-02 | Inlocuieste ATR 70101336023 / 22.08.2013 | HG 90/2008 | 22.08.2038 | Valabil 25 de ani | 2015 |  |  |  | 70101348710 | 23.12.2014 | 0.395 | Are PIF - destinata consumului propriu PIF 39 / 10.03.2014 | 0.395 | 0
2 | TAI REGEN ENERG SRL | PONOR | ALBA | 40 | 110 | LEA 110 KV LUPSA-BAIA 2 | INSTALATIE NOUA | DEER TS | 7040230819063 | 2024-05-24 |  |  | 2025-05-24 | VALABIL
Notă: Datele sunt actualizate lunar în baza informațiilor transmise de operatorii de distribuție în conformitate cu prevederile art.70 din Regulamentul privind racordarea utilizatorilor la rețelele electrice de interes public, aprobat prin Ordinul ANRE nr.59/2013 cu modificările și completările ulterioare.

## Biomasa
| Data: | 31.08.2025 - cu datele de la sfârșitul lunii anterioare
| Codul culorilor: | Situație avize tehnice de racordare emise de :
1.CNTEE Transelectrica SA
2.Delgaz Grid SA (fost E.ON Moldova)
3.SDEE Muntenia Nord SA (Electrica Muntenia Nord)
4.SDEE Transilvania Nord SA (Electrica Transilvania Nord)
5.SDEE Transilvania Sud SA (Electrica Transilvania Sud)
6.Distributie Energie Oltenia SA (fost CEZ)
7.Retele Electrice Dobrogea SA (fosta E-Distributie Dobrogea SA)
8.Retele Electrice Muntenia SA ( fosta E-Distributie Muntenia SA)
9.Retele Electrice Banat SA (fosta E-Distributie Banat SA )
Nr. crt | Denumire investitor | Denumire centrale electrice | Județul | Puterea aprobată (MW) | U(kV) | Staţia de racord | Comentariu | Emitent | Nr. ATR | Data Emiterii/ Actualizării | Obs. | Legislație | Data expirării ATR | Stare ATR | Dată estimată PIF | Nominalizare lucrări de întărire pentru functionarea la N-1 | Nominalizare lucrări de întărire pentru functionarea la N | Lucrări de întărire în RET | Nr. certificat de racordare | Data certificatului de racordare | Puterea PIF din certificatul de racordare | Observații | Puterea PIF conform emitenți (MW) | Puterea aprobată posibil a mai fi pusă în funcțiune (MW)
Notă: Datele sunt actualizate lunar în baza informațiilor transmise de operatorii de distribuție în conformitate cu prevederile art.70 din Regulamentul privind racordarea utilizatorilor la rețelele electrice de interes public, aprobat prin Ordinul ANRE nr.59/2013 cu modificările și completările ulterioare.

## Biogaz
| Data: | 31.08.2025 - cu datele de la sfârșitul lunii anterioare
| Codul culorilor: | Situație avize tehnice de racordare emise de :
1.CNTEE Transelectrica SA
2.Delgaz Grid SA (fost E.ON Moldova)
3.SDEE Muntenia Nord SA (Electrica Muntenia Nord)
4.SDEE Transilvania Nord SA (Electrica Transilvania Nord)
5.SDEE Transilvania Sud SA (Electrica Transilvania Sud)
6.Distributie Energie Oltenia SA (fost CEZ)
7.Retele Electrice Dobrogea SA (fosat E-Distributie Dobrogea SA)
8.Retele Electrice Muntenia SA ( fosta E-Distributie Muntenia SA)
9.Retele Electrice Banat SA (fosta E-Distributie Banat SA )
Nr. crt | Denumire investitor | Denumire centrale electrice | Județul | Puterea aprobată (MW) | U(kV) | Staţia de racord | Comentariu | Emitent | Nr. ATR | Data Emiterii/ Actualizării | Obs. | Legislație | Data expirării ATR | Stare ATR | Dată estimată PIF | Nominalizare lucrări de întărire pentru functionarea la N-1 | Nominalizare lucrări de întărire pentru functionarea la N | Lucrări de întărire în RET | Nr. certificat de racordare | Data certificatului de racordare | Puterea PIF din certificatul de racordare | Observații | Puterea PIF conform emitenți (MW) | Puterea aprobată posibil a mai fi pusă în funcțiune (MW)
1 | GENESIS BIOTECH SRL | Filipestii de Padure | Prahova | 0.499 | 0.4 | Moreni | Statia de producere a ee din biogaz racordata in instalatia de utilizare a SC RECUNOSTINTA PRODCOM IMPEX SRL | SDEE Muntenia Nord | 30101694687 | 2016-12-08 | 12 luni | Ordin ANRE nr. 59/2013 | 2017-12-08 | VALABIL | [9 empty] | 0.499
1 | GENESIS BIO REINVEST SRL | CEF GENESIS BIO REINVEST SRL | Dolj | 2.95 | 20 | la clemele de legare in LEA 20 kV Almaj-Melinesti, la stalpul numarul 13A proiectat | la clemele de legare in LEA 20 kV Almaj-Melinesti, la stalpul numarul 13A proiectat | Distributie Energie Oltenia | 1400000072 | 2024-11-07 | 12 luni | Ord. 59/2013 | 2025-11-07 | Valabil | PIF estimat la 07.11.2025 |  |  |  |  | nu are CR |  | 2.95
1 | SC PANIFCOM SRL | CE BIOGAZ BROSTENI SC PANIFCOM SRL | IS | 1 | 20 | VLADENI | racord MT | Delgaz Grid SA | 1005858904 | 2025-02-04 |  | Ord 59/2013 | 2026-02-04 | Valabil | 31.12.2025 | [8 empty] | 1
1
1 | GENESIS BIO REINVEST S.R.L. | STATIE DE BIOGAZ – CAPACITATE DE PRODUCTIE A ENERGIEI REGENERABILE - UNITATE DE PRODUCTIE SI DEPOZITARE | TIMIS | 2.4881 | 20 | A20 AVICOLA GIARMATA-PADUREA VERDE TM | Solutia 1: Racordarea intrare - iesire in axul LEA 20 kV Giarmata, tronsonul cuprins intre st. 76/250 si st. 76/251, alimentata din st. 110/20 kV Padurea Verde Lucrări pe tarif de racordare: - plantarea a doi stalpi speciali tip SC 15014, in racordul existent din st. 76 al LEA 20 kV Avicola Giarmata existenta alimentata din St. 110/20 kV Padurea Verde, in deschiderea dintre stalpii 76/250 si 76/251 existenti, care se vor echipa cu coronament semiorizontal de intindere, consola de intindere, lanturi duble terminale cu izolatori compozit, separator vertical 24 kV, CTE, descarcatoare cu oxid de zinc 24kV si priza de pamant cu Rp<4ohmi. - stalpii proiectati se vor planta la cca. 10 m fata de st.76/251 existent, respectiv 20 m fata de st. 76/251 existent din LEA 20 kV Avicola Giarmata. Se va demonta LEA 20 kV realizata cu conductoare 35 mmp pe o lungime de cca. 10 m. - montare LES 20 kV, cu cablu tip XLPE 3x(1x185 mm2) in lungime totala de cca. 355 m (inclusiv rezervele in statie si in PC) intre celula de linie LE din PC proiectat si stalpii SC 15014 (notat nr. 1) proiectat; - montare LES 20 kV, cu cablu tip XLPE 3x(1x185 mm2) in lungime totala de cca. 345 m (inclusiv rezervele in statie si in PC) intre celula de linie LE din PC proiectat si stalpii SC 15014 (notat nr. 2) proiectat; Cele doua cabluri se vor poza in canalizare comuna in domeniu public. - montare PC 20kV pe un amplasament pus la dispozitie de catre beneficiar echipat cu 2 compartimente. Echiparea compartimentului de racordare al punctului de conexiuni 20 kV cu: - 2 celule de linie motorizate 24 kV, 630A, 16 kA cu separator de sarcina in SF6 si CLP conf. specificatiei OD; - loc pentru încă o celulă de linie; - 1 celula de masura motorizata conf. specificatiei OD cu separator si grup de masura format din două transformatoare de tensiune 20/0,1 kV, clasa de precizie 0,2 şi două transformatoare de curent de 50/5A, clasa de precizie 0,2S si contor electronic trifazat static (afisaj LCD), In=5(6)A, Un=3x100/57V, clasa de precizie 0,2s dotate cu curba de sarcina si interfata de comunicatie RS 232 si modul comunicatie GSM amplasat intr-o cutie de masura; cutia de masura se va amplasa intr-o nisa cu posibilitatea vizualizarii atat de catre OD cat si de catre beneficiar. - integrarea in telecontrol a celulelor de linie si masura din PC 20kV proiectat prin montarea de RGDAT-2 buc, UP 2020 LITE-1 buc, baterii acumulatori -2 buc, TSA-1 buc, Router Rugged pt comunicatii 4G – CISCO IR1101, Swich-uri rugged CISCO IE-4000-8S4G-E, dulap pentru echipamente de telecomunicatii FT-045_TLC-M_ed02 – TIP B si accesoriile de conectica: Patch-cord ftp cat. 6e (lungime 10 m). - Montare grup de măsurare de decontare in firidă securizată, cu contor cu telecitire bidirecţional, clasa 0,2 S (contorul va fi pus la dispoziţie de OD). Lucrări ce se realizează prin grija beneficiarului: - Montare punct de conexiune prevazut cu doua compartimente: unul de racordare, pentru instalatiile aferente operatorului de retea si unul de utilizare pentru instalatiile electrice ale utilizatorului (echipamentele montate in compartimentul de racordare si integrarea in sistemul de telecontrol sunt incluse in tariful de racordare). Compartimentul de racordare va fi cu actionarea echipamentelor din interior si cu acces direct din exterior, va avea caracteristici minime echivalente cu cele prevazute in prescriptiile OD si un gabarit care sa permita montarea echipamentelor instalatiei de racordare si a inca unei celule de MT. - LES 20 kV de Cu, 95 mmp, L<= 20m între celula de măsură din compartimentul de racordare şi celula cu înterupător din compartimentul utilizatorului ; - Dispozitivul general -celula sosire cu intrerupator automat si separator in compartimentul utilizatorului (DG) cu urmatoarele protectii: Sistemul de protectie general (SPG) asociat dispozitivului general cuprinde: • protecţie maximală de curent cel puţin pe doua faze, cu trei trepte. Prima treapta se foloseşte împotriva suprasarcinii, a doua pentru a permite o functionare temporizata şi a treia pentru a permite o intervenţie rapidă; • protecţie homopolară direcţională cu două trepte (o treapta pentru punerile la pamant simple, şi a doua treapta pentru duble puneri la pamant); • protectie maximala de curent directionala homopolara; - Pentru racordarea producatorului in plus fata de DG (dispozitiv general) se va prevedea un dispozitiv, denumit Dispozitiv de Interfaţă (DI) in scopul de a garanta separarea instalaţiei de producere de reţeaua de distribuţie în caz de întrerupere de la reţea. Sistemul de protectie SPI asociat DI contine relee de frecvenţă, de tensiune şi eventual de tensiune homopolară. Sistemul de protectie de interfata (SPI) asociat dispozitivului de interfata cuprinde: • functie protectie de tensiune minima /maxima in 2 trepte; • functie protectie de frecventa minima /maxima in 2 trepte; • functie de protectie de maxima de tensiune mediata la 10 minute. - serviciile interne in compartimentul de racordare se vor asigura din transformatorul monofazat de 4 kVA montat în compartimentul utilizatorului, după întrerupătorul general (DG), spre producător. - montare analizor pentru monitorizarea calitatii energiei electrice; - In compartimentul utilizator, se vor instala traductoarele de putere activa P, putere reactiva Q, frecventa f si tensiune U montate in compartimentul utilizator. Acestea se vor racorda in circuitele de masura ale transformatoarelor de curent si de tensiune. Semnalele de iesire ale traductoarelor, impreuna cu cel de pozitie al dispozitivului general DG, vor fi disponibile intr-un sir de cleme. De la sirul de cleme pana la UP 2020 LITE amplasat in compartimentul OD, semnalele vor fi transmise printr-un cablu special ecranat, care va face parte impreuna cu traductoarele, din instalatia de utilizare. Lungimea cablului nu trebuie sa depaseasca 20m. - LES 20kV intre PC 20kV proiectat si CEG Pischia in lungime de 0,01 km in varianta 1. - Posturi trafo si tablouri jt aferente centralei , trafo <= 2000kVA. - Asigurare accesului la PC 20kV proiectat pentru OD. | Retele Electrice Banat S.A. | 17546854 | 2024-10-18 | Producator |  | 2025-10-18 | Valabil | 2025 | nu | Realizarea lucrărilor de întărire cu caracter gene criteriului cu N elemente in functiune in RED: Varianta 1: - amplificarea grupului de tratare neutru pe bare B1 rosie in statiei 110/20kV Padurea Verde prin realizarea urmatoarelor lucrari : - realizare cuva grup tratare nou amplasat langa cel existent la bare B1 rosie; - montare celula noua de 20kV cu releu de protectie pe bara 20 kV B1 rosie; - demontare TCN/SA1 existent; - montare TCN/SA1 pe fundatie noua si legare TCN/SA1 nou la celula 20kV noua; - refacere cuva TCN/SA1 existent; -montare TFN 160 kVA nou in locul TCN/SA1 existent; - montare BS cu reglaj FIX 300 A in paralel cu BS 1 existenta la TFN nou; -legare BS la TFN; - legare TFN la celula de 20kV nr. 7 existenta cu cablu 3x1x185 mmp; - legare terminal numeric la sistemul de telecontrol existent; - legarea BS nou FIX la BS 1 existent se va face prin intermediul unui IMS nou. Evaluarea lucrărilor de întărire: Valoarea estimata a lucrarilor pe baza de indici conform art. 44 din Ordinul ANRE 11/2014 este de: T(I)=Sn x i. Art. 41. - In situatia in care punctul de racordare este la medie tensiune, intr-o linie electrica aeriana, tariful specific pentru calculul componentei Ti a tarifului de racordare se noteaza i5 si se stabileste utilizand urmatoarea formula: i5 = iMTA + iST110/MT [lei/MVA]. (Ti) calcul = S evac x i5 unde: i5 = iMTA +iST110/MT [lei/MVA]. I5= 97 000 + 432 000 = 529 000 [lei/MVA]; i - tarif specific [lei/MVA]. Sevac= 2,764 MVA - puterea aprobata pentru evacuare in retea la locul de producere sau la locul de consum si de producere respectiv [MVA] (Ti)calcul = Sevac x i5= 2,764 MVA x 529 000 lei = 1.462.156 lei fara TVA. Varianta 1: Valoarea Ti calculata pe baza de deviz general aferenta OD/OTS cu lucrari de intarire la N si N-1 fara limitare operationala: La N elemente: Ti(SS) = 2.059.000 lei lei fara TVA. La N-1 elemente: Ti(SS) = 0lei fara TVA . Astfel valoarea componentei T(I) carese va considera la calculul tarifului de racordare este: Ti= Min[ (Ti) calcul ,(Ti)SS] = Min[ 2.059.000 lei; 1.462.156 lei ] = 1.462.156 lei fara TVA. Valoarea lucrarilor de intarire incluse in tariful de racordare este reprezentat de valoarea calculata pe baza de indici. Termenul posibil de realizare a lucrărilor de intarire in RED este 528 zile lucratoare, la N elemente de la momentul obtinerii obtinerii avizelor si autorizatiilor de construire. S-a calculat timpul necesar realizarii lucrarilor de intarire pentru racordarea centralei CEG Pischia astfel: 24 luni = 528 zile lucratoare. Nu sunt inclusi timpii de obtinere a avizelor si acordurilor proprietarilor. | nu
2.4881
Notă: Datele sunt actualizate lunar în baza informațiilor transmise de operatorii de distribuție în conformitate cu prevederile art.70 din Regulamentul privind racordarea utilizatorilor la rețelele electrice de interes public, aprobat prin Ordinul ANRE nr.59/2013 cu modificările și completările ulterioare.

## Cogenerare
| Data: | 31.08.2025 - cu datele de la sfârșitul lunii anterioare
| Codul culorilor: | Situație avize tehnice de racordare emise de :
1.CNTEE Transelectrica SA
2.Delgaz Grid SA (fost E.ON Moldova)
3.SDEE Muntenia Nord SA (Electrica Muntenia Nord)
4.SDEE Transilvania Nord SA (Electrica Transilvania Nord)
5.SDEE Transilvania Sud SA (Electrica Transilvania Sud)
6.Distributie Energie Oltenia SA (fost CEZ)
7.Retele Electrice Dobrogea SA (fosta E-Distributie Dobrogea SA)
8.Retele Electrice Muntenia SA (fosta E-Distributie Muntenia SA)
9.Retele Electrice Banat SA (fosta E-Distributie Banat SA )
Nr. crt | Denumire investitor | Denumire centrale electrice | Județul | Puterea aprobată (MW) | U(kV) | Staţia de racord | Comentariu | Emitent | Nr. ATR | Data Emiterii/ Actualizării | Obs. | Legislație | Data expirării ATR | Stare ATR | Dată estimată PIF | Nominalizare lucrări de întărire pentru functionarea la N-1 | Nominalizare lucrări de întărire pentru functionarea la N | Lucrări de întărire în RET | Nr. certificat de racordare | Data certificatului de racordare | Puterea PIF din certificatul de racordare | Observații | Puterea PIF conform emitenți (MW) | Puterea aprobată posibil a mai fi pusă în funcțiune (MW)
2 | COMPA SA | SIBIU | SIBIU | 3.8 | 20 | SCE 1, PA 8 20/0,4 KV SIBIU | Grupul de masura indirecta existent pe sistemul de bare 1, montat pe barele de 20 kV din PA 8 Sibiu, in amonte de celula 20 kV nr. 7K Cogenerare se activeaza si va fi grup de masura “COMPA Consum + CEF + Cogenerare” in urmatoarea conponenta: * 3xTC 2x400//5/5 A, raport ales 400/5 A, clasa 0,2S; * 3xTT 20/√3//0,1/√3 kV cls. 0,2, pe sistemele de bare 1 celula nr. 1K, cu infasurarea de masura a TT bara 1 dedicata doar contorizarii COMPA; * contor electronic de energie electrica activa si reactiva, clasa 0,2S. - Grupul de masura indirecta existent pe sistemul de bare 2, montat pe barele de 20 kV din PA 8 Sibiu, in amonte de celula 20 kV nr. 7K Cogenerare se activeaza si va fi grup de masura “COMPA Consum + CEF + Cogenerare” in urmatoarea conponenta: * 3xTC 2x400//5/5 A, raport ales 400/5 A, clasa 0,2S; * 3xTT 20/√3//0,1/√3 kV cls. 0,2, pe sistemele de bare 2 celula nr. 1K, cu infasurarea de masura a TT bara 2 dedicata doar contorizarii COMPA; * contor electronic de energie electrica activa si reactiva, clasa 0,2S. - Grupurile de masura indirecta existente (foste masura “COMPA + CEF”) montate in aval de celula nr. 7K Cogenerare raman in circuite, dar se dezactiveaza; - Grupul de masura indirecta existent Cogenerare, montat in celula 20 kV nr. 7K Cogenerare din PA 8 Sibiu, ramane activ doar pentru utilizator | DEER TS | 7020221217172 | 2023-01-26 |  |  | 2024-01-26 | VALABIL
1 | AUTORO SRL | Centrala electrica cogenerare CETVALCEA1 | VL | 19.55 | 110 | statia de transformare 110/6kV CET AUTORO Rm Valcea. | stalpul nr.24 al circuitului 2 al LEA 110 kV d.c. Stuparei - CET GOVORA SA | Distributie Energie Oltenia | 1300000175 | 2023-09-29 | CG | Ord. 59/2013 | 2024-09-29 | VALABIL | Pif estimat 30.09.2024
2 | Chimcomplex SA Borzesti Suc. Rm. Valcea | CEF Chimcomplex SA Borzesti Suc. Rm. Valcea | Valcea | 46.2 | 110 | celula 110kV Raureni-SRA3/Amine; celula 110kV CET-Amine; celula 110kV Raureni-CET; celula 110kV Stuparei-CET1; celula LEA 110kV Stuparei-CET2; | celula 110kV Raureni-SRA3/Amine; celula 110kV CET-Amine; celula 110kV Raureni-CET; celula 110kV Stuparei-CET1; celula LEA 110kV Stuparei-CET2; | Distributie Energie Oltenia | 1300000188 | 2024-10-17 | CG | Ord. 59/2013 | 2025-10-17 | Valabil | PIF estimat la 17.10.2025 |  |  |  |  | nu are CR |  |  | 46.2
1 | OMV PETROM SA | DAMBOVITA. MORENI. GARAJULUI. FN | DAMBOVITA | 6.441 | 20 | LEA 20 KV OCHIURI 30600203 | SPOR DE PUTERE | DEER MN | 3060230215887 | 2023-07-05 |  | 2024-07-05
2 | OMV PETROM SA | BABA ANA | PRAHOVA | 0.502 | 20 | LEA 20 KV BABA ANA 30100403 | SPOR DE PUTERE | DEER MN | 3010220513578 | 2023-11-08 |  | 2024-11-08 | 2024-11-08
1 | SC MODERN CALOR SA | CE COGEN BOTOSANI SC MODERN CALOR SA | BT | 12.6 | 20 | BOTOSANI | racord MT | Delgaz Grid SA | 1005407800 | 2024-02-02 | GAZ | Ord 59/2013 | 2025-02-02 | Valabil | 2025-12-31 | [5 empty] | retehnologizare grupuri existente | 12.6 | 0
12.6
1 | Nitramonia BC SRL | Centrala cogenerare | Ialomita | 13.5 | 110 | SLOBOZIA SUD 110/20 KV | Se mentine alimentarea existenta. Nu se va debita energie in SEN. Se va instala pe partea de utilizare o centrala de cogenerare (autoconsum). Nu se fac modificari de natura tehnica pe partea de racordare. | Rețele Electrice Dobrogea S.A | 19889630 | 2024-10-18 | Producator | ORD 59/2013; ORD 208/2018 | 2025-10-18 | valabil | 2025 | nu | nu | nu
2 | TERMOCENTRALE CONSTANTA SRL | Actualizare ATR 04.02.2015 (RO002E211033535) | CONSTANTA | 0.1 | 110 | PALAS SUD 110/6 KV | Se mentine alimentarea existenta. Nu se evacueaza putere suplimentara. Se vor face modificari de natura tehnica pe partea de utilizare, fara depasirea puterii aprobate prin ATR 203354 / 02.02.2015. Nu se fac modificari de natura tehnica pe partea de racordare. | Rețele Electrice Romania S.A | 24852248 | 2024-12-04 | Producator | ORD 59/2013; ORD 208/2018 | 2025-12-04 | valabil | 2025 | nu | nu | nu
13.6
1 | EMP GRID S.R.L. | IMOBIL+ECHIPAMENTE PRODUCERE ENERGIE ELECTRICA | BUCURESTI | 3.352 | 10 | S10 ENERGOREPARATII B-CET SUD CEL J25 BU | Conform aviz CTE nr. 14/2/06.05.2025, faza studiu de solutie si anume: Conform ordinului 67/2024, cap. 3, art. 5, A, contributia financiara este definita ca fiind aportul în numerar al beneficiarilor serviciului de distributie sau al unei terte parti (de exemplu, fonduri de la organismele interne sau internationale, subventii, taxa de dezvoltare, tariful de racordare etc.) acordat cu titlu gratuit operatorilor de distributie concesionari. Solutia de racordare analizata: prin instalatia de racordare existenta conform RO001E10943021/1 din data 19.01.2016 si anume : racordarea la sistemul de bare de 10kV al sta?iei de conexiuni 10 kV existenta ce apartine EMP Grid ( fost INDUSTRIAL ENERGY DISTRIBUTIE S.A) alimentat din statia 400/220/110/10kV Bucuresti SUD. Instalatia de cogenerare se va monta bara de 10kV ce apartine utilizatorului. Lucrarile pe tarif de tarif de racordare -montarea echipamentelor aferente transmiterii datelor (P,Q, U din pct de delimitare ,pozitie Di) prin semnal GPRS, comunicatie cu protocol 104 printr-un router cu specificatiile de mai jos: Aceste echipamente vor fi instalate intr-un rack exploatat de catre OD ce va fi sigilat. Dulapul va fi montat cat mai aproape de grupul de cogenerare/statia 10kV abonat. Lucrari necesare prin grija beneficiarului -,,Inlocuirea TC-urilor existente din celulele de masura gestiune utilizator cu TC 400/5A clasa de precizie 0,2s -,,Inlocuirea TT existente cu TT 10/0,1kV clasa 0.2 Conectarea la SEN a CEG EMP Grid 3,352 MW se va face la 10kV printr-o celula de racord existenta de rezerva (ce va fi reechipata complet) , pe barele statiei de conexiuni 10 kV EMP Grid ( fost Industrial Energy Distributie) Pe celula de racord aferenta grupului generator se vor prevedea terminale numerice de protectie care vor asigura selectivitatea protectiilor aferente grupului fata de restul consumatorilor. Datorita cresterii curentului de scurtcircuit aferente Industrial Energy Distributie, se va recalcula planul de reglaje existent tuturor consumatorilor racordati la bare. Sistemele de protec?ie ale Utilizatorului ?i ale re?elei trebuie: - sa contribuie la identificarea exacta a elementelor defecte si la eliminarea acestora, pentru monitorizarea rapid? a întreruperilor si restabilirea alimentarii; - sa fie coordonate. Alegerea sistemului de protectie din instalatia de utilizare (în ceea ce priveste aspectele relevante pentru reteaua de distributie) trebuie sa fie facuta, tinând cont de urmatoarele aspecte: - starea/tipul protectiilor din Statia de Transformare; - caracteristici ale instalatiei de racordare, instalatiei de utilizare si de restul instalatiei Utilizatorului; - caracteristici ale racordurilor (linii aeriene, în cablu, mixt?) - asigurarea selectivitatii cu terminalele de protectii existente in instaltiile OD. Dispozitivul general DG va fi prevazut cu urmatoarele protectii: ?,,protectie maximala de curent cel pu?in pe doua faze, cu trei trepte. Prima treapta se foloseste împotriva suprasarcinii, a doua pentru a permite o functionare temporizata si a treia pentru a permite o interven?ie rapid?; ?,,protec?ie homopolara directionala cu doua trepte (o treapta pentru punerile la pamant simple, si a doua treapta pentru duble puneri la pamant); Pentru racordarea locului de consum si producere, in plus fata de DG (dispozitivele generale) existente se va prevedea dispozitiv de interfata (DI) in scopul de a garanta separarea instala?iei de producere de reteaua de distributie în caz de întrerupere de la retea, fara a afecta partea de consum. Astfel, DI se prevad la MT sau la JT functie de locul in care utilizatorul doreste sa-si separe instalatia de producere de cea de consum. Sistemul de protectie SPI asociat DI contine relee de frecventa, de tensiune si de tensiune homopolara. Sistemul de protectie de interfata (SPI) asociat dispozitivului de interfata cuprinde: 1. functie protectie de tensiune minima /maxima cu minim doua trepte de reglaj pentru fiecare tip de functie; 2. functie protectie de frecventa minima /maxima cu minim doua trepte de reglaj pentru fiecare tip de functie; 3. functie de protectie de maxima de tensiune mediata la 10 minute. In instalatia de utilizare se va monta analizor pentru monitorizarea calitatii energiei electrice. In in aval de punctele dedelimitare se vor instala traductoarele de putere activa P, putere reactiva Q, si tensiune UMT, astfel incat sa fie monitorizate puterea activa si reactiva efectiv produsa de grupul de cogenerare. Pentru asigurarea transmiterii marimilor aferente CEG (energie/putere produsa P,Q) utilizatorul are obligatia sa achizioneze si sa monteze o cutie/carcasa corespunzatoare, destinata exclusiv montarii contoarelor/grupurilor de masurare pentru putere/energia electrica produsa (insumata de la mai multe tablouri aferente centralei) , conform art. 45 alin. 1 lit. a1 din Legea energiei electrice si a gazelor naturale nr. 123/2012, cu modificarile si completarile ulterioare. Contoarele se vor procura si monta prin grija operatorului de distributie. Punerea in functiune a noi centrale se va face respectand PROCEDURA din 17 aprilie 2019 de notificare pentru racordare a unitatilor generatoare si de verificare a conformitatii unitatilor generatoare cu cerintele tehnice privind racordarea unitatilor generatoare la retelele electrice de interes public. | Retele Electrice Romania S.A. | 25319920 | 2025-06-10 | prosumator | ORD 59/2013; ORD 228/2018 | 46183 | VALABIL | 2025 | nu | nu | nu
3.352
1 | MUNICIPIUL BRAD | CHP BRAD | HUNEDOARA | 0.35 | 20 | A20 BRAD 3-BRAD DV | Post de transformare in anvelopa de beton racordat in bucla la LEA 20 KV Brad 3 - Brad: - montare separator 3P in montaj vertical derivatie linie subterana (DY 595 RO) pe stalpul SC 15015 nr. 64 si racord subteran 20 kV cu cablu 3x(1x185)Al mmp (DC 4385 RO) in lungime de 37 m (22 m pamant), pozat in tub PVC (DC 4235 RO si DS 4247 RO); - montare stalp nou tip SC 15015 echipat cu separator 3P in montaj vertical derivatie linie subterana (DY 595 RO), intre stalpii nr. 63 si 64 din LEA 20 KV Brad 3 - Brad si racord subteran 20 kV cu cablu 3x(1x185)Al mmp (DC 4385 RO) in lungime de 24 m (9 m pamant), pozat in tub PVC (DC 4235 RO si DS 4247 RO); - realizare punct de conexiune cu 2 compartimente (de racordare si de utilizator - unul pentru instalatiile electrice ale OD si unul pentru instalatiile electrice ale consumatorului), cu urmatoarea componenta : 2 celule de linie de medie tensiune extensibile (DY 803/2), 1 celula de masura (DY 803/4), 2 transformatoare de tensiune 20/0,1 kV (DY 4141/3 RO), 2 transformatoare de curent avand raportul de transformare 50/5 A, cls. 0.5S (conform DMI 031052 RO); - masurarea consumului de energie electrica se va face prin contorul electronic de energie electrica trifazat 3*57/100 V, valori nominale curent: In=5-6 A, clasa de precizie 0,5S%, conexiune indirecta. Lucrari finantate de beneficiar ce devin proprietatea acestuia : - constructia cu 2 compartimente (unul pentru instalatiile electrice din gestiunea RETELE ELECTRICE Romania SA cu dimensiuni interne de cel putin 2 ,5*2,5*2,4 (l*L*h) m) si unul pentru instalatiile electrice ale consumatorului a) cabina în anvelopă prefabricată sau în construcţie zidită va avea caracteristici structurale cel puţin echivalente cu cele din prescripţiile OD DG 10061RO b) cabina înglobată în constructie existenta (clădire civilă) trebuie să aibă caracteristicile structurale cel puţin echivalente cu cele din prescripţiile OD DG 2091 - celula de racord si celula cu întrerupator automat cu protectie generala maximala de curent si impotriva punerilor la pamant, montate in compartimentul utilizatorului; - LES 20 kV de Cu, sectiune minima de 95 mmp (L=10 m), inclusiv capetele terminale, între celula de masura si celula de sosire din compartimentul consumatorului. Daca nu se poate respecta aceasta conditie, se va monta celula cu intrerupator pe cablul de alimentare; - priza de pamant interioara si exterioara aferenta cladirii in care se monteaza echipamentele punctului de alimentare; - compartimentul OD va fi echipat cu instalatie de serviciu (iluminat si o priza electrica monofazata) care va fi alimentata din instalatia consumatorului prin grija acestuia; - accesul in compartimentul OD si la contorul de energie electrica se va realiza din domeniu public. • Utilizatorului ii incumba obligatia de a realiza prin finantare directa instalatia de utilizare aferenta obiectivului si de a depune dosarul instalatiei de utilizare (elaborat de un agent economic autorizat sau electrician autorizat ANRE), anterior realizarii instalatiei de alimentare cu energie electrica. • Tariful de racordare a fost calculat pe baza de deviz general conform HG 907/2016. • Este necesara obtinerea autorizatiei de construire pentru instalatia de racordare si avizare in CTE a proiectului tehnic. • În situația în care terenul pe care urmează să fie amplasată instalația de racordare este proprietatea privată a unui terț, este necesar acordul sau promisiunea în scris a proprietarului terenului pentru încheierea cu operatorul de rețea, după perfectarea contractului de racordare și elaborarea proiectului tehnic al instalației de racordare, a unei convenții având ca obiect exercitarea de către operatorul de rețea a drepturilor de uz și servitute asupra terenului afectat de instalația de racordare, pentru executarea lucrărilor necesare realizării rețelei electrice, pentru asigurarea funcționării normale a acesteia, precum și pentru realizarea reviziilor, reparațiilor și intervențiilor necesare. Acordul/promisiunea mentionate anterior se depun odata cu cererea de incheierea a contractului de racordare. • În cazul în care soluția tehnică presupune amplasarea de construcții pe suprafața unui teren proprietate privată, este necesară constituirea dreptului de superficie în favoarea operatorului de rețea. • Instalatia de producere trebuie sa respecte cerintele tehnice prevazute in Ordinul ANRE 132/2020 (ultima modificare a Ordinul ANRE 228/2018) – pentru aprobarea Normei tehnice "Conditii tehnice de racordare la retelele electrice de interes public pentru prosumatorii cu injectie de putere activa in retea" | Rețele Electrice Romania S.A | 26706620 | 2025-05-21 | Producator | ORD 59/2013; ORD 208/2019 | 2026-05-21 | valabil | 2025 | nu | nu | nu
0.35
Notă: Datele sunt actualizate lunar în baza informațiilor transmise de operatorii de distribuție în conformitate cu prevederile art.70 din Regulamentul privind racordarea utilizatorilor la rețelele electrice de interes public, aprobat prin Ordinul ANRE nr.59/2013 cu modificările și completările ulterioare.
Formulas:
Data expirării ATR = [Data Emiterii/ Actualizării]+365
Data Emiterii/ Actualizării = VLOOKUP([Nr. ATR],[1]report1730709164349!$A1:L1048576,12,0)

## Fotovoltaic
| Data: | 31.08.2025 - cu datele de la sfârșitul lunii anterioare
| Codul culorilor: | Situație avize tehnice de racordare emise de :
1.CNTEE Transelectrica SA
2.Delgaz Grid SA (fost E.ON Moldova)
3.SDEE Muntenia Nord SA (Electrica Muntenia Nord)
4.SDEE Transilvania Nord SA (Electrica Transilvania Nord)
5.SDEE Transilvania Sud SA (Electrica Transilvania Sud)
6.Distributie Energie Oltenia SA (fost CEZ)
7.Retele Electrice Dobrogea SA (fosta E-Distributie Dobrogea SA)
8.Retele Electrice Muntenia SA ( fosta E-Distributie Muntenia SA)
9.Retele Electrice Banat SA (fosta E-Distributie Banat SA )
Nr. crt | Denumire investitor | Denumire centrale electrice | Județul | Puterea aprobată (MW) | U(kV) | Staţia de racord | Comentariu | Emitent | Nr. ATR | Data Emiterii/ Actualizării | Obs. | Legislație | Data expirării ATR | Stare ATR | Dată estimată PIF | Nominalizare lucrări de întărire pentru functionarea la N-1 | Nominalizare lucrări de întărire pentru functionarea la N | Lucrări de întărire în RET | Nr. certificat de racordare | Data certificatului de racordare | Puterea PIF din certificatul de racordare | Observații | Puterea PIF conform emitenți (MW) | Puterea aprobată posibil a mai fi pusă în funcțiune (MW)
1 | SC Refraceram srl | Baru | Jud. Hunedoara | 0.6 | 20 | Baru | Statia de racord Baru | Transelectrica ST Timisoara | 1 | 24.07.2013 | ATR nou | 90/2008 | 24.07.2038 | Valabil | PIF 2013 0.499MW | [7 empty] | 0.499 | 0
2 | MAXENERGY TWO S.R.L. | CEF Gătaia | Timiș | 90.382 | 91.125 | statie noua 400 kV Gătaia | stație noua 400 kV Gătaia racordată intrare – ieșire în LEA 400 kV Reșița - Timișoara | CNTEE Transelectrica SA | 50/17311 | 2024-04-08 | ATR nou | 59/2013 | 2025-04-08 | Valabil | 2029-12-31 | Conform ATR | Conform ATR | Conform ATR
3 | Sunpro West Power S.R.L | CEF Satu Mare 4 | Satu Mare | 99.15 | 400 | stație nouă 400 kV Ganaș | statie 400 kV Ganaș racordată intrare-ieșire în LEA 400 kV Roșiori - Oradea Sud | CNTEE Transelectrica SA | 80/29384 | 2024-06-11 | ATR nou | 59/2013 | 2025-06-11 | Valabil | 2026-12-31 | Conform ATR | Conform ATR | Conform ATR
4 | CRIȘU SOLAR PLANT S.R.L | CEF Coșoveni 1 | Dolj | 40.203 | 220 | stație nouă 220/110 kV Coșoveni | stație nouă 220/110 kV Coșoveni racordată în LEA 220 kV Craiova Nord - Turnu Măgurele | CNTEE Transelectrica SA | 109/37359 | 2024-07-30 | ATR nou | 59/2013 | 2025-07-30 | Valabil | 2026-12-31 | Conform ATR | Conform ATR | Conform ATR
5 | DANUBE SOLAR TWO S.R.L | CEF Coșoveni 2 | Dolj | 31.934 | 220 | stație nouă 220/110 kV Coșoveni | stație nouă 220/110 kV Coșoveni racordată în LEA 220 kV Craiova Nord - Turnu Măgurele | CNTEE Transelectrica SA | 110/37358 | 2024-07-30 | ATR nou | 59/2013 | 2025-07-30 | Valabil | 2026-12-31 | Conform ATR | Conform ATR | Conform ATR
6 | DANUBE SOLAR TEN S.R.L | CEF Coșoveni 3 | Dolj | 29.872 | 220 | stație nouă 220/110 kV Coșoveni | stație nouă 220/110 kV Coșoveni racordată în LEA 220 kV Craiova Nord - Turnu Măgurele | CNTEE Transelectrica SA | 111/37357 | 2024-07-30 | ATR nou | 59/2013 | 2025-07-30 | Valabil | 2026-12-31 | Conform ATR | Conform ATR | Conform ATR
7 | OLTEȚUL ENERGY S.R.L | CEF Coșoveni 4 | Dolj | 29.872 | 220 | stație nouă 220/110 kV Coșoveni | stație nouă 220/110 kV Coșoveni racordată în LEA 220 kV Craiova Nord - Turnu Măgurele | CNTEE Transelectrica SA | 112/37362 | 2024-07-30 | ATR nou | 59/2013 | 2025-07-30 | Valabil | 2026-12-31 | Conform ATR | Conform ATR | Conform ATR
8 | Infinity Power Park SRL | CEF Ialomita 1 | Ialomița | 225.059 | 400 | stație nouă 400 kV Axintele | stație nouă 400 kV Axintele racordată intrare-ieșire în LEA 400 kV București Sud-Gura Ialomiței | CNTEE Transelectrica SA | 118/37724 | 2024-08-05 | ATR nou | 59/2013 | 2025-08-05 | Valabil | 2042-12-31 | Conform ATR | Conform ATR | Conform ATR
9 | Solar Energy Conversion SRL | CEF Sistarovat 2 | Arad | 342.01 | 400 | statie noua 400/110 kV Lipova racordata intrare-iesire in LEA 400 kV Zabrani(Arad) - Mintia | statie noua 400/110 kV Lipova racordata intrare-iesire in LEA 400 kV Zabrani(Arad) - Mintia | CNTEE Transelectrica SA | 89/31301 | 2024-07-08 | ATR nou | 59/2013 | 2025-07-08 | Valabil | 46371 | Conform ATR | Conform ATR | Conform ATR
10 | Activ Wind SRL | CEM Medgidia Ciocarlia | Constanța | 122.4 | 400 | racordare în stația 400/110 kV Medgidia Sud | racordare în stația 400/110 kV Medgidia Sud | CNTEE Transelectrica SA | 117/37685 | 2024-08-05 | ATR nou | 59/2013 | 2025-08-05 | Valabil | 2031-12-31 | Conform ATR | Conform ATR | Conform ATR
11 | Infinity Power Park SRL | CEF Ialomita 1 | Ialomița | 225.059 | 400 | stație nouă 400 kV Axintele racordată intrare-ieșire în LEA 400 kV București Sud-Gura Ialomiței | stație nouă 400 kV Axintele racordată intrare-ieșire în LEA 400 kV București Sud-Gura Ialomiței | CNTEE Transelectrica SA | 118/37724 | 2024-08-05 | ATR nou | 59/2013 | 2025-08-05 | Valabil | 2042-12-31 | Conform ATR | Conform ATR | Conform ATR
12 | Danube Solar Seven SRL | CEF Uivar 3 | Timis | 41.926 | 220 | racordare in statia Sacalaz | racordare in statia Sacalaz | CNTEE Transelectrica SA | 126/37676 | 2024-08-06 | ATR nou | 59/2013 | 2025-08-06 | Valabil | 2026-12-31 | Conform ATR | Conform ATR | Conform ATR
13 | Danube Solar Seven SRL | CEF Uivar 4 | Timis | 41.926 | 220 | racordare in statia Sacalaz | racordare in statia Sacalaz | CNTEE Transelectrica SA | 127/37676 | 2024-08-06 | ATR nou | 59/2013 | 2025-08-06 | Valabil | 2026-12-31 | Conform ATR | Conform ATR | Conform ATR
14 | Danube Solar Seven SRL | CEF Uivar 5 | Timis | 41.926 | 220 | racordare in statia Sacalaz | racordare in statia Sacalaz | CNTEE Transelectrica SA | 128/37676 | 2024-08-06 | ATR nou | 59/2013 | 2025-08-06 | Valabil | 2026-12-31 | Conform ATR | Conform ATR | Conform ATR
15 | Danube Solar Seven SRL | CEF Uivar 6 | Timis | 41.926 | 220 | racordare in statia Sacalaz | racordare in statia Sacalaz | CNTEE Transelectrica SA | 129/37676 | 2024-08-06 | ATR nou | 59/2013 | 2025-08-06 | Valabil | 2026-12-31 | Conform ATR | Conform ATR | Conform ATR
16 | Vienna Energy Forta Naturala SRL | CEF Blaj | Alba | 90.095 | 220 | statie noua 220/110 kV Mihalț racordata intrare iesire in LEA 220 kV Cluj Floresti -Alba Iulia | statie noua 220/110 kV Mihalț racordata intrare iesire in LEA 220 kV Cluj Floresti -Alba Iulia | CNTEE Transelectrica SA | 134/37731 | 2024-08-14 | ATR nou | 59/2013 | 2025-08-14 | Valabil | 2026-12-31 | Conform ATR | Conform ATR | Conform ATR
17 | Hyperion Soare SRL | CEF Jiana | Mehedinti | 102.122 | 220 | statie noua 220 kV Jiana racordata intrare iesire in LEA 220 kV Ostrovu Mare-Cetate | statie noua 220 kV Jiana racordata intrare iesire in LEA 220 kV Ostrovu Mare-Cetate | CNTEE Transelectrica SA | 135/39295 | 2024-08-14 | ATR nou | 59/2013 | 2025-08-14 | Valabil | 2027-12-31 | Conform ATR | Conform ATR | Conform ATR
18 | Filiasi Service SRL | CEF Filiasi | Dolj | 83.77 | 220 | statie noua 220 kV Racari racordata intrare iesire in LEA 220 kV Sardanesti-Craiova Nord | statie noua 220 kV Racari racordata intrare iesire in LEA 220 kV Sardanesti-Craiova Nord | CNTEE Transelectrica SA | 139/41242 | 2024-08-29 | ATR nou | 59/2013 | 2025-08-29 | Valabil | 2027-12-31 | Conform ATR | Conform ATR | Conform ATR
19 | Elmih Solary Energy SRL | CEF Lapugiu | Hunedoara | 217.07 | 220 | statie noua 220 kV Lapugiu racordata intrare iesire in LEA 220 kV Mintia -Timisoara | statie noua 220 kV Lapugiu racordata intrare iesire in LEA 220 kV Mintia -Timisoara | CNTEE Transelectrica SA | 144/43370 | 2024-09-13 | ATR nou | 59/2013 | 2025-09-13 | Valabil | 2027-12-31 | Conform ATR | Conform ATR | Conform ATR
20 | Hill Solar S.R.L | CEF Tormac | Timiș | 299.586 | 400 | statie noua 400 kV Tormac | statie noua 400 kV Tormac racordata intrare iesire in LEA 400 kV Resita -Timisoara | CNTEE Transelectrica SA | 172/58113 | 2024-12-10 | ATR nou | 59/2013 | 2025-12-10 | Valabil | 2029-12-31 | Conform ATR | Conform ATR | Conform ATR
21 | Chulpan Solar Energy S.R.L | CEM Horia 4 | Arad | 48.677 | 110 | statia 400/220/110 kV Arad | statia 400/220/110 kV Arad | CNTEE Transelectrica SA | 184/61413 | 2024-12-24 | ATR nou | 59/2013 | 2025-12-24 | Valabil | 2027-07-31 | Conform ATR | Conform ATR | Conform ATR
22 | J&M Invest General Advisor SRL | CEF Mag | Sibiu | 198.561 | 400 | statie noua 400 kV Mag racordata intrare iesire in LEA 400 kV Mintia -Sibiu Sud | statie noua 400 kV Mag racordata intrare iesire in LEA 400 kV Mintia -Sibiu Sud | CNTEE Transelectrica SA | 183/61700 ,actualizare 40/17569 | 2024-12-24 | ATR nou | 59/2013 | 2025-12-24 | Valabil | 2027-06-15 | Conform ATR | Conform ATR | Conform ATR
23 | Hyperion Soare SRL | CEF Devesel | Mehedinti | 28.565 | 220 | statie noua 220 kV Jiana racordata intrare iesire in LEA 220 kV Ostrovu Mare-Cetate | statie noua 220 kV Jiana racordata intrare iesire in LEA 220 kV Ostrovu Mare-Cetate | CNTEE Transelectrica SA | 179/60406 | 2024-12-20 | ATR nou | 59/2013 | 2024-12-20 | Valabil | 2029-12-31 | Conform ATR | Conform ATR | Conform ATR
24 | PHOTOVOLTAIC GREEN RENEWABLES S.R.L. | CEF Padina | Buzău | 248.975 | 400 | statie noua 400 kV Pogoanele 2 | statie noua 400 kV Pogoanele 2 racordata în LEA 400 kV Cernavodă - Stâlpu | CNTEE Transelectrica SA | 14/3574 | 2025-02-13 | ATR nou | 59/2013 | 2026-02-13 | Valabil | 2031-12-31 | Conform ATR | Conform ATR | Conform ATR
25 | ERRIGAL ENERGY S.R.L | CEF Hida 1 | Sălaj | 49.9 | 220 | statie noua 220 kV Hida | statie noua 220 kV Hida racordata intrare - iesire in LEA 220 kV Cluj Floresti - Tihau | CNTEE Transelectrica SA | 20/7340 | 2025-02-28 | ATR nou | 59/2013 | 2026-02-28 | Valabil | 2026-12-31 | Conform ATR | Conform ATR | Conform ATR
26 | Sun Green Renewables SRL | CEF Galbinasi | Buzau | 322.7 | 400 | statie noua 400 kv Pogoanele 2 | statie noua 400 kV Pogoanele 2 racordata în LEA 400 kV Cernavodă - Stâlpu | CNTEE Transelectrica SA | 11/3573 | 2025-02-12 | ATR nou | 59/2013 | 2026-02-12 | Valabil | 2031-12-31 | Conform ATR | Conform ATR | Conform ATR
27 | Luc Solar Energy SRL | CEF Lucieni | Dambovita | 61.85 | 110 | racordare in statia Targoviste | racordare la bara 110 kV a statiei Targoviste prin extindere sistemului de bare existent | CNTEE Transelectrica SA | 28/11270 | 2025-03-27 | ATR nou | 59/2014 | 2026-03-27 | Valabil | 2025-12-31 | Conform ATR | Conform ATR | Conform ATR
28 | EE SUN PRO BETA S.R.L. | CEF Ucea 1 | Brașov | 246.607 | 400 | LEA 400 kV Sibiu Sud (Fodeldea) - Brașov (Vad) | statie noua 400 kV Ucea racordata în LEA 400 kV Sibiu Sud (Fodeldea) - Brașov (Vad) | CNTEE Transelectrica SA | 31/12951 | 2025-03-27 | ATR nou | 59/2014 | 2026-03-27 | Valabil | 2026-12-15 | Conform ATR | Conform ATR | Conform ATR
29 | Proenergy Blue SRL | CEF Suseni | Arges | 107.53 | 220 | statia Bradu | racordare la bara de 220 kV a statiei Bradu | CNTEE Transelectrica SA | 36/15730 | 2025-04-17 | ATR nou | 59/2013 | 2026-04-17 | Valabil | 2027-05-01 | Conform ATR | Conform ATR | Conform ATR
30 | AUKERA ROMÂNIA S.R.L. | CEF Darova 2 | Timiș | 691.1 | 400 | statie noua 400 kV Darova | statie noua 400 kV Darova racordata în LEA 400 kV Reșița - Timișoara | CNTEE Transelectrica SA | 45/18117 | 2025-05-13 | ATR nou | 59/2013 | 2026-04-17 | Valabil | 2029-12-31 | Conform ATR | Conform ATR | Conform ATR
31 | Solarpro Green Energy SRL | CEF Satu Mare 5 | Satu Mare | 29.44 | 110 | statia 220/110 kV Vetis | racordare la bara de 110 kV a statiei 220/110 kV Vetis | CNTEE Transelectrica SA | 54/20720 | 2025-05-30 | ATR nou | 59/2013 | 2026-05-30 | Valabil | 2026-12-31 | Conform ATR | Conform ATR | Conform ATR
4230.793
1 | SC CHIMCOMPLEX SA BORZESTI | CEF ONESTI SC CHIMCOMPLEX SA BORZESTI | BC | 0 | 110 | CHIMCOMPLEX | ST CHIMCOMPLEX | Delgaz Grid SA | 1005741925 | 2024-08-28 |  | Ord 59/2013 | 2025-08-28 | Valabil | 31.12.2025 | [8 empty] | 0
2 | SC SUNGREENPARK SRL | CEF BARZESTI SC SUNGREENPARK SRL | VS | 4.8997 | 20 | NEGRESTI |  | Delgaz Grid SA | 1005870648 | 2025-02-19 |  | Ord 59/2013 | 2026-02-19 | Valabil | 31.12.2025 | N-1 elemente in funcţiune RED – Delgaz • Reconductorare LEA 110kV Delea - Iasi Sud – 68.791 km - Conductor OL-AL 300 mmp + Inlocuire 94 Stalpi Beton • Reconductorare LEA 110kV Delea – Vaslui – 5.284 km - Conductor OL-AL 300 mmp + Inlocuire 17 Stalpi Beton • Reconductorare LEA 110kV Negrești – Ţibăneşti– 18.94 km - Conductor OL-AL 240 mmp + Inlocuire 19 Stalpi Beton • Reconductorare LEA 110kV FAI – Ţibăneşti– 46.35 km - Conductor OL-AL 240 mmp + Inlocuire 140 Stalpi Beton • Reconductorare LEA 110kV Dumbrava – Roman Laminor – 48.286 km - Conductor OL-AL 240 mmp • Reconductorare LEA 110kV Roman Laminor - deriv. Tupilaţi – Pașcani – 43.284 - Conductor OL-AL 300 mmp + Inlocuire 148 Stalpi Beton • Reconductorare LEA 110kV Halăucești – Roman Nord – 27.055 km - Conductor OL-AL 300 mmp + Inlocuire 6 Stalpi Beton • Reconductorare LEA 110kV Halăucești – Pașcani – 28.34 km - Conductor OL-AL 300 mmp + Inlocuire 29 Stalpi Beton • Reconductorare LEA 110kV Roman Nord – Razboieni – 23.385 km - Conductor OL-AL 300 mmp + Inlocuire 76 Stalpi Beton • Reconductorare LEA 110kV Fai – Razboieni – 49.1 km - Conductor OL-AL 300 mmp + Inlocuire 60 Stalpi Beton • Reconductorare LEA 110kV Vatra – Târgu Frumos – 24.2 km - Conductor OL-AL 585 mmp + Inlocuire 67 Stalpi Beton • Reconductorare LEA 110kV Paşcani – Vatra – 9.1 km - Conductor OL-AL 585 mmp + Inlocuire 13 Stalpi Beton | elemente in funcţiune: RED – Delgaz • Reconductorare LEA 110kV Glavanesti - CEF ELA ENERGY VS SRL - BARLAD - 21.446 km - Conductor OL-AL 300 mmp + Inlocuire 84 Stalpi Beton • Reconductorare LEA 110 kV Glăvăneşti – Şişcani – 22.53 km - Conductor OL-AL 585 mmp + Inlocuire 73 Stalpi Beton • Reconductorare LEA 110 kV Bacău – CHE Răcăciuni - Şişcani – 54.756 km - Conductor OL-AL 240 mmp + Inlocuire 179 Stalpi Beton • Reconductorare LEA 110kV Şişcani – Contești – 9.53 km - Conductor OL-AL 300 mmp + Inlocuire 19 Stalpi Beton |  N elemente in funcţiune: a) RET • Reconductorare LEA 200kV Gutinas - Banca circ. 2 - 81.22 km - Conductor OL-AL 2x 450 mmp  N-1 elemente in funcţiune a) RET • Montare Trafo Nr. 2 - 220/110kV Munteni – 200 MVA • Reconductorare LEA 220kV Munteni – Banca - 36 km - Conductor OL-AL 2x 450 mmp • Reconductorare LEA 220kV CEE Dumnesti – Suceava - 112.077 km - Conductor OL-AL 2x 450 mmp • Reconductorare LEA 220kV CEE Bacau – Banca - 45 km - Conductor OL-AL 2x 450 mmp • Reconductorare LEA 220kV CEE Bacau – Gutinas - 36 km - Conductor OL-AL 2x 450 mmp |  |  |  | (*)Limitare operationala conform Ord. ANRE 81/15.06.2022 |  | 4.8997
3 | SC CONVOI ECEPTIONAL SRL | CEF CHETROSU SC CONVOI ECEPTIONAL SRL | VS | 0.955 | 20 | BARLAD |  | Delgaz Grid SA | 1005900596 | 2025-03-29 |  | Ord 59/2013 | 2026-03-29 | Valabil | 31.12.2025 | La N-1 elemente: ● LEA 110 kV FAI-Țibănești (46,3 km) ● LEA 110 kV Iași Sud-Delea (35 km) ● LEA 110 kV Negresti-Țibănești (19 km) ● LEA 110 kV Roșiești-Bârlad (27 km) ● LEA 110 kV Rediu-Roșiești (26 km) ● LEA 110 kV Munteni-Rediu circ. 1 (2,6 km) ● LEA 110 kV Munteni-Rediu circ. 2 (2,6 km) ● LEA 110 kV Vetrișoaia-Huși (35,1 km) ● LEA 110 kV Vetrișoaia-Fălciu (17,9 km) | La N elemente: ● LEA 110 kV Bârlad-Glăvănești (21,4 km) ● LEA 110 kV Bacău Sud-Șișcani+deriv. CHE Răcăciuni (52,3 km) ● LEA 110 kV Șișcani-Glăvănești (22,5 km) ● LEA 110 kV Șișcani-Conțești (9,5 km) ● LEA 110 kV Conțești-Gutinaș (30 km) | [6 empty] | 0.955
4 | SC JACOROM ENERGY SRL | CEF MANEUTI SC JACOROM ENERGY SRL | SV | 0.55 | 20 | RADAUTI | racord LEA 20 kV RADAUTI­ - GALANESTI | Delgaz Grid SA | 1005810240 | 2024-11-14 |  | Ord 59/2013 | 2025-11-14 | Valabil | 31.12.2025 | [8 empty] | 0.55
5 | SC VIVA ENERGY SRL | CEF+IS BANCA SC VIVA ENERGY SRL | VS | 4.95 | 20 | BARLAD | racord MT LEA 20KV BARLAD-MURGENI | Delgaz Grid SA | 1005930660 | 2025-05-10 |  | Ord 59/2013 | 2026-05-10 | Valabil | 31.12.2025 | LES 110kV Bârlad – Gutinaş noua cca. 70km Rec. LEA 110kV Ruginoasa – Tg. Frumos Rec. LEA 110kV rac. CEE Vutcani&Albesti – Munteni 14km Rec. LEA 110kV Bârlad – CEE Glăvăneşti – Glăvăneşti Rec. LEA 110kV Rediu - Roşieşti Rec. LEA 110kV Bacău S. – der. CHE Răcăciuni Rec. LEA 110kV Sişcani – Glăvăneşti Rec. LEA 110kV Sişcani – Conţeşti Rec. LEA 110kV Conţeşti – Gutinaş | LES 110kV Bârlad – Gutinaş noua cca. 70km Rec. LEA 110kV Ruginoasa – Tg. Frumos Rec. LEA 110kV rac. CEE Vutcani&Albesti – Munteni 14km Rec. LEA 110kV Bârlad – CEE Glăvăneşti – Glăvăneşti Rec. LEA 110kV Rediu - Roşieşti Rec. LEA 110kV Bacău S. – der. CHE Răcăciuni Rec. LEA 110kV Sişcani – Glăvăneşti Rec. LEA 110kV Sişcani – Conţeşti Rec. LEA 110kV Conţeşti – Gutinaş | Rec. LEA 220kV Stejaru – Gheorghieni LEA 400kV d.c. Smârdan – Gutinaş LEA 400kV Suceava – Gădălin 2xTR 400/110kV Suceava 400MVA AT7,8 400/220kV Gutinaş 400MVA AT2 220/110kV Munteni 200MVA Rec. LEA 220kV Gutinaş – rac. CEE Bacău 1&2 – Banca Rec. LEA 220kV Gutinaş – rac. CEE Balcani 1 – Banca Rec. LEA 220kV Munteni – Banca Rec. LEA 400kV Gutinaş – Braşov Rec. LEA 220kV Stejaru – Gheorghieni peste cap. din PdD | [5 empty] | 4.95
6 | SC ILUAN INDUSTRIAL SRL | CEF CAJVANA SC ILUAN INDUSTRIAL SRL | SV | 1.4 | 20 | SOLCA |  | Delgaz Grid SA | 1005884128 | 2025-03-11 |  | Ord 59/2013 | 2026-03-11 | Valabil | 31.12.2025 | [8 empty] | 1.4
7 | JUDETUL BACAU | CEF SAUCESTI JUDETUL BACAU | BC | 2.2333 | 20 | GHERAIESTI |  | Delgaz Grid SA | 1005988184 | 2025-07-23 |  | Ord 59/2013 | 2026-07-23 | Valabil | 31.12.2025 | [8 empty] | 2.2333
8 | MUNICIPIUL ROMAN | CEF ROMAN MUNICIPIUL ROMAN | NT | 0.94 | 6 | ROMAN ORAS | LES 6 kV st ROMAN ORAS- PA2 | Delgaz Grid SA | 1005805146 | 2024-11-07 |  | Ord 59/2013 | 2025-11-07 | Valabil | 31.12.2025 | [8 empty] | 0.94
9 | MUNICIPIUL HUSI | CEF HUSI MUNICIPIUL HUSI | VS | 3.1406 | 20 | HUSI |  | Delgaz Grid SA | 1005799721 | 2024-10-31 |  | Ord 59/2013 | 2025-10-31 | Valabil | 31.12.2026 | [8 empty] | 3.1406
10 | SC DIANOVID SRL | CEF DORNA CANDRENILOR SC DIANOVID SRL | SV | 0.9 | 20 | VATRA DORNEI |  | Delgaz Grid SA | 1005745580 | 2024-09-03 |  | Ord 59/2013 | 2025-09-03 | Valabil | 31.09.2025 | Lucrari de intarire RED, care nu sunt cuprinse in planul de dezvoltare RED: - reconductorare: * LEA 110 kV Suceava A – CET; * LEA 110 kV Suceava B – CET; *LEA 110 kV Suceava A – Suceava B; *LEA 110 kV Suceava B – Radauti; * LEA 110 kV Iacobeni – Delnita; * LEA 110 kV Delnita – Campulung; * LEA 110 kV Siret – Bucecea; * LEA 110 kV Barnar – Vatra; | [7 empty] | 0.9
11 | SC ALEX ELECTRIC MAN SRL | CEF HORLESTI SC ALEX ELECTRIC MAN SRL | IS | 0.66 | 20 | FAI |  | Delgaz Grid SA | 1005913294 | 2025-04-11 |  | Ord 59/2013 | 2026-04-11 | Valabil | 31.12.2025 | [8 empty] | 0.66
12 | MUNICIPIUL CAMPULUNG MOLDOVENESC | CEF CAMPULUNG MOLDOVENESC MUNICIPIUL CAMPULUNG MOLDOVENESC | SV | 0.95 | 20 | HUMOR |  | Delgaz Grid SA | 1005877389 | 2025-02-28 |  | Ord 59/2013 | 2026-02-28 | Valabil | 31.12.2025 | [8 empty] | 0.95
13 | SC CATALAN ELECTRIC SRL | CEM VANATORI SC CATALAN ELECTRIC SRL | IS | 9 | 20 | HIRLAU |  | Delgaz Grid SA | 1005984930 | 2025-07-18 |  | Ord 59/2013 | 2026-07-18 | Valabil | 2025-12-31 | [8 empty] | 9
14 | COMUNA CAIUTI | CEF POPENI COMUNA CAIUTI | BC | 0.18 | 20 | SISCANI |  | Delgaz Grid SA | 1005720069 | 2024-07-30 | EXPIRAT | Ord 19/2022 | 2025-07-30 | EXPIRAT | 31.12.2025 | [8 empty] | 0.18
15 | MUNICIPIUL IASI | CEF HOLBOCA MUNICIPIUL IASI | IS | 9 | 110 | HOLBOCA | racord IT | Delgaz Grid SA | 1005761158 | 2024-09-20 |  | Ord 59/2013 | 2025-09-20 | Valabil | 31.12.2025 | [8 empty] | 9
16 | COMUNA VALEA SEACA | CEF VALEA SEACA COMUNA VALEA SEACA | IS | 0.12 | 0.4 | PASCANI |  | Delgaz Grid SA | 1005806053 | 2024-11-08 |  | Ord 19/2022 | 2025-11-08 | Valabil | 31.12.2025 | [8 empty] | 0.12
17 | COMUNA BALTATESTI | CEF BALTATESTI COMUNA BALTATESTI | NT | 0.25 | 20 | TGNT |  | Delgaz Grid SA | 1005742622 | 2024-08-29 |  | Ord 59/2013 | 2025-08-29 | Valabil | 02.04.2025 | [8 empty] | 0.25
18 | COMUNA CANDESTI (BT) | CEF CÂNDESTI COMUNA CANDESTI (BT) | BT | 0.0984 | 0.4 | SIRET |  | Delgaz Grid SA | 1005699863 | 2024-07-05 | EXPIRAT | Ord 19/2022 | 2025-07-05 | EXPIRAT | 2025-12-31 | [8 empty] | 0.0984
19 | COMUNA MOLDOVA-SULITA | CEF MOLDOVA-SULITA COMUNA MOLDOVA-SULITA | SV | 0.0492 | 0.4 | DELN |  | Delgaz Grid SA | 1005702531 | 2024-07-10 | EXPIRAT | Ord 19/2022 | 2025-07-10 | EXPIRAT | 31.12.2025 | [8 empty] | 0.0492
20 | SCOALA GIMNAZIALA LARGA-JIJIA | CEF IEPURENI SCOALA GIMNAZIALA LARGA-JIJIA | IS | 0.01056 | 0.4 | TRIFESTI |  | Delgaz Grid SA | 1005734476 | 2024-08-19 |  | Ord 19/2022 | 2025-08-19 | Valabil | 2025-12-31 | [8 empty] | 0.01056
21 | COMUNA COPALAU (BT) | CEF CERBU COMUNA COPALAU (BT) | BT | 0.25 | 20 | FLAMANZI |  | Delgaz Grid SA | 1005720039 | 2024-07-30 | EXPIRAT | Ord 19/2022 | 2025-07-30 | EXPIRAT | 31.12.2025 | [8 empty] | 0.25
22 | COMUNA PALTINIS | CEF PALTINIS COMUNA PALTINIS | BT | 0.25 | 20 | DARABANI |  | Delgaz Grid SA | 1005742727 | 2024-08-29 |  | Ord 19/2022 | 2025-08-29 | Valabil | 31.12.2025 | [8 empty] | 0.25
23 | ORAS PODU ILOAIEI | CEF PODU ILOAIEI ORAS PODU ILOAIEI | IS | 0.5 | 20 | PODU ILOAIEI |  | Delgaz Grid SA | 1005741377 | 2024-08-27 |  | Ord 59/2013 | 2025-08-27 | Valabil | 31.12.2025 | · LEA 110 kV Roman Nord-Roman Laminor (4,9 km) · LEA 110 kV Hălăucești-Pașcani (28,3 km) · LEA 110 kV Hălăucești-Roman Nord (27 km) · LEA 110 kV Podul Ilioaei-FAI (21,7 km) · LEA 110 kV FAI-Războieni (56 km) · LEA 110 kV Roman Nord-Războieni (23,4 km) · LEA 110 kV Dumbrava-Roman Laminor (48,2 km) | · LEA 110 kV Tupilați-Pașcani (17,6 km) · LEA 110 kV Tupilați-Roman Laminor (25,6 km) · LEA 110 kV Pașcani-Vatra (9,1 km) · LEA 110 kV Vatra-Târgu Frumos (24,2 km) | [6 empty] | 0.5
24 | MANASTIREA SF.GHEORGHE BUCIUMENI | CEF FALTICENI MANASTIREA SF.GHEORGHE BUCIUMENI | SV | 0.08 | 20 | FALTICENI |  | Delgaz Grid SA | 1005724949 | 2024-08-05 |  | Ord 19/2022 | 2025-08-05 | Valabil | 2025-12-31 | [8 empty] | 0.08
25 | SCOALA GIMNAZIALA GRIGORE GHICA VOIEVOD | CEF SUCEAVA SCOALA GIMNAZIALA GRIGORE GHICA VOIEVOD | SV | 0.015 | 0.4 | ITCANI |  | Delgaz Grid SA | 1005702639 | 2024-07-10 | EXPIRAT | Ord 19/2022 | 2025-07-10 | EXPIRAT | 2025-12-31 | [8 empty] | 0.015
26 | COMUNA ALBESTI | CEF ALBESTI COMUNA ALBESTI | BT | 0.15568 | 20 | TRUSESTI |  | Delgaz Grid SA | 1005732656 | 2024-08-14 |  | Ord 59/2013 | 2025-08-14 | Valabil | 31.12.2025 | [8 empty] | 0.15568
27 | ARHIEPISCOPIA IASILOR | CEF IASI ARHIEPISCOPIA IASILOR | IS | 0.14 | 0.4 | GALATA |  | Delgaz Grid SA | 1005715740 | 2024-07-24 | EXPIRAT | Ord 19/2022 | 2025-07-24 | EXPIRAT | 2025-12-31 | [8 empty] | 0.14
28 | IONESI DAN | CEF RADAUTI IONESI DAN | SV | 0.04 | 0.4 | RADAUTI |  | Delgaz Grid SA | 1005707569 | 2024-07-16 | EXPIRAT | Ord 19/2022 | 2025-07-16 | EXPIRAT | 2025-12-31 | [8 empty] | 0.04
29 | CRETU VASILE | CEF BUHUSI CRETU VASILE | BC | 0.006 | 0.23 | BUHUSI |  | Delgaz Grid SA | 1005780518 | 2024-10-08 |  | Ord 19/2022 | 2025-10-08 | Valabil | 2025-12-31 | [8 empty] | 0.006
30 | PRIMARIA ROMA | CEF ROMA PRIMARIA ROMA | BT | 0.205 | 0.4 | ABATOR |  | Delgaz Grid SA | 1005702170 | 2024-07-10 | EXPIRAT | Ord 19/2022 | 2025-07-10 | EXPIRAT | 2025-12-31 | [8 empty] | 0.205
31 | ORASUL BUHUSI | CEF BUHUSI ORASUL BUHUSI | BC | 0.51 | 20 | BUHUSI |  | Delgaz Grid SA | 1005762070 | 2024-09-23 |  | Ord 59/2013 | 2025-09-23 | Valabil | 31.12.2025 | [8 empty] | 0.51
32 | OJOG ILEANA | CEF BUHOCI OJOG ILEANA | BC | 0.04 | 0.4 | BALCESCU |  | Delgaz Grid SA | 1005700790 | 2024-07-08 | EXPIRAT | Ord 19/2022 | 2025-07-08 | EXPIRAT | 31.12.2025 | [8 empty] | 0.04
33 | LUPU DOMNITA | CEF ONESTI LUPU DOMNITA | BC | 0.006 | 0.23 | ONESTI 110 |  | Delgaz Grid SA | 1005695920 | 2024-07-02 | EXPIRAT | Ord 19/2022 | 2025-07-02 | EXPIRAT | 2025-12-31 | [8 empty] | 0.006
34 | SC ECOSOLAR BUCOVINA SRL | CEF PILUGANI SC ECOSOLAR BUCOVINA SRL | SV | 2 | 20 | VATRA DORNEI |  | Delgaz Grid SA | 1005838804 | 2024-12-20 |  | Ord 59/2013 | 2025-12-20 | Valabil | 31.12.2025 | [8 empty] | 2
35 | ABABII MIHAELA | CEF SCHEIA ABABII MIHAELA | SV | 0.006 | 0.23 | TRICOTAJE |  | Delgaz Grid SA | 1005717843 | 2024-07-26 | EXPIRAT | Ord 19/2022 | 2025-07-26 | EXPIRAT | 2025-12-31 | [8 empty] | 0.006
36 | SC DOXAR GRUP SRL | CEF GURA HUMORULUI SC DOXAR GRUP SRL | SV | 0.3 | 20 | HUMOR |  | Delgaz Grid SA | 1005707229 | 2024-07-16 | EXPIRAT | Ord 19/2022 | 2025-07-16 | EXPIRAT | 2025-12-31 | [8 empty] | 0.3
37 | CHICIUG LOREDANA-MIHAELA | CEF COLTU CORNII CHICIUG LOREDANA-MIHAELA | IS | 0.006 | 0.23 | RADUCANENI |  | Delgaz Grid SA | 1005704965 | 2024-07-12 | EXPIRAT | Ord 19/2022 | 2025-07-12 | EXPIRAT | 2025-12-31 | [8 empty] | 0.006
38 | MUNICIPIUL ONESTI | CEF ONESTI MUNICIPIUL ONESTI | BC | 3 | 20 | ONESTI |  | Delgaz Grid SA | 1005838809 | 2024-12-20 |  | Ord 59/2013 | 2025-12-20 | Valabil | 2025-12-31 | [8 empty] | 3
39 | COMUNA RUGINOASA | CEF RUGINOASA COMUNA RUGINOASA | NT | 0.23 | 20 | ROMAN LAMINOR |  | Delgaz Grid SA | 1005715988 | 2024-07-25 | EXPIRAT | Ord 19/2022 | 2025-07-25 | EXPIRAT | 2025-12-31 | [8 empty] | 0.23
40 | CIUDIN MIHAI-DANIEL | CEF GHINDAOANI CIUDIN MIHAI-DANIEL | NT | 0.01947 | 0.4 | TG.NEAMT |  | Delgaz Grid SA | 1005709608 | 2024-07-17 | EXPIRAT | Ord 19/2022 | 2025-07-17 | EXPIRAT | 31.12.2025 | [8 empty] | 0.01947
41 | SC BLOOM ELECTRIC SRL | CEF COMARNA SC BLOOM ELECTRIC SRL | IS | 0.35 | 20 | COMARNA |  | Delgaz Grid SA | 1005722558 | 2024-07-31 | EXPIRAT | Ord 19/2022 | 2025-07-31 | EXPIRAT | 2025-12-31 | [8 empty] | 0.35
42 | PRUTEAN DANUT - MAI ARE O NOTIFICARE LA 29706 . GRIJA LA CONTRACT | CEF VOLOVAT PRUTEAN DANUT - MAI ARE O NOTIFICARE LA 29706 . GRIJA LA CONTRACT | SV | 0.02 | 0.4 | RADAUTI |  | Delgaz Grid SA | 1005715743 | 2024-07-24 | EXPIRAT | Ord 19/2022 | 2025-07-24 | EXPIRAT | 2025-12-31 | [8 empty] | 0.02
43 | SC LEONIDAS ENERGY SRL | CEF PUSCASI SC LEONIDAS ENERGY SRL | VS | 47.48 | 110 | CEM PUSCASI | LEA 110 KV MUNTENI - MOLDOSIN T1 | Delgaz Grid SA | 1005701927 | 2024-07-09 | EXPIRAT | Ord 59/2013 | 2025-07-09 | EXPIRAT | 2025-12-31 | [8 empty] | 47.48
44 | SC ARTRA SRL | CEF SUCEAVA SC ARTRA SRL | SV | 0.06 | 0.4 | MIRAUTI |  | Delgaz Grid SA | 1005722543 | 2024-07-31 | EXPIRAT | Ord 19/2022 | 2025-07-31 | EXPIRAT | 2025-12-31 | [8 empty] | 0.06
45 | BUZDUGAN NECULAI | CEF TOMESTI BUZDUGAN NECULAI | IS | 0.02 | 0.4 | IASS |  | Delgaz Grid SA | 1005712111 | 2024-07-19 | EXPIRAT | Ord 19/2022 | 2025-07-19 | EXPIRAT | 2025-12-31 | [8 empty] | 0.02
46 | LUPU DOMNITA | CEF ONESTI LUPU DOMNITA | BC | 0.006 | 0.23 | ONESTI 110 |  | Delgaz Grid SA | 1005712116 | 2024-07-19 | EXPIRAT | Ord 19/2022 | 2025-07-19 | EXPIRAT | 2025-12-31 | [8 empty] | 0.006
47 | POPESCU NICOLAE | CEF IASI POPESCU NICOLAE | IS | 0.006 | 0.23 | CENTRU |  | Delgaz Grid SA | 1005723593 | 2024-08-01 |  | Ord 19/2022 | 2025-08-01 | Valabil | 2025-12-31 | [8 empty] | 0.006
48 | SC PATA ENERGY SRL | CEF SCHITU DUCA SC PATA ENERGY SRL | IS | 59.103 | 110 | CEF SCHITU DUCA | LEA 110 IAȘI SUD - DELEA | Delgaz Grid SA | 1005709720 | 2024-07-17 | EXPIRAT | Ord 59/2013 | 2025-07-17 | EXPIRAT | 2025-12-31 |  Pentru schema cu N-1 elemente in funcţiune in plus faţă de situaţia cu N elemente: b) RED – Delgaz • Reconductorarea LEA 110 kV CHE Răcăciuni - Șișcani • Reconductorarea LEA 110 kV Iasi Sud - CEF Schitu Duca • Reconductorarea LEA 110 kV Podu lloaiei-FAI • Reconductorarea LEA 110 kV Târgu Frumos-Podu Iloaiei • Reconductorarea LEA 110 kV Paşcani-Vatra • Reconductorarea LEA 110 kV Vatra-Târgu Frumos • Reconductorarea LEA 110 kV Dumbrava-Roman Laminor • Reconductorarea LEA 110 kV Vaduri-Sărata, • Reconductorarea LEA 110 kV Rediu-Rosiesti • Reconductorarea LEA 110 kV Roman Nord-Roman Laminor, circ.2 c) RED – DEER • Reconductorarea LEA 110 kV Ionășești-Mărășești • Reconductorarea LEA 110 kV d.c. Focsani Nord-Focsani Vest, • Reconductorarea LEA 110 kV d.c. Focsani Nord-Mărăşeşti, |  Pentru schema cu N elemente in funcţiune: b) RED – Delgaz • Reconductorarea LEA 110 kV Șișcani - Glăvănești • Reconductorarea LEA 110 kV Șișcani - Conțești • Reconductorarea LEA 110 kV Conțești - Gutinaș • Reconductorarea LEA 110 kV Bârlad - Glăvănești • Reconductorarea LEA 110 kV Bacău Sud - CHE Răcăciuni |  Pentru schema cu N elemente in funcţiune: a) RET • Montarea unui al doilea AT 220/110kV în staţia Stejaru • Reconductorarea LEA 220kV Gutinaş-Tătărăşti • Montarea unui al doilea AT 220/110kV Focşani Vest • Montarea unui al doilea trato 400/110kV Suceava (la termen lung 2031) • Montarea unui al treilea AT 400/220kV Gutinaş (la termen lung 2031)  Pentru schema cu N-1 elemente in funcţiune in plus faţă de situaţia cu N elemente: a) RET • Montarea unui al treilea AT 400/220kV Gutinaş (la termen mediul 2026) • Montarea unui al doilea trato 400/110kV Suceava (la termen mediu 2026) • Reconductorarea LEA 220 kV Banca-Tătărăsti, • LEA 220 kV Gutinas-Banca | [5 empty] | 59.103
49 | ABABEI IONEL | CEF TÂRGU TROTUS ABABEI IONEL | BC | 0.02 | 0.4 | TG. OCNA |  | Delgaz Grid SA | 1005722557 | 2024-07-31 | EXPIRAT | Ord 19/2022 | 2025-07-31 | EXPIRAT | 2025-12-31 | [8 empty] | 0.02
50 | SC RAJA SA | CEF ONESTI SC RAJA SA | BC | 0.3674 | 20 | ONESTI 110 |  | Delgaz Grid SA | 1005733299 | 2024-08-14 |  | Ord 19/2022 | 2025-08-14 | Valabil | 2025-12-31 | [8 empty] | 0.3674
51 | UNIVERSITATEA STEFAN CEL MARE | CEF SUCEAVA UNIVERSITATEA STEFAN CEL MARE | SV | 0.29971 | 0.4 | TRICOTAJE |  | Delgaz Grid SA | 1005710739 | 2024-07-18 | EXPIRAT | Ord 19/2022 | 2025-07-18 | EXPIRAT | 2025-12-31 | [8 empty] | 0.29971
52 | UNIVERSITATEA STEFAN CEL MARE | CEF SUCEAVA UNIVERSITATEA STEFAN CEL MARE | SV | 0.15 | 0.4 | TRICOTAJE |  | Delgaz Grid SA | 1005710741 | 2024-07-18 | EXPIRAT | Ord 19/2022 | 2025-07-18 | EXPIRAT | 2025-12-31 | [8 empty] | 0.15
53 | UNIVERSITATEA STEFAN CEL MARE | CEF SUCEAVA UNIVERSITATEA STEFAN CEL MARE | SV | 0.3999 | 0.4 | TRICOTAJE |  | Delgaz Grid SA | 1005710742 | 2024-07-18 | EXPIRAT | Ord 19/2022 | 2025-07-18 | EXPIRAT | 2025-12-31 | [8 empty] | 0.3999
54 | UNIVERSITATEA STEFAN CEL MARE | CEF SUCEAVA UNIVERSITATEA STEFAN CEL MARE | SV | 0.04988 | 0.4 | TRICOTAJE |  | Delgaz Grid SA | 1005710743 | 2024-07-18 | EXPIRAT | Ord 19/2022 | 2025-07-18 | EXPIRAT | 2025-12-31 | [8 empty] | 0.04988
55 | UNIVERSITATEA STEFAN CEL MARE | CEF SUCEAVA UNIVERSITATEA STEFAN CEL MARE | SV | 0.09976 | 0.4 | TRICOTAJE |  | Delgaz Grid SA | 1005710744 | 2024-07-18 | EXPIRAT | Ord 19/2022 | 2025-07-18 | EXPIRAT | 2025-12-31 | [8 empty] | 0.09976
56 | COMUNA DRAGOIESTI | CEF DRAGOIESTI COMUNA DRAGOIESTI | SV | 0.1998 | 20 | SUCEAVA |  | Delgaz Grid SA | 1005826671 | 2024-12-06 |  | Ord 19/2022 | 2025-12-06 | Valabil | 2025-12-31 | [8 empty] | 0.1998
57 | SC PRIMA CONSTRUCT SRL | CEF LETCANI SC PRIMA CONSTRUCT SRL | IS | 0.1 | 20 | FAI |  | Delgaz Grid SA | 1005733034 | 2024-08-14 |  | Ord 19/2022 | 2025-08-14 | Valabil | 2025-12-31 | [8 empty] | 0.1
58 | SC REGUS IMPEX SRL | CEF SUCEAVA SC REGUS IMPEX SRL | SV | 0.025 | 0.4 | MIRAUTI |  | Delgaz Grid SA | 1005733014 | 2024-08-14 |  | Ord 19/2022 | 2025-08-14 | Valabil | 2025-12-31 | [8 empty] | 0.025
59 | SC APAVITAL SA | CEF TUTORA SC APAVITAL SA | IS | 0 | 20 | TUTORA |  | Delgaz Grid SA | 1005758492 | 2024-09-18 |  | Ord 59/2013 | 2025-09-18 | Valabil | 2025-12-31 | [8 empty] | 0
60 | SC ARINVEST HOLDING SRL | CEF SUCEAVA SC ARINVEST HOLDING SRL | SV | 0.036 | 0.4 | MIRAUTI |  | Delgaz Grid SA | 1005733012 | 2024-08-14 |  | Ord 19/2022 | 2025-08-14 | Valabil | 31.12.2025 | [8 empty] | 0.036
61 | CORFU CONSTANTIN | CEF BISTRITA CORFU CONSTANTIN | NT | 0.00552 | 0.23 | SARATA |  | Delgaz Grid SA | 1005732315 | 2024-08-13 |  | Ord 19/2022 | 2025-08-13 | Valabil | 2025-12-31 | [8 empty] | 0.00552
62 | SC SAVCOM SRL | CEF SCHEIA SC SAVCOM SRL | SV | 0.13 | 0.4 | RULMENTUL |  | Delgaz Grid SA | 1005733001 | 2024-08-14 |  | Ord 19/2022 | 2025-08-14 | Valabil | 2025-12-31 | [8 empty] | 0.13
63 | SC SAVCOM SRL | CEF SCHEIA SC SAVCOM SRL | SV | 0.07 | 0.4 | RULMENTUL |  | Delgaz Grid SA | 1005732998 | 2024-08-14 |  | Ord 19/2022 | 2025-08-14 | Valabil | 2025-12-31 | [8 empty] | 0.07
64 | SC LUCOSDIOV CONSULTING SRL | CEF VORNICENII MICI SC LUCOSDIOV CONSULTING SRL | SV | 0.03 | 20 | SUCEAVA |  | Delgaz Grid SA | 1005733990 | 2024-08-16 |  | Ord 19/2022 | 2025-08-16 | Valabil | 2025-12-31 | [8 empty] | 0.03
65 | IONITA PETRU | CEF POIANA IONITA PETRU | SV | 0.02754 | 0.4 | SUCEAVA |  | Delgaz Grid SA | 1005733477 | 2024-08-16 |  | Ord 19/2022 | 2025-08-16 | Valabil | 2025-12-31 | [8 empty] | 0.02754
66 | COLEGIUL TEH.DE COMUNICATII N.V.KAR | CEF BACAU COLEGIUL TEH.DE COMUNICATII N.V.KAR | BC | 0.02 | 0.4 | BACOVIA |  | Delgaz Grid SA | 1005753318 | 2024-09-11 |  | Ord 19/2022 | 2025-09-11 | Valabil | 2025-12-31 | [8 empty] | 0.02
67 | SC CORNELL'S FLOOR SRL | CEF BOTOSANI SC CORNELL'S FLOOR SRL | BT | 0.125 | 0.4 | HUDUM |  | Delgaz Grid SA | 1005745529 | 2024-09-03 |  | Ord 19/2022 | 2025-09-03 | Valabil | 2025-12-31 | [8 empty] | 0.125
68 | GEANA VASILE | CEF MARGINEA GEANA VASILE | SV | 0.005 | 0.4 | RADAUTI |  | Delgaz Grid SA | 1005744460 | 2024-09-02 |  | Ord 19/2022 | 2025-09-02 | Valabil | 2025-12-31 | [8 empty] | 0.005
69 | SC ATLAS TOP SOLUTION SRL | CEF POPENI SC ATLAS TOP SOLUTION SRL | VS | 1 | 20 | BARLAD | LEA 20 kV Barlad-Murgeni | Delgaz Grid SA | 1005901971 | 2025-03-31 |  | Ord 59/2013 | 2026-03-31 | Valabil | 31.12.2025 | # Intariri necesare la regimul N-1 elemente de retea: Lucrari necesare in instalatiile OD DELGAZ GRID SA (216,8km): ● LEA 110 kV FAI-Țibănești (46,3 km) ● LEA 110 kV Iași Sud-Delea (35 km) ● LEA 110 kV Delea-Vaslui (5,3 km) ● LEA 110 kV Negresti-Țibănești (19 km) ● LEA 110 kV Roșiești-Bârlad (27 km) ● LEA 110 kV Rediu-Roșiești (26 km) ● LEA 110 kV Munteni-Rediu circ. 1 (2,6 km) ● LEA 110 kV Munteni-Rediu circ. 2 (2,6 km) ● LEA 110 kV Vetrișoaia-Huși (35,1 km) ● LEA 110 kV Vetrișoaia-Fălciu (17,9 km) | # Intariri necesare la regimul N elemente de retea: ● LEA nouă 110 kV Bârlad-Glăvănești (21,4 km) ● LEA nouă 110 kV Glăvănești-Șișcani (22,5 km) ● LEA 110 kV Bârlad-Glăvănești (21,4 km) ● LEA 110 kV Bacău Sud-Șișcani+deriv. CHE Răcăciuni (52,3 km) ● LEA 110 kV Șișcani-Glăvănești (22,5 km) ● LEA 110 kV Șișcani-Conțești (9,5 km) ● LEA 110 kV Conțești-Gutinaș (30 km) |  |  |  |  | (*)Limitare operationala conform Ord. ANRE 81/15.06.2022 |  | 1
70 | ENCIU-MOLDOVAN CONSTANTIN | CEF IPOTESTI ENCIU-MOLDOVAN CONSTANTIN | SV | 0.02808 | 0.4 | SUCEAVA |  | Delgaz Grid SA | 1005798404 | 2024-10-30 |  | Ord 19/2022 | 2025-10-30 | Valabil | 2025-12-31 | [8 empty] | 0.02808
71 | IACOBAN NICUSOR INTREP. IND. | CEF CAJVANA IACOBAN NICUSOR INTREP. IND. | SV | 0.04 | 20 | SOLCA |  | Delgaz Grid SA | 1005745537 | 2024-09-03 |  | Ord 19/2022 | 2025-09-03 | Valabil | 2025-12-31 | [8 empty] | 0.04
72 | COMUNA BERESTI-TAZLAU | CEF BERESTI-TAZLAU COMUNA BERESTI-TAZLAU | BC | 0.3465 | 20 | TARATA |  | Delgaz Grid SA | 1005812645 | 2024-11-18 |  | Ord 19/2022 | 2025-11-18 | Valabil | 2025-12-31 | [8 empty] | 0.3465
73 | SC TRANSPORT AUTO SEVERIN SRL | CEF VATRA DORNEI SC TRANSPORT AUTO SEVERIN SRL | SV | 0.04 | 0.4 | VATRA DORNEI |  | Delgaz Grid SA | 1005749486 | 2024-09-06 |  | Ord 19/2022 | 2025-09-06 | Valabil | 2025-12-31 | [8 empty] | 0.04
74 | COMUNA SUHARAU | CEF SUHARAU COMUNA SUHARAU | BT | 0.1968 | 20 | DARABANI |  | Delgaz Grid SA | 1005776752 | 2024-10-03 |  | Ord 19/2022 | 2025-10-03 | Valabil | 2025-12-31 | [8 empty] | 0.1968
75 | LICEUL TEORETIC ANASTASIE BASOTA | CEF POMÂRLA LICEUL TEORETIC ANASTASIE BASOTA | BT | 0.3 | 20 | DOROHOI |  | Delgaz Grid SA | 1005751210 | 2024-09-10 |  | Ord 19/2022 | 2025-09-10 | Valabil | 2025-12-31 | [8 empty] | 0.3
76 | SHA'AT LUMINITA DORINA | CEF DOLHESTII MICI SHA'AT LUMINITA DORINA | SV | 0.015 | 0.4 | PAL |  | Delgaz Grid SA | 1005755624 | 2024-09-13 |  | Ord 19/2022 | 2025-09-13 | Valabil | 2025-12-31 | [8 empty] | 0.015
77 | SC GIRONAP PROD SRL | CEF ONESTI SC GIRONAP PROD SRL | BC | 0.2 | 20 | ONESTI 110 |  | Delgaz Grid SA | 1005755625 | 2024-09-13 |  | Ord 19/2022 | 2025-09-13 | Valabil | 2025-12-31 | [8 empty] | 0.2
78 | SC AGREMIN SRL | CEF ROSCANI SC AGREMIN SRL | SV | 0.3 | 20 | VERESTI |  | Delgaz Grid SA | 1005756157 | 2024-09-16 |  | Ord 19/2022 | 2025-09-16 | Valabil | 2025-12-31 | [8 empty] | 0.3
79 | SC AGROCOOP UNIREA SRL | CEF SCÂNTEIA SC AGROCOOP UNIREA SRL | IS | 0.05 | 0.4 | FAI |  | Delgaz Grid SA | 1005791016 | 2024-10-21 |  | Ord 19/2022 | 2025-10-21 | Valabil | 2025-12-31 | [8 empty] | 0.05
80 | SC EGBIMAR PROD COM SRL | CEF ROMAN SC EGBIMAR PROD COM SRL | NT | 0.0969 | 6 | I.M.ROMAN |  | Delgaz Grid SA | 1005762119 | 2024-09-23 |  | Ord 19/2022 | 2025-09-23 | Valabil | 2025-12-31 | [8 empty] | 0.0969
81 | COMUNA FRUMOSU | CEF FRUMOSU COMUNA FRUMOSU | SV | 0.35 | 20 | FRASIN |  | Delgaz Grid SA | 1005756152 | 2024-09-16 |  | Ord 19/2022 | 2025-09-16 | Valabil | 2025-12-31 | [8 empty] | 0.35
82 | PETRARU IOAN | CEF DOLHASCA PETRARU IOAN | SV | 0.006 | 0.23 | DOLHASCA 110/20 |  | Delgaz Grid SA | 1005756155 | 2024-09-16 |  | Ord 19/2022 | 2025-09-16 | Valabil | 2025-12-31 | [8 empty] | 0.006
83 | MIHAI MIRCEA | CEF DOLHASCA MIHAI MIRCEA | SV | 0.006 | 0.23 | DOLHASCA 110/20 |  | Delgaz Grid SA | 1005756156 | 2024-09-16 |  | Ord 19/2022 | 2025-09-16 | Valabil | 2025-12-31 | [8 empty] | 0.006
84 | SC PASCARIU CATERING SRL | CEF BLAGESTI SC PASCARIU CATERING SRL | BC | 0.01968 | 0.4 | BUHUSI |  | Delgaz Grid SA | 1005759421 | 2024-09-19 |  | Ord 19/2022 | 2025-09-19 | Valabil | 2025-12-31 | [8 empty] | 0.01968
85 | ORGANIZATIA UTILIZATORILOR DE APA | CEF LUNCA BANULUI ORGANIZATIA UTILIZATORILOR DE APA | VS | 0.4 | 20 | STANILESTI |  | Delgaz Grid SA | 1005792576 | 2024-10-22 |  | Ord 19/2022 | 2025-10-22 | Valabil | 2025-12-31 | [8 empty] | 0.4
86 | COMUNA CALARASI | CEF CALARASI COMUNA CALARASI | BT | 0.3 | 20 | PA MOVILA |  | Delgaz Grid SA | 1005776701 | 2024-10-03 |  | Ord 19/2022 | 2025-10-03 | Valabil | 2025-12-31 | [8 empty] | 0.3
87 | MĂNĂSTIREA PUTNA | CEF PUTNA MĂNĂSTIREA PUTNA | SV | 0.4 | 20 | VICOV |  | Delgaz Grid SA | 1005776704 | 2024-10-03 |  | Ord 19/2022 | 2025-10-03 | Valabil | 2025-12-31 | [8 empty] | 0.4
88 | PRELIPCEAN MIRCEA-FLORIN | CEF MARGINEA PRELIPCEAN MIRCEA-FLORIN | SV | 0.02 | 0.4 | RADAUTI |  | Delgaz Grid SA | 1005774304 | 2024-10-01 |  | Ord 19/2022 | 2025-10-01 | Valabil | 2025-12-31 | [8 empty] | 0.02
89 | SC SOFTWARE DISTRIBUTION GROUP SRL | CEF URLATI SC SOFTWARE DISTRIBUTION GROUP SRL | VS | 0.1 | 0.4 | REDIU |  | Delgaz Grid SA | 1005772885 | 2024-09-27 |  | Ord 19/2022 | 2025-09-27 | Valabil | 2025-12-31 | [8 empty] | 0.1
90 | MARIN PETRONELA | CEF GURA VAII MARIN PETRONELA | BC | 0.008 | 0.23 | ONESTI 110/20/6 |  | Delgaz Grid SA | 1005783008 | 2024-10-10 |  | Ord 19/2022 | 2025-10-10 | Valabil | 2025-12-31 | [8 empty] | 0.008
91 | SC EXPERT BUSINESS CONSULTING SRL | CEF VATRA DORNEI SC EXPERT BUSINESS CONSULTING SRL | SV | 0.01 | 0.4 | VATRA DORNEI |  | Delgaz Grid SA | 1005803254 | 2024-11-06 |  | Ord 19/2022 | 2025-11-06 | Valabil | 2025-12-31 | [8 empty] | 0.01
92 | DRUGA IOAN CIPRIAN | CEF HEMEIUS DRUGA IOAN CIPRIAN | BC | 0.0093 | 0.23 | GHERAIESTI |  | Delgaz Grid SA | 1005799934 | 2024-11-01 |  | Ord 19/2022 | 2025-11-01 | Valabil | 2025-12-31 | [8 empty] | 0.0093
93 | ANTREPRIZA DE CONSTRUCTII DRUMURI S | CEF ROZNOV ANTREPRIZA DE CONSTRUCTII DRUMURI S | NT | 0.3 | 20 | IZVOARE |  | Delgaz Grid SA | 1005847021 | 2025-01-15 |  | Ord 19/2022 | 2026-01-15 | Valabil | 31.12.2025 | [8 empty] | 0.3
94 | COMUNA STANILESTI | CEF STANILESTI COMUNA STANILESTI | VS | 0.205 | 20 | NEGRESTI |  | Delgaz Grid SA | 1005780964 | 2024-10-09 |  | Ord 19/2022 | 2025-10-09 | Valabil | 2025-12-31 | [8 empty] | 0.205
95 | FETCU ADRIAN | CEF IASI FETCU ADRIAN | IS | 0.008 | 0.4 | MANTA ROSIE |  | Delgaz Grid SA | 1005784045 | 2024-10-11 |  | Ord 19/2022 | 2025-10-11 | Valabil | 2025-12-31 | [8 empty] | 0.008
96 | PREDA STEFAN-FANEL | CEF SARATA PREDA STEFAN-FANEL | BC | 0.014 | 0.4 | BALCESCU |  | Delgaz Grid SA | 1005784051 | 2024-10-11 |  | Ord 19/2022 | 2025-10-11 | Valabil | 2025-12-31 | [8 empty] | 0.014
97 | GARLAU VASILE | CEF HUSI GARLAU VASILE | VS | 0.006 | 0.23 | HUSI |  | Delgaz Grid SA | 1005784838 | 2024-10-14 |  | Ord 19/2022 | 2025-10-14 | Valabil | 2025-12-31 | [8 empty] | 0.006
98 | SC AMA RD GROUPE SRL | CEF BRATULENI SC AMA RD GROUPE SRL | IS | 0.204 | 0.4 | DELPHI |  | Delgaz Grid SA | 1005861634 | 2025-02-07 |  | Ord 19/2022 | 2026-02-07 | Valabil | 2025-12-31 | [8 empty] | 0.204
99 | OJOG ILEANA | CEF BUHOCI OJOG ILEANA | BC | 0.05 | 0.4 | BALCESCU |  | Delgaz Grid SA | 1005792577 | 2024-10-22 |  | Ord 19/2022 | 2025-10-22 | Valabil | 2025-12-31 | [8 empty] | 0.05
100 | SC SAGEM SRL | CEF CUCORANI SC SAGEM SRL | BT | 0.7 | 20 | HUDUM |  | Delgaz Grid SA | 1005963178 | 2025-06-20 |  | Ord 59/2013 | 2026-06-20 | Valabil | 2025-12-31 | [8 empty] | 0.7
101 | COMUNA STANISESTI | CEF SLOBOZIA COMUNA STANISESTI | BC | 0.02 | 0.4 | GLAVANESTI |  | Delgaz Grid SA | 1005800710 | 2024-11-01 |  | Ord 19/2022 | 2025-11-01 | Valabil | 2025-12-31 | [8 empty] | 0.02
102 | COMUNA STANISESTI | CEF SLOBOZIA COMUNA STANISESTI | BC | 0.02 | 0.4 | GLAVANESTI |  | Delgaz Grid SA | 1005800711 | 2024-11-01 |  | Ord 19/2022 | 2025-11-01 | Valabil | 2025-12-31 | [8 empty] | 0.02
103 | ANASTASIA ECHIM | CEF LETCANI ANASTASIA ECHIM | IS | 0.008 | 0.23 | FAI |  | Delgaz Grid SA | 1005794566 | 2024-10-24 |  | Ord 19/2022 | 2025-10-24 | Valabil | 31.12.2025 | [8 empty] | 0.008
104 | SC ROMTEXIM SRL | CEF BACAU SC ROMTEXIM SRL | BC | 0.11 | 0.4 | MILCOV |  | Delgaz Grid SA | 1005801659 | 2024-11-04 |  | Ord 19/2022 | 2025-11-04 | Valabil | 2025-12-31 | [8 empty] | 0.11
105 | SC TRANSAERO INVESTMENT GROUP MIHUT PR SRL | CEF BACAU SC TRANSAERO INVESTMENT GROUP MIHUT PR SRL | BC | 0.02 | 0.4 | MILCOV |  | Delgaz Grid SA | 1005800611 | 2024-11-01 |  | Ord 19/2022 | 2025-11-01 | Valabil | 2025-12-31 | [8 empty] | 0.02
106 | PAROHIA SF.40 DE MUCENICI | CEF IASI PAROHIA SF.40 DE MUCENICI | IS | 0.005 | 0.23 | CENTRU |  | Delgaz Grid SA | 1005810010 | 2024-11-14 |  | Ord 19/2022 | 2025-11-14 | Valabil | 31.12.2025 | [8 empty] | 0.005
107 | SANATORIUL DE NEUROPHIATRIE PODRIGA | CEF PODRIGA SANATORIUL DE NEUROPHIATRIE PODRIGA | BT | 0.09936 | 0.4 | SAVENI |  | Delgaz Grid SA | 1005796508 | 2024-10-28 |  | Ord 19/2022 | 2025-10-28 | Valabil | 2025-12-31 | [8 empty] | 0.09936
108 | COMUNA STRUNGA | CEF GURA VAII COMUNA STRUNGA | IS | 0.34632 | 20 | TG FRUMOS |  | Delgaz Grid SA | 1005800716 | 2024-11-01 |  | Ord 19/2022 | 2025-11-01 | Valabil | 2025-12-31 | [8 empty] | 0.34632
109 | COMUNA BERCHISESTI | CEF BERCHISESTI COMUNA BERCHISESTI | SV | 0.297 | 20 | HUMOR |  | Delgaz Grid SA | 1005795655 | 2024-10-25 |  | Ord 19/2022 | 2025-10-25 | Valabil | 2025-12-31 | [8 empty] | 0.297
110 | UNITATEA MEDICO-SOCIALA SULITA | CEF SULITA UNITATEA MEDICO-SOCIALA SULITA | BT | 0.05976 | 0.4 | FLAMANZI |  | Delgaz Grid SA | 1005800717 | 2024-11-01 |  | Ord 19/2022 | 2025-11-01 | Valabil | 2025-12-31 | [8 empty] | 0.05976
111 | OJOG ILEANA | CEF BUHOCI OJOG ILEANA | BC | 0.04 | 0.4 | BALCESCU |  | Delgaz Grid SA | 1005845185 | 2025-01-13 |  | Ord 19/2022 | 2026-01-13 | Valabil | 31.12.2025 | [8 empty] | 0.04
112 | SC OFTALMOTOTAL SRL | CEF BREAZU SC OFTALMOTOTAL SRL | IS | 0.025 | 0.4 | BREAZU |  | Delgaz Grid SA | 1005802516 | 2024-11-05 |  | Ord 19/2022 | 2025-11-05 | Valabil | 2025-12-31 | [8 empty] | 0.025
113 | COMUNA DUMBRAVA ROSIE | CEF DUMBRAVA ROSIE COMUNA DUMBRAVA ROSIE | NT | 0.18 | 0.4 | PAL |  | Delgaz Grid SA | 1005804424 | 2024-11-07 |  | Ord 19/2022 | 2025-11-07 | Valabil | 2025-12-31 | [8 empty] | 0.18
114 | COMUNA PUTNA | CEF PUTNA COMUNA PUTNA | SV | 0.3993 | 20 | VICOV |  | Delgaz Grid SA | 1005836764 | 2024-12-19 |  | Ord 59/2013 | 2025-12-19 | Valabil | 31.12.2025 | [8 empty] | 0.3993
115 | SC OPEN AUTO CENTER SRL | CEF IASI SC OPEN AUTO CENTER SRL | IS | 0.21 | 0.4 | TEHNOTON |  | Delgaz Grid SA | 1005802655 | 2024-11-05 |  | Ord 19/2022 | 2025-11-05 | Valabil | 2025-12-31 | [8 empty] | 0.21
116 | SC DUMITRIU METAL SRL | CEF STAMATE SC DUMITRIU METAL SRL | SV | 0.025 | 0.4 | VERESTI |  | Delgaz Grid SA | 1005804006 | 2024-11-06 |  | Ord 19/2022 | 2025-11-06 | Valabil | 2025-12-31 | [8 empty] | 0.025
117 | SPITALUL MUNICIPAL SF. DOCTORI COSM | CEF RADAUTI SPITALUL MUNICIPAL SF. DOCTORI COSM | SV | 0.4 | 0.4 | E.HURMUZACHI |  | Delgaz Grid SA | 1005804426 | 2024-11-07 |  | Ord 19/2022 | 2025-11-07 | Valabil | 2025-12-31 | [8 empty] | 0.4
118 | ARHIEPISCOPIA SUCEVEI SI RĂDĂUTILOR | CEF MOARA ARHIEPISCOPIA SUCEVEI SI RĂDĂUTILOR | SV | 0.3 | 20 | SUCEAVA |  | Delgaz Grid SA | 1005820979 | 2024-11-28 |  | Ord 19/2022 | 2025-11-28 | Valabil | 31.12.2025 | [8 empty] | 0.3
119 | UAT COMUNA BLAGESTI | CEF BUDA UAT COMUNA BLAGESTI | BC | 0.25 | 20 | BUHUSI |  | Delgaz Grid SA | 1005821271 | 2024-11-29 |  | Ord 19/2022 | 2025-11-29 | Valabil | 2025-12-31 | [8 empty] | 0.25
120 | TERRACHAR MARKET SRL | CEF NEGOIESTI TERRACHAR MARKET SRL | BC | 0.02937 | 0.4 | ONESTI 110 |  | Delgaz Grid SA | 1005810021 | 2024-11-14 |  | Ord 19/2022 | 2025-11-14 | Valabil | 2025-12-31 | [8 empty] | 0.02937
121 | COMUNA COTUSCA | CEF COTUSCA COMUNA COTUSCA | BT | 0.25 | 0.4 | SAVENI |  | Delgaz Grid SA | 1005855990 | 2025-01-30 |  | Ord 19/2022 | 2026-01-30 | Valabil | 2025-12-31 | [8 empty] | 0.25
122 | AGROCOMPLEX LUNCA PASCANI SA | CEF BLAGESTI AGROCOMPLEX LUNCA PASCANI SA | IS | 0.396 | 20 | PASCANI |  | Delgaz Grid SA | 1005833168 | 2024-12-16 |  | Ord 19/2022 | 2025-12-16 | Valabil | 2025-12-31 | [8 empty] | 0.396
123 | SC SAGEM ARL | CEF GARA ROSIESTI SC SAGEM ARL | VS | 0.5 | 20 | ROSIESTI |  | Delgaz Grid SA | 1005963331 | 2025-06-20 |  | Ord 59/2013 | 2026-06-20 | Valabil | 2025-12-31 | [8 empty] | 0.5
124 | SC EUROLUX SRL | CEF VASLUI SC EUROLUX SRL | VS | 0.04358 | 0.4 | VASLUI |  | Delgaz Grid SA | 1005814623 | 2024-11-20 |  | Ord 19/2022 | 2025-11-20 | Valabil | 2025-12-31 | [8 empty] | 0.04358
125 | ORASUL DARABANI | CEF DARABANI ORASUL DARABANI | BT | 0.4 | 20 | DARABANI |  | Delgaz Grid SA | 1005825677 | 2024-12-05 |  | Ord 19/2022 | 2025-12-05 | Valabil | 2025-12-31 | [8 empty] | 0.4
126 | ORASUL DARABANI | CEF DARABANI ORASUL DARABANI | BT | 0.4 | 20 | DARABANI |  | Delgaz Grid SA | 1005825678 | 2024-12-05 |  | Ord 19/2022 | 2025-12-05 | Valabil | 2025-12-31 | [8 empty] | 0.4
127 | ABABEI MIRCEA CRISTIAN | CEF CAMPULUNG MOLDOVENESC ABABEI MIRCEA CRISTIAN | SV | 0.00945 | 0.4 | CIMPULUNG |  | Delgaz Grid SA | 1005813321 | 2024-11-19 |  | Ord 19/2022 | 2025-11-19 | Valabil | 2025-12-31 | [8 empty] | 0.00945
128 | SC NELLEN MOL FOREST SRL | CEF HUISUREZ SC NELLEN MOL FOREST SRL | NT | 0.028 | 0.4 | DODENI |  | Delgaz Grid SA | 1005823427 | 2024-12-03 |  | Ord 19/2022 | 2025-12-03 | Valabil | 2025-12-31 | [8 empty] | 0.028
129 | COMUNA MAGIRESTI | CEF MAGIRESTI COMUNA MAGIRESTI | BC | 0.01 | 0.4 | TARATA |  | Delgaz Grid SA | 1005804846 | 2024-11-07 |  | Ord 19/2022 | 2025-11-07 | Valabil | 2025-12-31 | [8 empty] | 0.01
130 | COMUNA MAGIRESTI | CEF MAGIRESTI COMUNA MAGIRESTI | BC | 0.002 | 0.4 | TARATA |  | Delgaz Grid SA | 1005807212 | 2024-11-11 |  | Ord 19/2022 | 2025-11-11 | Valabil | 2025-12-31 | [8 empty] | 0.002
131 | SC EXPRESS EUROSCAN SRL | CEF IPOTESTI SC EXPRESS EUROSCAN SRL | SV | 0.05 | 0.4 | SUCEAVA |  | Delgaz Grid SA | 1005815531 | 2024-11-21 |  | Ord 19/2022 | 2025-11-21 | Valabil | 2025-12-31 | [8 empty] | 0.05
132 | COMUNA MAGIRESTI | CEF STANESTI COMUNA MAGIRESTI | BC | 0.0697 | 0.4 | TARITA 110/20 KV |  | Delgaz Grid SA | 1005815978 | 2024-11-22 |  | Ord 19/2022 | 2025-11-22 | Valabil | 2025-12-31 | [8 empty] | 0.0697
133 | COMUNA MAGIRESTI | CEF SESURI COMUNA MAGIRESTI | BC | 0.01 | 0.4 | TARATA |  | Delgaz Grid SA | 1005806187 | 2024-11-08 |  | Ord 19/2022 | 2025-11-08 | Valabil | 2025-12-31 | [8 empty] | 0.01
134 | STOICA MANUEL-IOAN | CEF LUNCA CETATUII STOICA MANUEL-IOAN | IS | 0.005 | 0.23 | GALATA |  | Delgaz Grid SA | 1005816330 | 2024-11-22 |  | Ord 19/2022 | 2025-11-22 | Valabil | 2025-12-31 | [8 empty] | 0.005
135 | COMUNA MAGIRESTI | CEF MAGIRESTI COMUNA MAGIRESTI | BC | 0.01476 | 0.4 | TARATA |  | Delgaz Grid SA | 1005804924 | 2024-11-07 |  | Ord 19/2022 | 2025-11-07 | Valabil | 2025-12-31 | [8 empty] | 0.01476
136 | UNIVERSITATEA STEFAN CEL MARE | CEF SUCEAVA UNIVERSITATEA STEFAN CEL MARE | SV | 0.3999 | 0.4 | TRICOTAJE |  | Delgaz Grid SA | 1005819649 | 2024-11-27 |  | Ord 19/2022 | 2025-11-27 | Valabil | 2025-12-31 | [8 empty] | 0.3999
137 | PRIMARIA COMUNEI FERESTI | CEF FERESTI PRIMARIA COMUNEI FERESTI | VS | 0.18 | 20 | VASLUI |  | Delgaz Grid SA | 1005830458 | 2024-12-11 |  | Ord 19/2022 | 2025-12-11 | Valabil | 2025-12-31 | [8 empty] | 0.18
138 | COMUNA CORNI | CEF CORNI COMUNA CORNI | BT | 0.1962 | 20 | HUDUM |  | Delgaz Grid SA | 1005830455 | 2024-12-11 |  | Ord 19/2022 | 2025-12-11 | Valabil | 2025-12-31 | [8 empty] | 0.1962
139 | BLEJUSCA BOGDAN | CEF ONESTI BLEJUSCA BOGDAN | BC | 0.015 | 0.4 | ONESTI 110 |  | Delgaz Grid SA | 1005816748 | 2024-11-25 |  | Ord 19/2022 | 2025-11-25 | Valabil | 2025-12-31 | [8 empty] | 0.015
140 | COMUNA MIHALASENI (BT) | CEF MIHALASENI COMUNA MIHALASENI (BT) | BT | 0.65928 | 20 | PA MOVILA |  | Delgaz Grid SA | 1005815626 | 2024-11-21 |  | Ord 59/2013 | 2025-11-21 | Valabil | 31.12.2025 | [8 empty] | 0.65928
141 | RĂDĂUCEANU ION | CEF LUNCA CETATUII RĂDĂUCEANU ION | IS | 0.006 | 0.23 | GALATA |  | Delgaz Grid SA | 1005822794 | 2024-12-02 |  | Ord 19/2022 | 2025-12-02 | Valabil | 2025-12-31 | [8 empty] | 0.006
142 | URSU CONSTANTIN-LAURENTIU | CEF ROMAN URSU CONSTANTIN-LAURENTIU | NT | 0.006 | 0.23 | ROMAN SUD |  | Delgaz Grid SA | 1005822027 | 2024-12-02 |  | Ord 19/2022 | 2025-12-02 | Valabil | 2025-12-31 | [8 empty] | 0.006
143 | COMUNA MOSNA | CEF MOSNA COMUNA MOSNA | IS | 0.26 | 20 | RADUCANENI |  | Delgaz Grid SA | 1005815801 | 2024-11-22 |  | Ord 19/2022 | 2025-11-22 | Valabil | 2025-12-31 | [8 empty] | 0.26
144 | ORASUL DARMANESTI | CEF DARMANESTI ORASUL DARMANESTI | BC | 0.3936 | 20 | COMANESTI |  | Delgaz Grid SA | 1005823015 | 2024-12-03 |  | Ord 19/2022 | 2025-12-03 | Valabil | 2025-12-31 | [8 empty] | 0.3936
145 | CONSTANTIN LILIANA | CEF PIATRA NEAMT CONSTANTIN LILIANA | NT | 0.005 | 0.4 | PIATRA NEAMT CENTRU |  | Delgaz Grid SA | 1005828687 | 2024-12-10 |  | Ord 19/2022 | 2025-12-10 | Valabil | 2025-12-31 | [8 empty] | 0.005
146 | ORASUL STEFANESTI (BT) | CEF STEFANESTI ORASUL STEFANESTI (BT) | BT | 0.3 | 20 | PA MOVILA |  | Delgaz Grid SA | 1005820601 | 2024-11-28 |  | Ord 19/2022 | 2025-11-28 | Valabil | 2025-12-31 | [8 empty] | 0.3
147 | COMUNA CONCESTI | CEF CONCESTI COMUNA CONCESTI | BT | 0.1558 | 20 | DARABANI |  | Delgaz Grid SA | 1005816127 | 2024-11-22 |  | Ord 19/2022 | 2025-11-22 | Valabil | 2025-12-31 | [8 empty] | 0.1558
148 | SAVA HORIA | CEF CRÂNG SAVA HORIA | VS | 0.003 | 0.23 | CRANG |  | Delgaz Grid SA | 1005824539 | 2024-12-04 |  | Ord 19/2022 | 2025-12-04 | Valabil | 2025-12-31 | [8 empty] | 0.003
149 | VARLAN COSTEL | CEF IASI VARLAN COSTEL | IS | 0.006 | 0.23 | MANTA ROSIE |  | Delgaz Grid SA | 1005827916 | 2024-12-09 |  | Ord 19/2022 | 2025-12-09 | Valabil | 2025-12-31 | [8 empty] | 0.006
150 | SC ANA MOTEL SRL | CEF GIROV SC ANA MOTEL SRL | NT | 0.015 | 0.4 | IZVOARE |  | Delgaz Grid SA | 1005830640 | 2024-12-12 |  | Ord 19/2022 | 2025-12-12 | Valabil | 2025-12-31 | [8 empty] | 0.015
151 | COMUNA LOZNA | CEF LOZNA COMUNA LOZNA | BT | 0.2 | 0.4 | DOROHOI |  | Delgaz Grid SA | 1005834330 | 2024-12-17 |  | Ord 19/2022 | 2025-12-17 | Valabil | 2025-12-31 | [8 empty] | 0.2
152 | CONSILIUL JUDETEAN BOTOSANI | CEF BUCECEA CONSILIUL JUDETEAN BOTOSANI | BT | 0.99 | 20 | BUCECEA |  | Delgaz Grid SA | 1005868172 | 2025-02-17 |  | Ord 59/2013 | 2026-02-17 | Valabil | 31.12.2025 | [8 empty] | 0.99
153 | COMUNA MARGINEA | CEF MARGINEA COMUNA MARGINEA | SV | 0.39956 | 20 | RADAUTI |  | Delgaz Grid SA | 1005836783 | 2024-12-19 |  | Ord 19/2022 | 2025-12-19 | Valabil | 2025-12-31 | [8 empty] | 0.39956
154 | MILI DANI SRL | CEF BARCANA NR 1 MILI DANI SRL | BC | 0.011 | 0.4 | GLAVANESTI |  | Delgaz Grid SA | 1005834641 | 2024-12-17 |  | Ord 19/2022 | 2025-12-17 | Valabil | 2025-12-31 | [8 empty] | 0.011
155 | COMUNA HOLBOCA | CEF HOLBOCA COMUNA HOLBOCA | IS | 0.3936 | 20 | TUTORA |  | Delgaz Grid SA | 1005847190 | 2025-01-16 |  | Ord 19/2022 | 2026-01-16 | Valabil | 31.12.2025 | [8 empty] | 0.3936
156 | PADURARU RADU | CEF DOROHOI PADURARU RADU | BT | 0.01318 | 0.4 | DOROHOI |  | Delgaz Grid SA | 1005833471 | 2024-12-16 |  | Ord 19/2022 | 2025-12-16 | Valabil | 2025-12-31 | [8 empty] | 0.01318
157 | COMUNA CIORTESTI (IS) | CEF CIORTESTI COMUNA CIORTESTI (IS) | IS | 0.1558 | 20 | VATRA |  | Delgaz Grid SA | 1005847019 | 2025-01-15 |  | Ord 19/2022 | 2026-01-15 | Valabil | 31.12.2025 | [8 empty] | 0.1558
158 | COMUNA GRINTIES | CEF BRADU COMUNA GRINTIES | NT | 0.05 | 0.4 | PNCE |  | Delgaz Grid SA | 1005861705 | 2025-02-07 |  | Ord 59/2013 | 2026-02-07 | Valabil | 31.12.2025 | [8 empty] | 0.05
159 | COMUNA HANTESTI | CEF HANTESTI COMUNA HANTESTI | SV | 0.1558 | 0.4 | ITCANI |  | Delgaz Grid SA | 1005846313 | 2025-01-15 |  | Ord 19/2022 | 2026-01-15 | Valabil | 31.12.2025 | [8 empty] | 0.1558
160 | ORASUL VICOVU DE SUS | CEF VICOVU DE SUS ORASUL VICOVU DE SUS | SV | 0.36 | 20 | VICOV |  | Delgaz Grid SA | 1005848529 | 2025-01-17 |  | Ord 59/2013 | 2026-01-17 | Valabil | 31.12.2025 | [8 empty] | 0.36
161 | SC RYELA COM | CEF MOLDOVENI SC RYELA COM | NT | 0.006 | 0.23 | FILIPESTI |  | Delgaz Grid SA | 1005895458 | 2025-03-24 |  | Ord 19/2022 | 2026-03-24 | Valabil | 2025-12-31 | [8 empty] | 0.006
162 | COMUNA TRUSESTI | CEF TRUSESTI COMUNA TRUSESTI | BT | 0.1763 | 20 | BOTOSANI |  | Delgaz Grid SA | 1005835308 | 2024-12-18 |  | Ord 19/2022 | 2025-12-18 | Valabil | 2025-12-31 | [8 empty] | 0.1763
163 | BULIGA ION | CEF SUCEAVA BULIGA ION | SV | 0.005 | 0.23 | SUCEAVA |  | Delgaz Grid SA | 1005842395 | 2025-01-08 |  | Ord 19/2022 | 2026-01-08 | Valabil | 2025-12-31 | [8 empty] | 0.005
164 | SC CERAVIS SRL | CEF ITESTI SC CERAVIS SRL | BC | 0.04 | 20 | GHERAIESTI |  | Delgaz Grid SA | 1005856520 | 2025-01-31 |  | Ord 19/2022 | 2026-01-31 | Valabil | 2025-12-31 | [8 empty] | 0.04
165 | SOPON CRISTIAN-FLORIN | CEF BOGDANESTI SOPON CRISTIAN-FLORIN | SV | 0.00979 | 0.4 | FALTICENI |  | Delgaz Grid SA | 1005840275 | 2024-12-27 |  | Ord 19/2022 | 2025-12-27 | Valabil | 2025-12-31 | [8 empty] | 0.00979
166 | SC ROMCONSTRUCTOR SRL | CEF SASCUT SC ROMCONSTRUCTOR SRL | BC | 0.0399 | 0.4 | SISCANI |  | Delgaz Grid SA | 1005843252 | 2025-01-09 |  | Ord 19/2022 | 2026-01-09 | Valabil | 2025-12-31 | [8 empty] | 0.0399
167 | COMUNA IANA | CEF IANA COMUNA IANA | VS | 0.075 | 0.4 | BARLAD |  | Delgaz Grid SA | 1005850174 | 2025-01-21 |  | Ord 19/2022 | 2026-01-21 | Valabil | 2025-12-31 | [8 empty] | 0.075
168 | COMUNA GÂRCINA | CEF GÂRCINA COMUNA GÂRCINA | NT | 0.24 | 20 | IZVOARE |  | Delgaz Grid SA | 1005861427 | 2025-02-07 |  | Ord 19/2022 | 2026-02-07 | Valabil | 31.12.2025 | [8 empty] | 0.24
169 | SC FANFLOR SRL | CEF CIRJOAIA SC FANFLOR SRL | IS | 0.05 | 0.4 | TG.FRUMOS |  | Delgaz Grid SA | 1005842392 | 2025-01-08 |  | Ord 19/2022 | 2026-01-08 | Valabil | 2025-12-31 | [8 empty] | 0.05
170 | COMUNA DURNESTI | CEF DURNESTI COMUNA DURNESTI | BT | 0.1558 | 0.4 | TRUSESTI |  | Delgaz Grid SA | 1005843835 | 2025-01-10 |  | Ord 19/2022 | 2026-01-10 | Valabil | 2025-12-31 | [8 empty] | 0.1558
171 | SC TENT CO SRL | CEF VALEA LUPULUI SC TENT CO SRL | IS | 0.025 | 0.4 | REGIE |  | Delgaz Grid SA | 1005844764 | 2025-01-13 |  | Ord 19/2022 | 2026-01-13 | Valabil | 2025-12-31 | [8 empty] | 0.025
172 | COMUNA PARINCEA | CEF PARINCEA COMUNA PARINCEA | BC | 0.002 | 0.23 | RACACIUNI |  | Delgaz Grid SA | 1005842443 | 2025-01-08 |  | Ord 19/2022 | 2026-01-08 | Valabil | 2025-12-31 | [8 empty] | 0.002
173 | COMUNA PARINCEA | CEF PARINCEA COMUNA PARINCEA | BC | 0.003 | 0.4 | RACACIUNI |  | Delgaz Grid SA | 1005842446 | 2025-01-08 |  | Ord 19/2022 | 2026-01-08 | Valabil | 2025-12-31 | [8 empty] | 0.003
174 | COMUNA PARINCEA | CEF PARINCEA COMUNA PARINCEA | BC | 0.015 | 0.4 | RACACIUNI |  | Delgaz Grid SA | 1005842447 | 2025-01-08 |  | Ord 19/2022 | 2026-01-08 | Valabil | 2025-12-31 | [8 empty] | 0.015
175 | COMUNA PARINCEA | CEF PARINCEA COMUNA PARINCEA | BC | 0.04 | 0.4 | RACACIUNI |  | Delgaz Grid SA | 1005842769 | 2025-01-08 |  | Ord 19/2022 | 2026-01-08 | Valabil | 2025-12-31 | [8 empty] | 0.04
176 | COMUNA PARINCEA | CEF NANESTI COMUNA PARINCEA | BC | 0.004 | 0.4 | RACACIUNI |  | Delgaz Grid SA | 1005844759 | 2025-01-13 |  | Ord 19/2022 | 2026-01-13 | Valabil | 2025-12-31 | [8 empty] | 0.004
177 | COMUNA PARINCEA | CEF VLADNIC COMUNA PARINCEA | BC | 0.002 | 0.23 | RACACIUNI |  | Delgaz Grid SA | 1005844760 | 2025-01-13 |  | Ord 19/2022 | 2026-01-13 | Valabil | 2025-12-31 | [8 empty] | 0.002
178 | COMUNA PARINCEA | CEF VLADNIC COMUNA PARINCEA | BC | 0.002 | 0.4 | RACACIUNI |  | Delgaz Grid SA | 1005856211 | 2025-01-31 |  | Ord 19/2022 | 2026-01-31 | Valabil | 2025-12-31 | [8 empty] | 0.002
179 | COMUNA PARINCEA | CEF PARINCEA COMUNA PARINCEA | BC | 0.16 | 20 | RACACIUNI |  | Delgaz Grid SA | 1005898285 | 2025-03-27 |  | Ord 59/2013 | 2026-03-27 | Valabil | 2025-12-31 | [8 empty] | 0.16
180 | COMUNA TRIFESTI | CEF MIRON COSTIN COMUNA TRIFESTI | NT | 0.123 | 20 | FILIP |  | Delgaz Grid SA | 1005865314 | 2025-02-12 |  | Ord 19/2022 | 2026-02-12 | Valabil | 31.12.2025 | [8 empty] | 0.123
181 | SIMIONESCU ESMERALDA-DESPINA | CEF IASI SIMIONESCU ESMERALDA-DESPINA | IS | 0.02 | 0.4 | IASI CENTRU 110/20/6 |  | Delgaz Grid SA | 1005847105 | 2025-01-15 |  | Ord 19/2022 | 2026-01-15 | Valabil | 2025-12-31 | [8 empty] | 0.02
182 | SC TAKEANDEAT SRL | CEF IASI SC TAKEANDEAT SRL | IS | 0.07 | 0.4 | ULEI |  | Delgaz Grid SA | 1005846073 | 2025-01-14 |  | Ord 19/2022 | 2026-01-14 | Valabil | 2025-12-31 | [8 empty] | 0.07
183 | COMUNA STULPICANI | CEF STULPICANI COMUNA STULPICANI | SV | 0.012 | 0.4 | FRASIN |  | Delgaz Grid SA | 1005842759 | 2025-01-08 |  | Ord 19/2022 | 2026-01-08 | Valabil | 2025-12-31 | [8 empty] | 0.012
184 | COMUNA STULPICANI | CEF STULPICANI COMUNA STULPICANI | SV | 0.004 | 0.23 | FRASIN |  | Delgaz Grid SA | 1005842760 | 2025-01-08 |  | Ord 19/2022 | 2026-01-08 | Valabil | 2025-12-31 | [8 empty] | 0.004
185 | COMUNA STULPICANI | CEF GEMENEA COMUNA STULPICANI | SV | 0.015 | 0.4 | FRASIN |  | Delgaz Grid SA | 1005842761 | 2025-01-08 |  | Ord 19/2022 | 2026-01-08 | Valabil | 2025-12-31 | [8 empty] | 0.015
186 | COMUNA STULPICANI | CEF GEMENEA COMUNA STULPICANI | SV | 0.02 | 0.4 | FRASIN |  | Delgaz Grid SA | 1005842762 | 2025-01-08 |  | Ord 19/2022 | 2026-01-08 | Valabil | 2025-12-31 | [8 empty] | 0.02
187 | SCOALA GIMNAZIALA CALAFINDESTI | CEF CALAFINDESTI SCOALA GIMNAZIALA CALAFINDESTI | SV | 0.01 | 0.4 | SIRET |  | Delgaz Grid SA | 1005840741 | 2024-12-30 |  | Ord 19/2022 | 2025-12-30 | Valabil | 2025-12-31 | [8 empty] | 0.01
188 | COMUNA STULPICANI | CEF STULPICANI COMUNA STULPICANI | SV | 0.052 | 0.4 | FRASIN |  | Delgaz Grid SA | 1005860896 | 2025-02-06 |  | Ord 19/2022 | 2026-02-06 | Valabil | 2025-12-31 | [8 empty] | 0.052
189 | COMUNA STULPICANI | CEF SLATIOARA COMUNA STULPICANI | SV | 0.008 | 0.4 | FRASIN |  | Delgaz Grid SA | 1005842765 | 2025-01-08 |  | Ord 19/2022 | 2026-01-08 | Valabil | 2025-12-31 | [8 empty] | 0.008
190 | SOCIETATEA AGRICOLA AGROIND BEREZEN | CEF BEREZENI SOCIETATEA AGRICOLA AGROIND BEREZEN | VS | 0.144 | 20 | VETRISOAIA |  | Delgaz Grid SA | 1005842766 | 2025-01-08 |  | Ord 19/2022 | 2026-01-08 | Valabil | 2025-12-31 | [8 empty] | 0.144
191 | CABANA RARAU | CEF CAMPULUNG MOLDOVENESC CABANA RARAU | SV | 0.04 | 0.4 | CIMPULUNG |  | Delgaz Grid SA | 1005841255 | 2024-12-31 |  | Ord 19/2022 | 2025-12-31 | Valabil | 2025-12-31 | [8 empty] | 0.04
192 | SOFRONEA CONSTANTIN | CEF BODESTII DE JOS SOFRONEA CONSTANTIN | NT | 0.01196 | 0.4 | IZVOARE |  | Delgaz Grid SA | 1005867901 | 2025-02-17 |  | Ord 19/2022 | 2026-02-17 | Valabil | 2025-12-31 | [8 empty] | 0.01196
193 | SC RAZVANY`S FRESH SRL | CEF BACAU SC RAZVANY`S FRESH SRL | BC | 0.08052 | 0.4 | PARTIZANU |  | Delgaz Grid SA | 1005867903 | 2025-02-17 |  | Ord 19/2022 | 2026-02-17 | Valabil | 2025-12-31 | [8 empty] | 0.08052
194 | COMUNA STULPICANI | CEF STULPICANI COMUNA STULPICANI | SV | 0.027 | 0.4 | FRASIN |  | Delgaz Grid SA | 1005860539 | 2025-02-06 |  | Ord 19/2022 | 2026-02-06 | Valabil | 2025-12-31 | [8 empty] | 0.027
195 | COMUNA STULPICANI | CEF VADU NEGRILESEI COMUNA STULPICANI | SV | 0.008 | 0.4 | FRASIN |  | Delgaz Grid SA | 1005844545 | 2025-01-13 |  | Ord 19/2022 | 2026-01-13 | Valabil | 2025-12-31 | [8 empty] | 0.008
196 | SC CASA DE VINURI COTNARI SRL | CEF COTNARI SC CASA DE VINURI COTNARI SRL | IS | 0.6 | 20 | TG.FRUMOS |  | Delgaz Grid SA | 1005854293 | 2025-01-28 |  | Ord 59/2013 | 2026-01-28 | Valabil | 2025-12-31 | [8 empty] | 0.6
197 | OLARIU OVIDIU-IOAN | CEF SFANTU ILIE OLARIU OVIDIU-IOAN | SV | 0.005 | 0.23 | SUCEAVA |  | Delgaz Grid SA | 1005847585 | 2025-01-16 |  | Ord 19/2022 | 2026-01-16 | Valabil | 2025-12-31 | [8 empty] | 0.005
198 | SC TRANSAERO INVESTMENT GROUP SRL | CEF BACAU SC TRANSAERO INVESTMENT GROUP SRL | BC | 0.02 | 0.4 | MILCOV |  | Delgaz Grid SA | 1005855632 | 2025-01-30 |  | Ord 19/2022 | 2026-01-30 | Valabil | 2025-12-31 | [8 empty] | 0.02
199 | SC VEL PITAR SRL | CEF IASI SC VEL PITAR SRL | IS | 0.27 | 6 | ULEI |  | Delgaz Grid SA | 1005845233 | 2025-01-13 |  | Ord 19/2022 | 2026-01-13 | Valabil | 2025-12-31 | [8 empty] | 0.27
200 | MANASTIREA CETATUIA | CEF IASI MANASTIREA CETATUIA | IS | 0.125 | 0.4 | GALATA |  | Delgaz Grid SA | 1005863407 | 2025-02-11 |  | Ord 19/2022 | 2026-02-11 | Valabil | 2025-12-31 | [8 empty] | 0.125
201 | SC AGRICOLA INTERNATIONAL SA | CEF LETEA VECHE SC AGRICOLA INTERNATIONAL SA | BC | 0.4 | 20 | MILCOV |  | Delgaz Grid SA | 1005849518 | 2025-01-20 |  | Ord 19/2022 | 2026-01-20 | Valabil | 2025-12-31 | [8 empty] | 0.4
202 | SC NICBAC PROD SRL | CEF NICOLAE BALCESCU SC NICBAC PROD SRL | BC | 0.215 | 20 | BALCESCU |  | Delgaz Grid SA | 1005940164 | 2025-05-22 |  | Ord 19/2022 | 2026-05-22 | Valabil | 2025-12-31 | [8 empty] | 0.215
203 | SC SUINPROD SIRET SRL | CEF LEONTINESTI SC SUINPROD SIRET SRL | BC | 0.32 | 20 | TARATA |  | Delgaz Grid SA | 1005873129 | 2025-02-24 |  | Ord 19/2022 | 2026-02-24 | Valabil | 2025-12-31 | [8 empty] | 0.32
204 | S.C. CROSTA S.R.L. | CEF SABAOANI S.C. CROSTA S.R.L. | NT | 0.09 | 0.4 | ROML |  | Delgaz Grid SA | 1005844482 | 2025-01-13 |  | Ord 19/2022 | 2026-01-13 | Valabil | 2025-12-31 | [8 empty] | 0.09
205 | SC BOHOTIN DOMENIILE SRL | CEF BOHOTIN SC BOHOTIN DOMENIILE SRL | IS | 0.099 | 20 | GORBAN |  | Delgaz Grid SA | 1005885625 | 2025-03-12 |  | Ord 19/2022 | 2026-03-12 | Valabil | 2025-12-31 | [8 empty] | 0.099
206 | SC AGRODENIGEOR SRL | CEF TOPOLITA SC AGRODENIGEOR SRL | NT | 0.02 | 0.4 | TG.NEAMT |  | Delgaz Grid SA | 1005852710 | 2025-01-27 |  | Ord 19/2022 | 2026-01-27 | Valabil | 2025-12-31 | [8 empty] | 0.02
207 | ENCIU-MOLDOVAN CONSTANTIN | CEF IPOTESTI ENCIU-MOLDOVAN CONSTANTIN | SV | 0.02052 | 0.4 | SUCEAVA |  | Delgaz Grid SA | 1005857139 | 2025-02-01 |  | Ord 19/2022 | 2026-02-01 | Valabil | 2025-12-31 | [8 empty] | 0.02052
208 | COMUNA CEAHLAU | CEF CEAHLAU COMUNA CEAHLAU | NT | 0.1558 | 20 | POIANA TEIULUI |  | Delgaz Grid SA | 1005854752 | 2025-01-29 |  | Ord 19/2022 | 2026-01-29 | Valabil | 2025-12-31 | [8 empty] | 0.1558
209 | LICEUL TEHNOLOGIC ALEXANDRU VLAHUTA | CEF SENDRICENI LICEUL TEHNOLOGIC ALEXANDRU VLAHUTA | BT | 0.04508 | 0.4 | DOROHOI |  | Delgaz Grid SA | 1005855662 | 2025-01-30 |  | Ord 19/2022 | 2026-01-30 | Valabil | 2025-12-31 | [8 empty] | 0.04508
210 | LICEUL TEHNOLOGIC ALEXANDRU VLAHUTA | CEF SENDRICENI LICEUL TEHNOLOGIC ALEXANDRU VLAHUTA | BT | 0.0092 | 0.4 | DOROHOI |  | Delgaz Grid SA | 1005848635 | 2025-01-17 |  | Ord 19/2022 | 2026-01-17 | Valabil | 2025-12-31 | [8 empty] | 0.0092
211 | LICEUL TEHNOLOGIC ALEXANDRU VLAHUTA | CEF SENDRICENI LICEUL TEHNOLOGIC ALEXANDRU VLAHUTA | BT | 0.0092 | 0.4 | DOROHOI |  | Delgaz Grid SA | 1005848697 | 2025-01-17 |  | Ord 19/2022 | 2026-01-17 | Valabil | 2025-12-31 | [8 empty] | 0.0092
212 | COMUNA PRAJESTI | CEF PRAJESTI COMUNA PRAJESTI | BC | 0.155 | 20 | MILCOV 110/20 kV |  | Delgaz Grid SA | 1005855918 | 2025-01-30 |  | Ord 19/2022 | 2026-01-30 | Valabil | 2025-12-31 | [8 empty] | 0.155
213 | SCOALA GIMNAZIALA NICOLAE BALCESCU | CEF NICOLAE BALCESCU SCOALA GIMNAZIALA NICOLAE BALCESCU | BC | 0.012 | 0.4 | BALCESCU |  | Delgaz Grid SA | 1005858481 | 2025-02-04 |  | Ord 19/2022 | 2026-02-04 | Valabil | 2025-12-31 | [8 empty] | 0.012
214 | SCOALA GIMNAZIALA NICOLAE BALCESCU | CEF GALBENI SCOALA GIMNAZIALA NICOLAE BALCESCU | BC | 0.002 | 0.4 | BALCESCU |  | Delgaz Grid SA | 1005859416 | 2025-02-05 |  | Ord 19/2022 | 2026-02-05 | Valabil | 2025-12-31 | [8 empty] | 0.002
215 | COMUNA TUDORA | CEF TUDORA COMUNA TUDORA | BT | 0.0118 | 0.4 | HUDUM |  | Delgaz Grid SA | 1005864321 | 2025-02-11 |  | Ord 19/2022 | 2026-02-11 | Valabil | 2025-12-31 | [8 empty] | 0.0118
216 | SC LUCRIS SERV SRL | CEF NEGRESTI SC LUCRIS SERV SRL | NT | 0.39672 | 20 | IZVOARE |  | Delgaz Grid SA | 1005862724 | 2025-02-10 |  | Ord 19/2022 | 2026-02-10 | Valabil | 2025-12-31 | [8 empty] | 0.39672
217 | COMUNA NICOLAE BALCESCU | CEF GALBENI COMUNA NICOLAE BALCESCU | BC | 0.185 | 20 | BALCESCU |  | Delgaz Grid SA | 1005861552 | 2025-02-07 |  | Ord 19/2022 | 2026-02-07 | Valabil | 2025-12-31 | [8 empty] | 0.185
218 | SCOALA GIMNAZIALA NICOLAE BALCESCU | CEF NICOLAE BALCESCU SCOALA GIMNAZIALA NICOLAE BALCESCU | BC | 0.006 | 0.4 | BALCESCU |  | Delgaz Grid SA | 1005858560 | 2025-02-04 |  | Ord 19/2022 | 2026-02-04 | Valabil | 2025-12-31 | [8 empty] | 0.006
219 | COMUNA NICOLAE BALCESCU | CEF VALEA SEACA COMUNA NICOLAE BALCESCU | BC | 0.012 | 0.4 | BALCESCU |  | Delgaz Grid SA | 1005860131 | 2025-02-06 |  | Ord 19/2022 | 2026-02-06 | Valabil | 2025-12-31 | [8 empty] | 0.012
220 | COMUNA NICOLAE BALCESCU | CEF NICOLAE BALCESCU COMUNA NICOLAE BALCESCU | BC | 0.115 | 0.4 | BALCESCU |  | Delgaz Grid SA | 1005867337 | 2025-02-14 |  | Ord 19/2022 | 2026-02-14 | Valabil | 2025-12-31 | [8 empty] | 0.115
221 | COMUNA NICOLAE BALCESCU | CEF NICOLAE BALCESCU COMUNA NICOLAE BALCESCU | BC | 0.002 | 0.4 | BALCESCU |  | Delgaz Grid SA | 1005861554 | 2025-02-07 |  | Ord 19/2022 | 2026-02-07 | Valabil | 2025-12-31 | [8 empty] | 0.002
222 | COMUNA NICOLAE BALCESCU | CEF NICOLAE BALCESCU COMUNA NICOLAE BALCESCU | BC | 0.01 | 0.4 | BALCESCU |  | Delgaz Grid SA | 1005858201 | 2025-02-04 |  | Ord 19/2022 | 2026-02-04 | Valabil | 2025-12-31 | [8 empty] | 0.01
223 | COMUNA NICOLAE BALCESCU | CEF GALBENI COMUNA NICOLAE BALCESCU | BC | 0.095 | 20 | BALCESCU |  | Delgaz Grid SA | 1005858561 | 2025-02-04 |  | Ord 19/2022 | 2026-02-04 | Valabil | 2025-12-31 | [8 empty] | 0.095
224 | COMUNA RUGINOASA | CEF RUGINOASA COMUNA RUGINOASA | NT | 0.08856 | 0.4 | ROMAN LAMINOR |  | Delgaz Grid SA | 1005859483 | 2025-02-05 |  | Ord 19/2022 | 2026-02-05 | Valabil | 2025-12-31 | [8 empty] | 0.08856
225 | COMUNA ARBORE | CEF ARBORE COMUNA ARBORE | SV | 0.3597 | 0.4 | SOLCA |  | Delgaz Grid SA | 1005879693 | 2025-03-05 |  | Ord 19/2022 | 2026-03-05 | Valabil | 2025-12-31 | [8 empty] | 0.3597
226 | COMUNA BAIA | CEF BAIA COMUNA BAIA | SV | 0.2596 | 20 | FALTICENI |  | Delgaz Grid SA | 1005860401 | 2025-02-06 |  | Ord 19/2022 | 2026-02-06 | Valabil | 2025-12-31 | [8 empty] | 0.2596
227 | NICULAESA VASILE | CEF COTU NICULAESA VASILE | BT | 0.005 | 0.23 | FLAMANZI |  | Delgaz Grid SA | 1005859585 | 2025-02-05 |  | Ord 19/2022 | 2026-02-05 | Valabil | 2025-12-31 | [8 empty] | 0.005
228 | COMUNA LUNCA BANULUI | CEF LUNCA BANULUI COMUNA LUNCA BANULUI | VS | 0.008 | 0.23 | STIL |  | Delgaz Grid SA | 1005850276 | 2025-01-21 |  | Ord 19/2022 | 2026-01-21 | Valabil | 2025-12-31 | [8 empty] | 0.008
229 | COMUNA PANCESTI | CEF PÂNCESTI COMUNA PANCESTI | BC | 0.015 | 0.4 | RACACIUNI |  | Delgaz Grid SA | 1005940885 | 2025-05-23 |  | Ord 19/2022 | 2026-05-23 | Valabil | 2025-12-31 | [8 empty] | 0.015
230 | COMUNA NICOLAE BALCESCU | CEF VALEA SEACA COMUNA NICOLAE BALCESCU | BC | 0.065 | 20 | BALCESCU |  | Delgaz Grid SA | 1005862136 | 2025-02-07 |  | Ord 19/2022 | 2026-02-07 | Valabil | 2025-12-31 | [8 empty] | 0.065
231 | PRIMARIA NICSENI | CEF NICSENI PRIMARIA NICSENI | BT | 0.23688 | 20 | ABATOR |  | Delgaz Grid SA | 1005868774 | 2025-02-18 |  | Ord 19/2022 | 2026-02-18 | Valabil | 2025-12-31 | [8 empty] | 0.23688
232 | SCOALA GIMNAZIALA NICOLAE BALCESCU | CEF VALEA SEACA SCOALA GIMNAZIALA NICOLAE BALCESCU | BC | 0.006 | 0.4 | BALCESCU |  | Delgaz Grid SA | 1005861319 | 2025-02-07 |  | Ord 19/2022 | 2026-02-07 | Valabil | 2025-12-31 | [8 empty] | 0.006
233 | COMUNA GIROV | CEF TURTURESTI COMUNA GIROV | NT | 0.19926 | 0.4 | IZVOARE |  | Delgaz Grid SA | 1005862134 | 2025-02-07 |  | Ord 19/2022 | 2026-02-07 | Valabil | 2025-12-31 | [8 empty] | 0.19926
234 | COMUNA GIROV | CEF GIROV COMUNA GIROV | NT | 0.01 | 0.4 | IZVOARE |  | Delgaz Grid SA | 1005862135 | 2025-02-07 |  | Ord 19/2022 | 2026-02-07 | Valabil | 2025-12-31 | [8 empty] | 0.01
235 | COMUNA GIROV | CEF GIROV COMUNA GIROV | NT | 0.022 | 0.4 | IZVOARE |  | Delgaz Grid SA | 1005861555 | 2025-02-07 |  | Ord 19/2022 | 2026-02-07 | Valabil | 2025-12-31 | [8 empty] | 0.022
236 | SCOALA GIMNAZIALA PROF. GHEORGHE | CEF GIROV SCOALA GIMNAZIALA PROF. GHEORGHE | NT | 0.008 | 0.4 | IZVOARE |  | Delgaz Grid SA | 1005860493 | 2025-02-06 |  | Ord 19/2022 | 2026-02-06 | Valabil | 2025-12-31 | [8 empty] | 0.008
237 | SCOALA GIMNAZIALA PROF. GHEORGHE | CEF CACIULESTI SCOALA GIMNAZIALA PROF. GHEORGHE | NT | 0.015 | 0.4 | IZVOARE |  | Delgaz Grid SA | 1005860496 | 2025-02-06 |  | Ord 19/2022 | 2026-02-06 | Valabil | 2025-12-31 | [8 empty] | 0.015
238 | COMUNA GIROV | CEF TURTURESTI COMUNA GIROV | NT | 0.012 | 0.4 | IZVOARE |  | Delgaz Grid SA | 1005862330 | 2025-02-10 |  | Ord 19/2022 | 2026-02-10 | Valabil | 2025-12-31 | [8 empty] | 0.012
239 | COMUNA GIROV | CEF GIROV COMUNA GIROV | NT | 0.003 | 0.4 | IZVOARE |  | Delgaz Grid SA | 1005862915 | 2025-02-10 |  | Ord 19/2022 | 2026-02-10 | Valabil | 2025-12-31 | [8 empty] | 0.003
240 | SCOALA GIMNAZIALA CALUGARENI | CEF CALUGARENI SCOALA GIMNAZIALA CALUGARENI | BC | 0.003 | 0.4 | FILIPESTI |  | Delgaz Grid SA | 1005861229 | 2025-02-07 |  | Ord 19/2022 | 2026-02-07 | Valabil | 2025-12-31 | [8 empty] | 0.003
241 | COMUNA DAMIENESTI | CEF DAMIENESTI COMUNA DAMIENESTI | BC | 0.015 | 0.4 | FILIPESTI |  | Delgaz Grid SA | 1005861230 | 2025-02-07 |  | Ord 19/2022 | 2026-02-07 | Valabil | 2025-12-31 | [8 empty] | 0.015
242 | COMUNA DAMIENESTI | CEF DAMIENESTI COMUNA DAMIENESTI | BC | 0.039 | 0.4 | FILIPESTI |  | Delgaz Grid SA | 1005861231 | 2025-02-07 |  | Ord 19/2022 | 2026-02-07 | Valabil | 2025-12-31 | [8 empty] | 0.039
243 | COMUNA DAMIENESTI | CEF DAMIENESTI COMUNA DAMIENESTI | BC | 0.003 | 0.4 | FILIPESTI |  | Delgaz Grid SA | 1005861232 | 2025-02-07 |  | Ord 19/2022 | 2026-02-07 | Valabil | 2025-12-31 | [8 empty] | 0.003
244 | COMUNA SENDRICENI | CEF SENDRICENI COMUNA SENDRICENI | BT | 0.1472 | 20 | DOROHOI |  | Delgaz Grid SA | 1005869128 | 2025-02-18 |  | Ord 19/2022 | 2026-02-18 | Valabil | 2025-12-31 | [8 empty] | 0.1472
245 | COMUNA DAMIENESTI | CEF DAMIENESTI COMUNA DAMIENESTI | BC | 0.008 | 0.4 | FILIPESTI |  | Delgaz Grid SA | 1005862603 | 2025-02-10 |  | Ord 19/2022 | 2026-02-10 | Valabil | 2025-12-31 | [8 empty] | 0.008
246 | SCOALA GIMNAZIALA NR 1 IANA | CEF IANA SCOALA GIMNAZIALA NR 1 IANA | VS | 0.025 | 0.4 | BIRL |  | Delgaz Grid SA | 1005865883 | 2025-02-13 |  | Ord 19/2022 | 2026-02-13 | Valabil | 2025-12-31 | [8 empty] | 0.025
247 | MANASTIREA SIHASTRIA | CEF VANATORI NEAMT MANASTIREA SIHASTRIA | NT | 0.35 | 20 | TGNT |  | Delgaz Grid SA | 1005864373 | 2025-02-11 |  | Ord 19/2022 | 2026-02-11 | Valabil | 2025-12-31 | [8 empty] | 0.35
248 | SCOALA GIMNAZIALA NR 1 IANA | CEF RECEA SCOALA GIMNAZIALA NR 1 IANA | VS | 0.017 | 0.4 | BARLAD |  | Delgaz Grid SA | 1005865884 | 2025-02-13 |  | Ord 19/2022 | 2026-02-13 | Valabil | 2025-12-31 | [8 empty] | 0.017
249 | SCOALA GIMNAZIALA STULPICANI | CEF NEGRILEASA SCOALA GIMNAZIALA STULPICANI | SV | 0.004 | 0.4 | FRASIN |  | Delgaz Grid SA | 1005860553 | 2025-02-06 |  | Ord 19/2022 | 2026-02-06 | Valabil | 2025-12-31 | [8 empty] | 0.004
250 | SCOALA GIMNAZIALA STULPICANI | CEF SLATIOARA SCOALA GIMNAZIALA STULPICANI | SV | 0.008 | 0.4 | FRASIN |  | Delgaz Grid SA | 1005859918 | 2025-02-05 |  | Ord 19/2022 | 2026-02-05 | Valabil | 2025-12-31 | [8 empty] | 0.008
251 | SCOALA GIMNAZIALA STULPICANI | CEF STULPICANI SCOALA GIMNAZIALA STULPICANI | SV | 0.002 | 0.4 | FRASIN |  | Delgaz Grid SA | 1005859262 | 2025-02-05 |  | Ord 19/2022 | 2026-02-05 | Valabil | 2025-12-31 | [8 empty] | 0.002
252 | SCOALA GIMNAZIALA STULPICANI | CEF VADU NEGRILESEI SCOALA GIMNAZIALA STULPICANI | SV | 0.003 | 0.23 | FRASIN |  | Delgaz Grid SA | 1005859361 | 2025-02-05 |  | Ord 19/2022 | 2026-02-05 | Valabil | 2025-12-31 | [8 empty] | 0.003
253 | SCOALA GIMNAZIALA STULPICANI | CEF STULPICANI NR. 1 SCOALA GIMNAZIALA STULPICANI | SV | 0.012 | 0.4 | FRASIN |  | Delgaz Grid SA | 1005856311 | 2025-01-31 |  | Ord 19/2022 | 2026-01-31 | Valabil | 2025-12-31 | [8 empty] | 0.012
254 | MANASTIREA SIHASTRIA | CEF VANATORI NEAMT MANASTIREA SIHASTRIA | NT | 0.04 | 0.4 | TG.NEAMT |  | Delgaz Grid SA | 1005863883 | 2025-02-11 |  | Ord 19/2022 | 2026-02-11 | Valabil | 2025-12-31 | [8 empty] | 0.04
255 | SCOALA GIMNAZIALA NR 1 IANA | CEF SILISTEA SCOALA GIMNAZIALA NR 1 IANA | VS | 0.003 | 0.23 | BARLAD |  | Delgaz Grid SA | 1005861736 | 2025-02-07 |  | Ord 19/2022 | 2026-02-07 | Valabil | 2025-12-31 | [8 empty] | 0.003
256 | SCOALA GIMNAZIALA NR 1 IANA | CEF VADURILE SCOALA GIMNAZIALA NR 1 IANA | VS | 0.002 | 0.23 | CRANG |  | Delgaz Grid SA | 1005861737 | 2025-02-07 |  | Ord 19/2022 | 2026-02-07 | Valabil | 2025-12-31 | [8 empty] | 0.002
257 | SCOALA GIMNAZIALA NR 1 IANA | CEF HALARESTI SCOALA GIMNAZIALA NR 1 IANA | VS | 0.002 | 0.4 | BARLAD |  | Delgaz Grid SA | 1005861658 | 2025-02-07 |  | Ord 19/2022 | 2026-02-07 | Valabil | 2025-12-31 | [8 empty] | 0.002
258 | COMUNA LUNCA BANULUI | CEF LUNCA BANULUI COMUNA LUNCA BANULUI | VS | 0.008 | 0.4 | STIL |  | Delgaz Grid SA | 1005855351 | 2025-01-29 |  | Ord 19/2022 | 2026-01-29 | Valabil | 2025-12-31 | [8 empty] | 0.008
259 | COMUNA IANA (VS) | CEF IANA COMUNA IANA (VS) | VS | 0.01 | 0.4 | BARLAD |  | Delgaz Grid SA | 1005856482 | 2025-01-31 |  | Ord 19/2022 | 2026-01-31 | Valabil | 2025-12-31 | [8 empty] | 0.01
260 | COMUNA IANA (VS) | CEF IANA COMUNA IANA (VS) | VS | 0.003 | 0.23 | BARLAD |  | Delgaz Grid SA | 1005856479 | 2025-01-31 |  | Ord 19/2022 | 2026-01-31 | Valabil | 2025-12-31 | [8 empty] | 0.003
261 | COMUNA IANA (VS) | CEF IANA COMUNA IANA (VS) | VS | 0.044 | 0.4 | BARLAD |  | Delgaz Grid SA | 1005862067 | 2025-02-07 |  | Ord 19/2022 | 2026-02-07 | Valabil | 2025-12-31 | [8 empty] | 0.044
262 | SC OSCAR 2007 SRL | CEF BOTOSANI SC OSCAR 2007 SRL | BT | 0.2 | 0.4 | BOTOSANI |  | Delgaz Grid SA | 1005871397 | 2025-02-20 |  | Ord 19/2022 | 2026-02-20 | Valabil | 2025-12-31 | [8 empty] | 0.2
263 | MANASTIREA SIHASTRIA | CEF VANATORI NEAMT MANASTIREA SIHASTRIA | NT | 0.036 | 0.4 | TG.NEAMT |  | Delgaz Grid SA | 1005853246 | 2025-01-27 |  | Ord 19/2022 | 2026-01-27 | Valabil | 2025-12-31 | [8 empty] | 0.036
264 | COMUNA BALCANI | CEF FRUMOASA COMUNA BALCANI | BC | 0.108 | 20 | TARATA |  | Delgaz Grid SA | 1005869130 | 2025-02-18 |  | Ord 19/2022 | 2026-02-18 | Valabil | 2025-12-31 | [8 empty] | 0.108
265 | ANDRONIC GHEORGHE | CEF SUCEAVA ANDRONIC GHEORGHE | SV | 0.013 | 0.4 | ITCANI |  | Delgaz Grid SA | 1005862896 | 2025-02-10 |  | Ord 19/2022 | 2026-02-10 | Valabil | 2025-12-31 | [8 empty] | 0.013
266 | UNIVERSITATEA VASILE ALECSANDRI | CEF BACAU UNIVERSITATEA VASILE ALECSANDRI | BC | 0.01 | 0.4 | MILCOV |  | Delgaz Grid SA | 1005864499 | 2025-02-12 |  | Ord 19/2022 | 2026-02-12 | Valabil | 2025-12-31 | [8 empty] | 0.01
267 | UNIVERSITATEA VASILE ALECSANDRI | CEF BACAU UNIVERSITATEA VASILE ALECSANDRI | BC | 0.02 | 0.4 | LETEA |  | Delgaz Grid SA | 1005888665 | 2025-03-17 |  | Ord 19/2022 | 2026-03-17 | Valabil | 2025-12-31 | [8 empty] | 0.02
268 | UNIVERSITATEA VASILE ALECSANDRI | CEF BACAU UNIVERSITATEA VASILE ALECSANDRI | BC | 0.19694 | 20 | MILCOV |  | Delgaz Grid SA | 1005862591 | 2025-02-10 |  | Ord 19/2022 | 2026-02-10 | Valabil | 31.12.2025 | [8 empty] | 0.19694
269 | UNIVERSITATEA VASILE ALECSANDRI | CEF BACAU UNIVERSITATEA VASILE ALECSANDRI | BC | 0.1 | 0.4 | LETEA |  | Delgaz Grid SA | 1005861332 | 2025-02-07 |  | Ord 19/2022 | 2026-02-07 | Valabil | 2025-12-31 | [8 empty] | 0.1
270 | SCOALA GIMNAZIALA NR 1 BALCANI | CEF FRUMOASA SCOALA GIMNAZIALA NR 1 BALCANI | BC | 0.003 | 0.23 | TARATA |  | Delgaz Grid SA | 1005864973 | 2025-02-12 |  | Ord 19/2022 | 2026-02-12 | Valabil | 2025-12-31 | [8 empty] | 0.003
271 | SCOALA GIMNAZIALA NR 1 BALCANI | CEF SCHITU FRUMOASA SCOALA GIMNAZIALA NR 1 BALCANI | BC | 0.003 | 0.23 | TARI |  | Delgaz Grid SA | 1005858849 | 2025-02-04 |  | Ord 19/2022 | 2026-02-04 | Valabil | 2025-12-31 | [8 empty] | 0.003
272 | SCOALA GIMNAZIALA NR 1 BALCANI | CEF BALCANI SCOALA GIMNAZIALA NR 1 BALCANI | BC | 0.003 | 0.4 | TARATA |  | Delgaz Grid SA | 1005864501 | 2025-02-12 |  | Ord 19/2022 | 2026-02-12 | Valabil | 2025-12-31 | [8 empty] | 0.003
273 | COMUNA BALCANI | CEF BALCANI COMUNA BALCANI | BC | 0.008 | 0.23 | TARI |  | Delgaz Grid SA | 1005884576 | 2025-03-11 |  | Ord 19/2022 | 2026-03-11 | Valabil | 2025-12-31 | [8 empty] | 0.008
274 | UNIVERSITATEA VASILE ALECSANDRI | CEF BACAU UNIVERSITATEA VASILE ALECSANDRI | BC | 0.01 | 0.4 | LETEA |  | Delgaz Grid SA | 1005862592 | 2025-02-10 |  | Ord 19/2022 | 2026-02-10 | Valabil | 31.12.2025 | [8 empty] | 0.01
275 | SCOALA GIMNAZIALA NR 1 BALCANI | CEF LUDASI SCOALA GIMNAZIALA NR 1 BALCANI | BC | 0.002 | 0.23 | TARI TARATA |  | Delgaz Grid SA | 1005866109 | 2025-02-13 |  | Ord 19/2022 | 2026-02-13 | Valabil | 31.12.2025 | [8 empty] | 0.002
276 | COMUNA RAUCESTI | CEF RAUCESTI COMUNA RAUCESTI | NT | 0.012 | 0.4 | TG.NEAMT |  | Delgaz Grid SA | 1005865872 | 2025-02-13 |  | Ord 19/2022 | 2026-02-13 | Valabil | 31.12.2025 | [8 empty] | 0.012
277 | COMUNA AVRAMENI (BT) | CEF AVRAMENI COMUNA AVRAMENI (BT) | BT | 0.25 | 20 | SAVENI |  | Delgaz Grid SA | 1005856085 | 2025-01-30 |  | Ord 19/2022 | 2026-01-30 | Valabil | 31.12.2025 | [8 empty] | 0.25
278 | IOAN GRECU BOGDAN | CEF IASI IOAN GRECU BOGDAN | IS | 0.02 | 0.4 | MTRO |  | Delgaz Grid SA | 1005860681 | 2025-02-06 |  | Ord 19/2022 | 2026-02-06 | Valabil | 31.12.2025 | [8 empty] | 0.02
279 | SC PROD-CYP IMPEX SRL | CEF HUSI SC PROD-CYP IMPEX SRL | VS | 0.036 | 0.4 | HUSI |  | Delgaz Grid SA | 1005883743 | 2025-03-11 |  | Ord 19/2022 | 2026-03-11 | Valabil | 31.12.2025 | [8 empty] | 0.036
280 | EPISCOPIA ROMANO-CATOLICA IASI | CEF BARNOVA EPISCOPIA ROMANO-CATOLICA IASI | IS | 0.02 | 0.4 | MANTA ROSIE |  | Delgaz Grid SA | 1005878512 | 2025-03-03 |  | Ord 19/2022 | 2026-03-03 | Valabil | 31.12.2025 | [8 empty] | 0.02
281 | BUCATARU IOANA MIRELA | CEF BOTOSANI BUCATARU IOANA MIRELA | BT | 0.006 | 0.23 | HUDUM |  | Delgaz Grid SA | 1005868974 | 2025-02-18 |  | Ord 19/2022 | 2026-02-18 | Valabil | 31.12.2025 | [8 empty] | 0.006
282 | SC ROSAVIS PROD SRL | CEF GARA ROSIESTI SC ROSAVIS PROD SRL | VS | 0.18 | 20 | ROSIESTI |  | Delgaz Grid SA | 1005868723 | 2025-02-18 |  | Ord 19/2022 | 2026-02-18 | Valabil | 31.12.2025 | [8 empty] | 0.18
283 | SCOALA GIMNAZIALA NR.1 RAUCESTI | CEF RAUCESTI SCOALA GIMNAZIALA NR.1 RAUCESTI | NT | 0.003 | 0.4 | TG.NEAMT |  | Delgaz Grid SA | 1005861944 | 2025-02-07 |  | Ord 19/2022 | 2026-02-07 | Valabil | 31.12.2025 | [8 empty] | 0.003
284 | SC ROSAVIS PROD SRL | CEF SIMILA SC ROSAVIS PROD SRL | VS | 0.2 | 20 | BARLAD |  | Delgaz Grid SA | 1005868724 | 2025-02-18 |  | Ord 19/2022 | 2026-02-18 | Valabil | 31.12.2025 | [8 empty] | 0.2
285 | PINTILII ANA | CEF FOCSA PINTILII ANA | VS | 0.0064 | 0.23 | STANILESTI |  | Delgaz Grid SA | 1005870333 | 2025-02-19 |  | Ord 19/2022 | 2026-02-19 | Valabil | 31.12.2025 | [8 empty] | 0.0064
286 | SCOALA GIMNAZIALA NR.1 RAUCESTI | CEF RAUCESTI SCOALA GIMNAZIALA NR.1 RAUCESTI | NT | 0.002 | 0.23 | TGNT |  | Delgaz Grid SA | 1005858497 | 2025-02-04 |  | Ord 19/2022 | 2026-02-04 | Valabil | 31.12.2025 | [8 empty] | 0.002
287 | CRISMARIU CLAUDIA OTILIA | CEF IASI CRISMARIU CLAUDIA OTILIA | IS | 0.006 | 0.4 | BULARGA |  | Delgaz Grid SA | 1005871800 | 2025-02-21 |  | Ord 19/2022 | 2026-02-21 | Valabil | 31.12.2025 | [8 empty] | 0.006
288 | COMUNA SULITA | CEF SULITA COMUNA SULITA | BT | 0.25 | 20 | HUDUM |  | Delgaz Grid SA | 1005874617 | 2025-02-26 |  | Ord 19/2022 | 2026-02-26 | Valabil | 31.12.2025 | [8 empty] | 0.25
289 | UNIVERSITATEA TEHNICA GH ASACHI IASI | CEF IASI UNIVERSITATEA TEHNICA GH ASACHI IASI | IS | 3.6 | 20 | TATARASI | 2 LES 20kV in st. Tatarasi | Delgaz Grid SA | 1005874964 | 2025-02-26 |  | Ord 59/2013 | 2026-02-26 | Valabil | 31.12.2025 | [8 empty] | 3.6
290 | SC MAGIC SMILE DESIGN SRL | CEF VALEA LUPULUI SC MAGIC SMILE DESIGN SRL | IS | 0.0286 | 0.4 | REGIE |  | Delgaz Grid SA | 1005872690 | 2025-02-24 |  | Ord 19/2022 | 2026-02-24 | Valabil | 31.12.2025 | [8 empty] | 0.0286
291 | SCOALA GIMNAZIALA PROF. GHEORGHE DUMITREASA | CEF CACIULESTI NR. 200 SCOALA GIMNAZIALA PROF. GHEORGHE DUMITREASA | NT | 0.004 | 0.4 | IZVOARE |  | Delgaz Grid SA | 1005871170 | 2025-02-20 |  | Ord 19/2022 | 2026-02-20 | Valabil | 31.12.2025 | [8 empty] | 0.004
292 | SC CAIN VETLINE SRL | CEF MURGENI SC CAIN VETLINE SRL | VS | 0.03 | 20 | MURGENI |  | Delgaz Grid SA | 1005869618 | 2025-02-19 |  | Ord 19/2022 | 2026-02-19 | Valabil | 31.12.2025 | [8 empty] | 0.03
293 | MUNICIPIUL VATRA DORNEI | CEF VATRA DORNEI MUNICIPIUL VATRA DORNEI | SV | 0.04 | 0.4 | VATRA DORNEI |  | Delgaz Grid SA | 1005867985 | 2025-02-17 |  | Ord 19/2022 | 2026-02-17 | Valabil | 31.12.2025 | [8 empty] | 0.04
294 | MUNICIPIUL VATRA DORNEI | CEF VATRA DORNEI MUNICIPIUL VATRA DORNEI | SV | 0.05775 | 20 | VATRA DORNEI |  | Delgaz Grid SA | 1005879532 | 2025-03-04 |  | Ord 19/2022 | 2026-03-04 | Valabil | 31.12.2025 | [8 empty] | 0.05775
295 | PINTILIE DANIEL | CEF PALTINOASA PINTILIE DANIEL | SV | 0.018 | 0.4 | HUMOR |  | Delgaz Grid SA | 1005910997 | 2025-04-09 |  | Ord 19/2022 | 2026-04-09 | Valabil | 31.12.2025 | [8 empty] | 0.018
296 | SC APISROM SRL | CEF VASLUI SC APISROM SRL | VS | 0.1 | 0.4 | REDIU |  | Delgaz Grid SA | 1005887931 | 2025-03-17 |  | Ord 19/2022 | 2026-03-17 | Valabil | 31.12.2025 | [8 empty] | 0.1
297 | SCOALA GIMNAZIALA NR.1 RAUCESTI | CEF RAUCESTI SCOALA GIMNAZIALA NR.1 RAUCESTI | NT | 0.002 | 0.4 | TG.NEAMT |  | Delgaz Grid SA | 1005861972 | 2025-02-07 |  | Ord 19/2022 | 2026-02-07 | Valabil | 31.12.2025 | [8 empty] | 0.002
298 | SCOALA PROFESIONALA OGLINZI | CEF OGLINZI SCOALA PROFESIONALA OGLINZI | NT | 0.018 | 0.4 | TG.NEAMT |  | Delgaz Grid SA | 1005874861 | 2025-02-26 |  | Ord 19/2022 | 2026-02-26 | Valabil | 31.12.2025 | [8 empty] | 0.018
299 | CIORCILA VIOLETA LUCICA | CEF BARATI CIORCILA VIOLETA LUCICA | BC | 0.01 | 0.4 | GHERAIESTI |  | Delgaz Grid SA | 1005871919 | 2025-02-21 |  | Ord 19/2022 | 2026-02-21 | Valabil | 31.12.2025 | [8 empty] | 0.01
300 | COMUNA RAUCESTI | CEF SAVESTI COMUNA RAUCESTI | NT | 0.065 | 20 | TGNT |  | Delgaz Grid SA | 1005870733 | 2025-02-19 |  | Ord 19/2022 | 2026-02-19 | Valabil | 31.12.2025 | [8 empty] | 0.065
301 | UNIVERSITATEA VASILE ALECSANDRI | CEF BACAU UNIVERSITATEA VASILE ALECSANDRI | BC | 0.18 | 0.4 | MILCOV |  | Delgaz Grid SA | 1005867127 | 2025-02-14 |  | Ord 19/2022 | 2026-02-14 | Valabil | 31.12.2025 | [8 empty] | 0.18
302 | COMUNA IZVORUL BERCHICIULUI | CEF IZVORU BERHECIULUI COMUNA IZVORUL BERCHICIULUI | BC | 0.03 | 0.4 | BALCESCU |  | Delgaz Grid SA | 1005873115 | 2025-02-24 |  | Ord 19/2022 | 2026-02-24 | Valabil | 31.12.2025 | [8 empty] | 0.03
303 | LICEUL TERORETIC ION LUCA | CEF VATRA DORNEI LICEUL TERORETIC ION LUCA | SV | 0.05 | 0.4 | VATRA DORNEI |  | Delgaz Grid SA | 1005874284 | 2025-02-25 |  | Ord 19/2022 | 2026-02-25 | Valabil | 31.12.2025 | [8 empty] | 0.05
304 | SCOALA GIMNAZIALA NR 4 VATRA DORNEI | CEF VATRA DORNEI SCOALA GIMNAZIALA NR 4 VATRA DORNEI | SV | 0.0484 | 0.4 | VATRA DORNEI |  | Delgaz Grid SA | 1005876628 | 2025-02-27 |  | Ord 19/2022 | 2026-02-27 | Valabil | 31.12.2025 | [8 empty] | 0.0484
305 | SCOALA GIMNAZIALA NR.1-VATRA DORNEI | CEF VATRA DORNEI SCOALA GIMNAZIALA NR.1-VATRA DORNEI | SV | 0.03 | 0.4 | VATRA DORNEI |  | Delgaz Grid SA | 1005876501 | 2025-02-27 |  | Ord 19/2022 | 2026-02-27 | Valabil | 31.12.2025 | [8 empty] | 0.03
306 | COMUNA RACHITI | CEF RACHITI COMUNA RACHITI | BT | 0.198 | 20 | ABATOR |  | Delgaz Grid SA | 1005865856 | 2025-02-13 |  | Ord 19/2022 | 2026-02-13 | Valabil | 31.12.2025 | [8 empty] | 0.198
307 | AILENEI CORNELIU-IONUT | CEF MIROSLAVA AILENEI CORNELIU-IONUT | IS | 0.003 | 0.23 | GALATA |  | Delgaz Grid SA | 1005864992 | 2025-02-12 |  | Ord 19/2022 | 2026-02-12 | Valabil | 31.12.2025 | [8 empty] | 0.003
308 | COMUNA PLOPANA | CEF PLOPANA COMUNA PLOPANA | BC | 0.003 | 0.23 | FILIPESTI |  | Delgaz Grid SA | 1005869997 | 2025-02-19 |  | Ord 19/2022 | 2026-02-19 | Valabil | 31.12.2025 | [8 empty] | 0.003
309 | COMUNA URECHESTI | CEF URECHESTI COMUNA URECHESTI | BC | 0.055 | 0.4 | SISCANI |  | Delgaz Grid SA | 1005886169 | 2025-03-13 |  | Ord 19/2022 | 2026-03-13 | Valabil | 31.12.2025 | [8 empty] | 0.055
310 | COMUNA URECHESTI | CEF URECHESTI COMUNA URECHESTI | BC | 0.002 | 0.23 | SISCANI |  | Delgaz Grid SA | 1005874450 | 2025-02-25 |  | Ord 19/2022 | 2026-02-25 | Valabil | 31.12.2025 | [8 empty] | 0.002
311 | COMUNA PLOPANA | CEF PLOPANA COMUNA PLOPANA | BC | 0.008 | 0.4 | FILIPESTI |  | Delgaz Grid SA | 1005870023 | 2025-02-19 |  | Ord 19/2022 | 2026-02-19 | Valabil | 31.12.2025 | [8 empty] | 0.008
312 | SC DANILEVICI CARN-PROD SRL | CEF GURA HUMORULUI SC DANILEVICI CARN-PROD SRL | SV | 0.0702 | 20 | GHUM |  | Delgaz Grid SA | 1005869462 | 2025-02-18 |  | Ord 19/2022 | 2026-02-18 | Valabil | 31.12.2025 | [8 empty] | 0.0702
313 | SCOALA CU CLASELE I-VIII PLOPANA | CEF PLOPANA SCOALA CU CLASELE I-VIII PLOPANA | BC | 0.013 | 0.4 | FILIPESTI |  | Delgaz Grid SA | 1005870063 | 2025-02-19 |  | Ord 19/2022 | 2026-02-19 | Valabil | 31.12.2025 | [8 empty] | 0.013
314 | COMUNA POJORATA | CEF POJORÂTA COMUNA POJORATA | SV | 0.03 | 0.4 | DELN |  | Delgaz Grid SA | 1005869461 | 2025-02-18 |  | Ord 19/2022 | 2026-02-18 | Valabil | 31.12.2025 | [8 empty] | 0.03
315 | COMUNA URECHESTI | CEF URECHESTI COMUNA URECHESTI | BC | 0.002 | 0.23 | SISCANI |  | Delgaz Grid SA | 1005876860 | 2025-02-28 |  | Ord 19/2022 | 2026-02-28 | Valabil | 31.12.2025 | [8 empty] | 0.002
316 | ORASUL HARLAU | CEF HARLAU ORASUL HARLAU | IS | 0.3936 | 20 | HIRLAU |  | Delgaz Grid SA | 1005862581 | 2025-02-10 |  | Ord 19/2022 | 2026-02-10 | Valabil | 31.12.2025 | [8 empty] | 0.3936
317 | COMUNA POJORATA | CEF VALEA PUTNEI COMUNA POJORATA | SV | 0.002 | 0.4 | DELNIŢA 110/20 |  | Delgaz Grid SA | 1005870389 | 2025-02-19 |  | Ord 19/2022 | 2026-02-19 | Valabil | 31.12.2025 | [8 empty] | 0.002
318 | COMUNA POJORATA | CEF POJORÂTA COMUNA POJORATA | SV | 0.008 | 0.4 | DELNIŢA 110/20 |  | Delgaz Grid SA | 1005870598 | 2025-02-19 |  | Ord 19/2022 | 2026-02-19 | Valabil | 31.12.2025 | [8 empty] | 0.008
319 | SC FLEXAL IMPEX SRL | CEF IASI SC FLEXAL IMPEX SRL | IS | 0.06 | 0.4 | ULEI |  | Delgaz Grid SA | 1005883739 | 2025-03-11 |  | Ord 19/2022 | 2026-03-11 | Valabil | 31.12.2025 | [8 empty] | 0.06
320 | COMUNA POJORATA | CEF POJORÂTA COMUNA POJORATA | SV | 0.0057 | 0.4 | DELNIŢA 110/20 |  | Delgaz Grid SA | 1005870388 | 2025-02-19 |  | Ord 19/2022 | 2026-02-19 | Valabil | 31.12.2025 | [8 empty] | 0.0057
321 | SC ROMSTAL IMEX SRL | CEF BOTOSANI SC ROMSTAL IMEX SRL | BT | 0.24 | 20 | BOTOSANI |  | Delgaz Grid SA | 1005891513 | 2025-03-19 |  | Ord 19/2022 | 2026-03-19 | Valabil | 31.12.2025 | [8 empty] | 0.24
322 | COMUNA POJORATA | CEF POJORÂTA COMUNA POJORATA | SV | 0.003 | 0.23 | DELNIŢA 110/20 |  | Delgaz Grid SA | 1005870386 | 2025-02-19 |  | Ord 19/2022 | 2026-02-19 | Valabil | 31.12.2025 | [8 empty] | 0.003
323 | COMUNA POJORATA | CEF POJORÂTA COMUNA POJORATA | SV | 0.003 | 0.4 | DELNIŢA 110/20 |  | Delgaz Grid SA | 1005870385 | 2025-02-19 |  | Ord 19/2022 | 2026-02-19 | Valabil | 31.12.2025 | [8 empty] | 0.003
324 | COMUNA PLOPANA | CEF PLOPANA COMUNA PLOPANA | BC | 0.032 | 0.4 | FILIPESTI |  | Delgaz Grid SA | 1005870729 | 2025-02-19 |  | Ord 19/2022 | 2026-02-19 | Valabil | 31.12.2025 | [8 empty] | 0.032
325 | EPISCOPIA ROMANO-CATOLICA IASI | CEF SABAOANI EPISCOPIA ROMANO-CATOLICA IASI | NT | 0.025 | 0.4 | ROMAN LAMINOR |  | Delgaz Grid SA | 1005878513 | 2025-03-03 |  | Ord 19/2022 | 2026-03-03 | Valabil | 31.12.2025 | [8 empty] | 0.025
326 | SC SUINPROD SIRET SRL | CEF CLEJA SC SUINPROD SIRET SRL | BC | 0.33 | 20 | BALCESCU |  | Delgaz Grid SA | 1005880425 | 2025-03-05 |  | Ord 19/2022 | 2026-03-05 | Valabil | 31.12.2025 | [8 empty] | 0.33
327 | BASESCU CRISTIAN | CEF BALCIU BASESCU CRISTIAN | IS | 0.02498 | 0.4 | GALATA |  | Delgaz Grid SA | 1005878399 | 2025-03-03 |  | Ord 19/2022 | 2026-03-03 | Valabil | 31.12.2025 | [8 empty] | 0.02498
328 | COMUNA BUTEA | CEF BUTEA COMUNA BUTEA | IS | 0.16 | 20 | TG. FRUMOS |  | Delgaz Grid SA | 1005904438 | 2025-04-02 |  | Ord 59/2013 | 2026-04-02 | Valabil | 31.12.2025 | [8 empty] | 0.16
329 | COMUNA DOLJESTI | CEF DOLJESTI COMUNA DOLJESTI | NT | 0.2 | 20 | ROML |  | Delgaz Grid SA | 1005865354 | 2025-02-12 |  | Ord 59/2013 | 2026-02-12 | Valabil | 31.12.2025 | [8 empty] | 0.2
330 | COMUNA DUMBRAVENI | CEF DUMBRAVENI COMUNA DUMBRAVENI | SV | 0.175 | 0.4 | VERESTI |  | Delgaz Grid SA | 1005886950 | 2025-03-14 |  | Ord 59/2013 | 2026-03-14 | Valabil | 31.12.2025 | [8 empty] | 0.175
331 | BARBA CRISTIAN | CEF BOSANCI BARBA CRISTIAN | SV | 0.02496 | 0.4 | SUCEAVA |  | Delgaz Grid SA | 1005877217 | 2025-02-28 |  | Ord 19/2022 | 2026-02-28 | Valabil | 31.12.2025 | [8 empty] | 0.02496
332 | SC PIN DUO SRL | CEF GAURENI SC PIN DUO SRL | IS | 0.036 | 0.4 | GALATA |  | Delgaz Grid SA | 1005876945 | 2025-02-28 |  | Ord 19/2022 | 2026-02-28 | Valabil | 31.12.2025 | [8 empty] | 0.036
333 | CARPOVICI STELUTA | CEF MOLDOVITA CARPOVICI STELUTA | SV | 0.012 | 0.4 | FRASIN |  | Delgaz Grid SA | 1005880429 | 2025-03-05 |  | Ord 19/2022 | 2026-03-05 | Valabil | 31.12.2025 | [8 empty] | 0.012
334 | SPITALUL JUDETEAN DE URGENTA VASLUI | CEF VASLUI SPITALUL JUDETEAN DE URGENTA VASLUI | VS | 0.12546 | 0.4 | DELEA |  | Delgaz Grid SA | 1005880430 | 2025-03-05 |  | Ord 19/2022 | 2026-03-05 | Valabil | 31.12.2025 | [8 empty] | 0.12546
335 | REUT ELENA | CEF VICOVU DE SUS REUT ELENA | SV | 0.006 | 0.23 | VICOV |  | Delgaz Grid SA | 1005884269 | 2025-03-11 |  | Ord 19/2022 | 2026-03-11 | Valabil | 31.12.2025 | [8 empty] | 0.006
336 | VACARIU GHEORGHE | CEF IASI VACARIU GHEORGHE | IS | 0.004 | 0.4 | MANTA ROSIE |  | Delgaz Grid SA | 1005880431 | 2025-03-05 |  | Ord 19/2022 | 2026-03-05 | Valabil | 31.12.2025 | [8 empty] | 0.004
337 | SCOALA GIMNAZIALA NR.1 RAUCESTI | CEF RAUCESTI SCOALA GIMNAZIALA NR.1 RAUCESTI | NT | 0.004 | 0.23 | TG.NEAMT |  | Delgaz Grid SA | 1005864515 | 2025-02-12 |  | Ord 19/2022 | 2026-02-12 | Valabil | 31.12.2025 | [8 empty] | 0.004
338 | COMUNA URECHESTI | CEF SATU NOU COMUNA URECHESTI | BC | 0.04 | 0.4 | SISCANI |  | Delgaz Grid SA | 1005923523 | 2025-04-29 |  | Ord 19/2022 | 2026-04-29 | Valabil | 31.12.2025 | [8 empty] | 0.04
339 | COMUNA DRAGUSENI | CEF DRAGUSENI COMUNA DRAGUSENI | BT | 0.1595 | 20 | SAVENI |  | Delgaz Grid SA | 1005886777 | 2025-03-14 |  | Ord 59/2013 | 2026-03-14 | Valabil | 31.12.2025 | [8 empty] | 0.1595
340 | COMUNA BICAZU ARDELEAN | CEF BICAZU ARDELEAN COMUNA BICAZU ARDELEAN | NT | 0.05 | 0.4 | DODENI |  | Delgaz Grid SA | 1005880080 | 2025-03-05 |  | Ord 19/2022 | 2026-03-05 | Valabil | 31.12.2025 | [8 empty] | 0.05
341 | COMUNA BICAZU ARDELEAN | CEF BICAZU ARDELEAN COMUNA BICAZU ARDELEAN | NT | 0.02 | 0.4 | DODENI |  | Delgaz Grid SA | 1005880096 | 2025-03-05 |  | Ord 19/2022 | 2026-03-05 | Valabil | 31.12.2025 | [8 empty] | 0.02
342 | COMUNA BICAZU ARDELEAN | CEF BICAZU ARDELEAN COMUNA BICAZU ARDELEAN | NT | 0.015 | 0.4 | DODENI |  | Delgaz Grid SA | 1005881143 | 2025-03-06 |  | Ord 19/2022 | 2026-03-06 | Valabil | 31.12.2025 | [8 empty] | 0.015
343 | SC MOLDAVIAN GREENHOUSES SRL | CEF DOROHOI SC MOLDAVIAN GREENHOUSES SRL | BT | 0.04 | 0.4 | DOROHOI |  | Delgaz Grid SA | 1005874437 | 2025-02-25 |  | Ord 19/2022 | 2026-02-25 | Valabil | 31.12.2025 | [8 empty] | 0.04
344 | COMUNA ION CREANGA | CEF AVERESTI COMUNA ION CREANGA | NT | 0.004 | 0.4 | ROML |  | Delgaz Grid SA | 1005882964 | 2025-03-10 |  | Ord 19/2022 | 2026-03-10 | Valabil | 31.12.2025 | [8 empty] | 0.004
345 | COMUNA BICAZU ARDELEAN | CEF BICAZU ARDELEAN COMUNA BICAZU ARDELEAN | NT | 0.03 | 0.4 | DODENI |  | Delgaz Grid SA | 1005880566 | 2025-03-06 |  | Ord 19/2022 | 2026-03-06 | Valabil | 31.12.2025 | [8 empty] | 0.03
346 | COMUNA BICAZU ARDELEAN | CEF BICAZU ARDELEAN COMUNA BICAZU ARDELEAN | NT | 0.009 | 0.4 | DODENI |  | Delgaz Grid SA | 1005880548 | 2025-03-06 |  | Ord 19/2022 | 2026-03-06 | Valabil | 31.12.2025 | [8 empty] | 0.009
347 | BURSUC ADRIAN | CEF IASI BURSUC ADRIAN | IS | 0.025 | 0.4 | GALATA |  | Delgaz Grid SA | 1005959294 | 2025-06-17 |  | Ord 19/2022 | 2026-06-17 | Valabil | 31.12.2025 | [8 empty] | 0.025
348 | COMUNA BICAZU ARDELEAN | CEF BICAZU ARDELEAN COMUNA BICAZU ARDELEAN | NT | 0.009 | 0.4 | DODENI |  | Delgaz Grid SA | 1005880549 | 2025-03-06 |  | Ord 19/2022 | 2026-03-06 | Valabil | 31.12.2025 | [8 empty] | 0.009
349 | COMUNA VETRISOAIA | CEF VETRISOAIA COMUNA VETRISOAIA | VS | 0.002 | 0.4 | VETRISOAIA |  | Delgaz Grid SA | 1005879961 | 2025-03-05 |  | Ord 19/2022 | 2026-03-05 | Valabil | 31.12.2025 | [8 empty] | 0.002
350 | COMUNA VETRISOAIA | CEF VETRISOAIA COMUNA VETRISOAIA | VS | 0.004 | 0.4 | VETRISOAIA |  | Delgaz Grid SA | 1005881494 | 2025-03-07 |  | Ord 19/2022 | 2026-03-07 | Valabil | 31.12.2025 | [8 empty] | 0.004
351 | COMUNA VETRISOAIA | CEF VETRISOAIA COMUNA VETRISOAIA | VS | 0.008 | 0.4 | VETRISOAIA |  | Delgaz Grid SA | 1005880916 | 2025-03-06 |  | Ord 19/2022 | 2026-03-06 | Valabil | 31.12.2025 | [8 empty] | 0.008
352 | COMUNA VETRISOAIA | CEF VETRISOAIA COMUNA VETRISOAIA | VS | 0.014 | 0.4 | VETR |  | Delgaz Grid SA | 1005873470 | 2025-02-24 |  | Ord 19/2022 | 2026-02-24 | Valabil | 31.12.2025 | [8 empty] | 0.014
353 | COMUNA VETRISOAIA | CEF VETRISOAIA COMUNA VETRISOAIA | VS | 0.115 | 20 | VETRISOAIA |  | Delgaz Grid SA | 1005884756 | 2025-03-12 |  | Ord 19/2022 | 2026-03-12 | Valabil | 31.12.2025 | [8 empty] | 0.115
354 | COMUNA ADANCATA | CEF ADÂNCATA COMUNA ADANCATA | SV | 0.03 | 0.4 | ITCANI |  | Delgaz Grid SA | 1005880529 | 2025-03-06 |  | Ord 19/2022 | 2026-03-06 | Valabil | 31.12.2025 | [8 empty] | 0.03
355 | COMUNA ADANCATA | CEF ADÂNCATA COMUNA ADANCATA | SV | 0.02 | 0.4 | IŢCANI 110/20 |  | Delgaz Grid SA | 1005873495 | 2025-02-24 |  | Ord 19/2022 | 2026-02-24 | Valabil | 31.12.2025 | [8 empty] | 0.02
356 | COMUNA POJORATA | CEF POJORÂTA COMUNA POJORATA | SV | 0.085 | 0.4 | CIMPULUNG |  | Delgaz Grid SA | 1005877302 | 2025-02-28 |  | Ord 19/2022 | 2026-02-28 | Valabil | 31.12.2025 | [8 empty] | 0.085
357 | SCOALA GIMNAZIALA ALEXANDRU VLAHUTA IASI | CEF IASI SCOALA GIMNAZIALA ALEXANDRU VLAHUTA IASI | IS | 0.01284 | 0.4 | REGIE |  | Delgaz Grid SA | 1005882631 | 2025-03-10 |  | Ord 19/2022 | 2026-03-10 | Valabil | 31.12.2025 | [8 empty] | 0.01284
358 | COMUNA VETRISOAIA (VS) | CEF VETRISOAIA COMUNA VETRISOAIA (VS) | VS | 0.005 | 0.4 | VETRISOAIA |  | Delgaz Grid SA | 1005887934 | 2025-03-17 |  | Ord 19/2022 | 2026-03-17 | Valabil | 31.12.2025 | [8 empty] | 0.005
359 | COMUNA VETRISOAIA (VS) | CEF VETRISOAIA COMUNA VETRISOAIA (VS) | VS | 0.006 | 0.23 | VETRISOAIA |  | Delgaz Grid SA | 1005882272 | 2025-03-08 |  | Ord 19/2022 | 2026-03-08 | Valabil | 31.12.2025 | [8 empty] | 0.006
360 | COMUNA ADANCATA | CEF ADÂNCATA COMUNA ADANCATA | SV | 0.02 | 0.4 | IŢCANI 110/20 |  | Delgaz Grid SA | 1005873479 | 2025-02-24 |  | Ord 19/2022 | 2026-02-24 | Valabil | 31.12.2025 | [8 empty] | 0.02
361 | COMUNA ADANCATA | CEF FETESTI COMUNA ADANCATA | SV | 0.03 | 0.4 | VERESTI |  | Delgaz Grid SA | 1005880530 | 2025-03-06 |  | Ord 19/2022 | 2026-03-06 | Valabil | 31.12.2025 | [8 empty] | 0.03
362 | COMUNA ADÂNCATA | CEF CALUGARENI COMUNA ADÂNCATA | SV | 0.03 | 0.4 | ITCANI |  | Delgaz Grid SA | 1005880388 | 2025-03-05 |  | Ord 19/2022 | 2026-03-05 | Valabil | 31.12.2025 | [8 empty] | 0.03
363 | FUNDATIA SFINTII IERARHI LEONTIE SI | CEF RADAUTI FUNDATIA SFINTII IERARHI LEONTIE SI | SV | 0.22 | 0.4 | RADAUTI |  | Delgaz Grid SA | 1005882861 | 2025-03-10 |  | Ord 19/2022 | 2026-03-10 | Valabil | 31.12.2025 | [8 empty] | 0.22
364 | COMUNA ADANCATA | CEF ADÂNCATA COMUNA ADANCATA | SV | 0.05 | 0.4 | ITCANI |  | Delgaz Grid SA | 1005880531 | 2025-03-06 |  | Ord 19/2022 | 2026-03-06 | Valabil | 31.12.2025 | [8 empty] | 0.05
365 | COMUNA ADANCATA | CEF CALUGARENI COMUNA ADANCATA | SV | 0.02 | 0.4 | IŢCANI 110/20 |  | Delgaz Grid SA | 1005873475 | 2025-02-24 |  | Ord 19/2022 | 2026-02-24 | Valabil | 31.12.2025 | [8 empty] | 0.02
366 | COMUNA ADANCATA | CEF ADÂNCATA COMUNA ADANCATA | SV | 0.05 | 0.4 | ITCANI |  | Delgaz Grid SA | 1005882786 | 2025-03-10 |  | Ord 19/2022 | 2026-03-10 | Valabil | 31.12.2025 | [8 empty] | 0.05
367 | COMUNA PIPIRIG (NT) | CEF STÂNCA COMUNA PIPIRIG (NT) | NT | 0.2997 | 20 | TG.NEAMT |  | Delgaz Grid SA | 1005885777 | 2025-03-13 |  | Ord 19/2022 | 2026-03-13 | Valabil | 31.12.2025 | [8 empty] | 0.2997
368 | COMUNA STULPICANI | CEF STULPICANI COMUNA STULPICANI | SV | 0.045 | 0.4 | FRASIN |  | Delgaz Grid SA | 1005871847 | 2025-02-21 |  | Ord 19/2022 | 2026-02-21 | Valabil | 31.12.2025 | [8 empty] | 0.045
369 | SC CERAVIS SRL | CEF ITESTI SC CERAVIS SRL | BC | 0.04 | 20 | GHERAIESTI |  | Delgaz Grid SA | 1005883748 | 2025-03-11 |  | Ord 19/2022 | 2026-03-11 | Valabil | 31.12.2025 | [8 empty] | 0.04
370 | COMUNA HORODNICENI | CEF HORODNICENI COMUNA HORODNICENI | SV | 0.1998 | 20 | FALTICENI |  | Delgaz Grid SA | 1005874126 | 2025-02-25 |  | Ord 19/2022 | 2026-02-25 | Valabil | 31.12.2025 | [8 empty] | 0.1998
371 | CHIHAEA SORIN | CEF TISAUTI CHIHAEA SORIN | SV | 0.00872 | 0.23 | SUCEAVA |  | Delgaz Grid SA | 1005876544 | 2025-02-27 |  | Ord 19/2022 | 2026-02-27 | Valabil | 31.12.2025 | [8 empty] | 0.00872
372 | SC AGROPAN IMPEX SRL | CEF IASI SC AGROPAN IMPEX SRL | IS | 0.4 | 20 | BULARGA |  | Delgaz Grid SA | 1005888858 | 2025-03-17 |  | Ord 19/2022 | 2026-03-17 | Valabil | 31.12.2025 | [8 empty] | 0.4
373 | ANGHEL VASILE | CEF REDIU ANGHEL VASILE | NT | 0.01 | 0.4 | ROZNOV |  | Delgaz Grid SA | 1005913471 | 2025-04-14 |  | Ord 19/2022 | 2026-04-14 | Valabil | 31.12.2025 | [8 empty] | 0.01
374 | TOADER GHEORGHE | CEF MARGINEA TOADER GHEORGHE | BC | 0.008 | 0.23 | ON35 |  | Delgaz Grid SA | 1005885779 | 2025-03-13 |  | Ord 19/2022 | 2026-03-13 | Valabil | 31.12.2025 | [8 empty] | 0.008
375 | SC EMY COST SRL | CEF MURGENI SC EMY COST SRL | VS | 0.05 | 0.4 | MURGENI |  | Delgaz Grid SA | 1005885782 | 2025-03-13 |  | Ord 19/2022 | 2026-03-13 | Valabil | 31.12.2025 | [8 empty] | 0.05
376 | SC SAGROD SRL | CEF DARABANI SC SAGROD SRL | BT | 0.39 | 20 | DARABANI |  | Delgaz Grid SA | 1005874332 | 2025-02-25 |  | Ord 19/2022 | 2026-02-25 | Valabil | 31.12.2025 | [8 empty] | 0.39
377 | ILIE CARMEN-GABRIELA | CEF LETEA VECHE ILIE CARMEN-GABRIELA | BC | 0.006 | 0.23 | MILCOV |  | Delgaz Grid SA | 1005887243 | 2025-03-14 |  | Ord 19/2022 | 2026-03-14 | Valabil | 31.12.2025 | [8 empty] | 0.006
378 | COMUNA IZVORU BERHECIULUI | CEF IZVORU BERHECIULUI COMUNA IZVORU BERHECIULUI | BC | 0.003 | 0.4 | BALCESCU |  | Delgaz Grid SA | 1005881647 | 2025-03-07 |  | Ord 19/2022 | 2026-03-07 | Valabil | 31.12.2025 | [8 empty] | 0.003
379 | SCOALA GIMNAZIALA CONSTANTIN MOSCU | CEF IZVORU BERHECIULUI SCOALA GIMNAZIALA CONSTANTIN MOSCU | BC | 0.006 | 0.4 | BALCESCU |  | Delgaz Grid SA | 1005880722 | 2025-03-06 |  | Ord 19/2022 | 2026-03-06 | Valabil | 31.12.2025 | [8 empty] | 0.006
380 | COMUNA IZVORU BERHECIULUI | CEF IZVORU BERHECIULUI COMUNA IZVORU BERHECIULUI | BC | 0.005 | 0.23 | BALCESCU |  | Delgaz Grid SA | 1005880317 | 2025-03-05 |  | Ord 19/2022 | 2026-03-05 | Valabil | 31.12.2025 | [8 empty] | 0.005
381 | ADAM ANDU | CEF MIROSLAVA ADAM ANDU | IS | 0.006 | 0.23 | GALATA |  | Delgaz Grid SA | 1005891004 | 2025-03-19 |  | Ord 19/2022 | 2026-03-19 | Valabil | 31.12.2025 | [8 empty] | 0.006
382 | MANASTIREA SIHASTRIA | CEF TIRGU NEAMT MANASTIREA SIHASTRIA | NT | 0.04 | 0.4 | TGNT15 |  | Delgaz Grid SA | 1005878597 | 2025-03-03 |  | Ord 19/2022 | 2026-03-03 | Valabil | 31.12.2025 | [8 empty] | 0.04
383 | DURNIA VLADUT GEORGE | CEF BOTOSANI DURNIA VLADUT GEORGE | BT | 0.008 | 0.23 | HUDUM |  | Delgaz Grid SA | 1005903126 | 2025-04-01 |  | Ord 19/2022 | 2026-04-01 | Valabil | 31.12.2025 | [8 empty] | 0.008
384 | NEGREA VASILE | CEF SARISORU MARE NEGREA VASILE | SV | 0.009 | 0.4 | VATRA DORNEI |  | Delgaz Grid SA | 1005887384 | 2025-03-14 |  | Ord 19/2022 | 2026-03-14 | Valabil | 31.12.2025 | [8 empty] | 0.009
385 | COMUNA RASCA | CEF DUMBRAVENI COMUNA RASCA | SV | 0.24 | 20 | FALTICENI |  | Delgaz Grid SA | 1005892925 | 2025-03-20 |  | Ord 19/2022 | 2026-03-20 | Valabil | 31.12.2025 | [8 empty] | 0.24
386 | COMUNA PODOLENI | CEF PODOLENI COMUNA PODOLENI | NT | 0.015 | 0.4 | BUHUSI |  | Delgaz Grid SA | 1005892883 | 2025-03-20 |  | Ord 19/2022 | 2026-03-20 | Valabil | 31.12.2025 | [8 empty] | 0.015
387 | COMUNA DOBROVAT (IS) | CEF DOBROVAT COMUNA DOBROVAT (IS) | IS | 0.0984 | 20 | COMARNA |  | Delgaz Grid SA | 1005895998 | 2025-03-25 |  | Ord 19/2022 | 2026-03-25 | Valabil | 31.12.2025 | [8 empty] | 0.0984
388 | BIAGRISTIN COOPERATIVA AGRICOLA | CEF SIMILA BIAGRISTIN COOPERATIVA AGRICOLA | VS | 0.2 | 20 | BARLAD |  | Delgaz Grid SA | 1005900195 | 2025-03-28 |  | Ord 19/2022 | 2026-03-28 | Valabil | 31.12.2025 | [8 empty] | 0.2
389 | SC MAR-TIN SOLAR ENERGY S.R.L. | CEF BOTOSANI SC MAR-TIN SOLAR ENERGY S.R.L. | BT | 3 | 20 | ABATOR |  | Delgaz Grid SA | 1005945970 | 2025-05-29 |  | Ord 59/2013 | 2026-05-29 | Valabil | 31.12.2028 | [8 empty] | 3
390 | SC ASOC-CONST SRL | CEF CLEJA SC ASOC-CONST SRL | BC | 0.008 | 0.23 | RACACIUNI |  | Delgaz Grid SA | 1005896002 | 2025-03-25 |  | Ord 19/2022 | 2026-03-25 | Valabil | 31.12.2025 | [8 empty] | 0.008
391 | SC HD WINES SRL | CEF VISAN SC HD WINES SRL | IS | 0.0273 | 0.4 | IASI SUD |  | Delgaz Grid SA | 1005943040 | 2025-05-27 |  | Ord 19/2022 | 2026-05-27 | Valabil | 31.12.2025 | [8 empty] | 0.0273
392 | SC HD WINES SRL | CEF VISAN SC HD WINES SRL | IS | 0.036 | 0.4 | IASI SUD |  | Delgaz Grid SA | 1005894823 | 2025-03-24 |  | Ord 19/2022 | 2026-03-24 | Valabil | 31.12.2025 | [8 empty] | 0.036
393 | NUCUL DE AUR COOPERATIVA AGRICOLA | CEF SCHEIA NUCUL DE AUR COOPERATIVA AGRICOLA | SV | 0.4 | 20 | SUCEAVA |  | Delgaz Grid SA | 1005890979 | 2025-03-18 |  | Ord 19/2022 | 2026-03-18 | Valabil | 31.12.2025 | [8 empty] | 0.4
394 | SC PRACTIC-COMERT-STRUGARU SRL | CEF DARABANI SC PRACTIC-COMERT-STRUGARU SRL | BT | 0.15 | 20 | DARABANI |  | Delgaz Grid SA | 1005918616 | 2025-04-22 |  | Ord 19/2022 | 2026-04-22 | Valabil | 31.12.2025 | [8 empty] | 0.15
395 | SC AGIM SRL | CEF IASI SC AGIM SRL | IS | 0.02 | 0.4 | MANTA ROSIE |  | Delgaz Grid SA | 1005883282 | 2025-03-10 |  | Ord 19/2022 | 2026-03-10 | Valabil | 31.12.2025 | [8 empty] | 0.02
396 | SC TREI BRUTARI S.A | CEF IASI SC TREI BRUTARI S.A | IS | 0.45 | 6 | ULEI |  | Delgaz Grid SA | 1005917357 | 2025-04-16 |  | Ord 59/2013 | 2026-04-16 | Valabil | 31.12.2025 | [8 empty] | 0.45
397 | UNIVERSITATEA STEFAN CEL MARE | CEF SUCEAVA UNIVERSITATEA STEFAN CEL MARE | SV | 0.3 | 0.4 | TRICOTAJE |  | Delgaz Grid SA | 1005905706 | 2025-04-03 |  | Ord 19/2022 | 2026-04-03 | Valabil | 31.12.2025 | [8 empty] | 0.3
398 | ICHIM NECULAI | CEF TOTOESTI ICHIM NECULAI | IS | 0.015 | 0.4 | PODU ILOAIE |  | Delgaz Grid SA | 1005912207 | 2025-04-10 |  | Ord 19/2022 | 2026-04-10 | Valabil | 31.12.2025 | [8 empty] | 0.015
399 | ORAS PODU ILOAIEI | CEF PODU ILOAIEI ORAS PODU ILOAIEI | IS | 0.00902 | 0.4 | PODU ILOAIE |  | Delgaz Grid SA | 1005912346 | 2025-04-11 |  | Ord 19/2022 | 2026-04-11 | Valabil | 31.12.2025 | [8 empty] | 0.00902
400 | SC SEBAND ENERGY SRL | CEF CIPRIAN PORUMBESCU SC SEBAND ENERGY SRL | SV | 0.345 | 20 | SUCEAVA |  | Delgaz Grid SA | 1005887551 | 2025-03-14 |  | Ord 19/2022 | 2026-03-14 | Valabil | 31.12.2025 | [8 empty] | 0.345
401 | SC BITUMAX SRL | CEF BRATULENI SC BITUMAX SRL | IS | 0.2036 | 0.4 | DELPHI |  | Delgaz Grid SA | 1005900054 | 2025-03-28 |  | Ord 19/2022 | 2026-03-28 | Valabil | 31.12.2025 | [8 empty] | 0.2036
402 | SC MALINUL SRL | CEF MALINI SC MALINUL SRL | SV | 0.101 | 20 | FALTICENI |  | Delgaz Grid SA | 1005906543 | 2025-04-04 |  | Ord 19/2022 | 2026-04-04 | Valabil | 31.12.2025 | [8 empty] | 0.101
403 | SCOALA GIMNAZIALA BOGDAN VODA | CEF CAMPULUNG MOLDOVENESC SCOALA GIMNAZIALA BOGDAN VODA | SV | 0.012 | 0.4 | CIMPULUNG |  | Delgaz Grid SA | 1005897591 | 2025-03-26 |  | Ord 19/2022 | 2026-03-26 | Valabil | 31.12.2025 | [8 empty] | 0.012
404 | SCOALA GIMNAZIALA BOGDAN VODA | CEF CAMPULUNG MOLDOVENESC SCOALA GIMNAZIALA BOGDAN VODA | SV | 0.006 | 0.4 | CIMPULUNG |  | Delgaz Grid SA | 1005897554 | 2025-03-26 |  | Ord 19/2022 | 2026-03-26 | Valabil | 31.12.2025 | [8 empty] | 0.006
405 | COMUNA ION CREANGA | CEF IZVORU COMUNA ION CREANGA | NT | 0.1968 | 20 | ROMAN LAMINOR |  | Delgaz Grid SA | 1005899574 | 2025-03-28 |  | Ord 19/2022 | 2026-03-28 | Valabil | 31.12.2025 | [8 empty] | 0.1968
406 | SC POMICULTURA IND SRL | CEF PROBOTA SC POMICULTURA IND SRL | IS | 0.02 | 0.4 | TRIFESTI |  | Delgaz Grid SA | 1005904683 | 2025-04-03 |  | Ord 19/2022 | 2026-04-03 | Valabil | 31.12.2025 | [8 empty] | 0.02
407 | MUNTEANU EMIL-OVIDIU | CEF PERIENI MUNTEANU EMIL-OVIDIU | VS | 0.01508 | 0.23 | CRANG |  | Delgaz Grid SA | 1005952358 | 2025-06-05 |  | Ord 19/2022 | 2026-06-05 | Valabil | 31.12.2025 | [8 empty] | 0.01508
408 | COMUNA DRAGOMIRESTI (VS) | CEF DRAGOMIRESTI COMUNA DRAGOMIRESTI (VS) | VS | 0.012 | 0.4 | MUNTENI |  | Delgaz Grid SA | 1005904298 | 2025-04-02 |  | Ord 19/2022 | 2026-04-02 | Valabil | 31.12.2025 | [8 empty] | 0.012
409 | COMUNA DRAGOMIRESTI | CEF BABUTA COMUNA DRAGOMIRESTI | VS | 0.045 | 20 | MUNTENI |  | Delgaz Grid SA | 1005903668 | 2025-04-02 |  | Ord 19/2022 | 2026-04-02 | Valabil | 31.12.2025 | [8 empty] | 0.045
410 | COMUNA DRAGOMIRESTI (VS) | CEF DRAGOMIRESTI COMUNA DRAGOMIRESTI (VS) | VS | 0.08 | 0.4 | MUNTENI |  | Delgaz Grid SA | 1005903346 | 2025-04-01 |  | Ord 19/2022 | 2026-04-01 | Valabil | 31.12.2025 | [8 empty] | 0.08
411 | COMUNA VETRISOAIA (VS) | CEF VETRISOAIA COMUNA VETRISOAIA (VS) | VS | 0.002 | 0.23 | VETRISOAIA |  | Delgaz Grid SA | 1005888630 | 2025-03-17 |  | Ord 19/2022 | 2026-03-17 | Valabil | 31.12.2025 | [8 empty] | 0.002
412 | SC EMA NEAMTU SRL | CEF ANDRIESENI SC EMA NEAMTU SRL | IS | 0.0245 | 0.4 | VLADENI |  | Delgaz Grid SA | 1005903669 | 2025-04-02 |  | Ord 19/2022 | 2026-04-02 | Valabil | 31.12.2025 | [8 empty] | 0.0245
413 | SPOIALA CORNELIU | CEF LUNCUSOARA SPOIALA CORNELIU | SV | 0.03 | 0.4 | SUCEAVA |  | Delgaz Grid SA | 1005903670 | 2025-04-02 |  | Ord 19/2022 | 2026-04-02 | Valabil | 31.12.2025 | [8 empty] | 0.03
414 | SUFRAGIU PETRU-SORIN | CEF CEPLENITA SUFRAGIU PETRU-SORIN | IS | 0.018 | 0.4 | HIRLAU |  | Delgaz Grid SA | 1005902164 | 2025-03-31 |  | Ord 19/2022 | 2026-03-31 | Valabil | 31.12.2025 | [8 empty] | 0.018
415 | SPIRIDON LAURENTIU VASILE | CEF GÂRBESTI SPIRIDON LAURENTIU VASILE | IS | 0.015 | 0.4 | TIBANESTI |  | Delgaz Grid SA | 1005896395 | 2025-03-25 |  | Ord 19/2022 | 2026-03-25 | Valabil | 31.12.2025 | [8 empty] | 0.015
416 | SC INTERAGROALIMENT SRL | CEF ORBENI SC INTERAGROALIMENT SRL | BC | 0.25 | 20 | RACACIUNI |  | Delgaz Grid SA | 1005909761 | 2025-04-08 |  | Ord 19/2022 | 2026-04-08 | Valabil | 31.12.2025 | [8 empty] | 0.25
417 | ANHELIUC GELU | CEF SERBAUTI ANHELIUC GELU | SV | 0.0081 | 0.23 | SIRET |  | Delgaz Grid SA | 1005917651 | 2025-04-17 |  | Ord 19/2022 | 2026-04-17 | Valabil | 31.12.2025 | [8 empty] | 0.0081
418 | PAROHIA ROMANO-CATOLICA | CEF GHERAESTI PAROHIA ROMANO-CATOLICA | NT | 0.02 | 0.4 | ROMAN LAMINOR |  | Delgaz Grid SA | 1005908218 | 2025-04-07 |  | Ord 19/2022 | 2026-04-07 | Valabil | 31.12.2025 | [8 empty] | 0.02
419 | COMUNA BICAZ CHEI | CEF BICAZ-CHEI COMUNA BICAZ CHEI | NT | 0.008 | 0.23 | DODENI |  | Delgaz Grid SA | 1005923505 | 2025-04-29 |  | Ord 19/2022 | 2026-04-29 | Valabil | 31.12.2025 | [8 empty] | 0.008
420 | COMUNA BICAZ CHEI | CEF BICAZ-CHEI COMUNA BICAZ CHEI | NT | 0.01 | 0.4 | DODENI |  | Delgaz Grid SA | 1005923506 | 2025-04-29 |  | Ord 19/2022 | 2026-04-29 | Valabil | 31.12.2025 | [8 empty] | 0.01
421 | SC ITAL STYL SRL | CEF VOLOVAT SC ITAL STYL SRL | SV | 0.399 | 20 | RADAUTI |  | Delgaz Grid SA | 1005909710 | 2025-04-08 |  | Ord 19/2022 | 2026-04-08 | Valabil | 31.12.2025 | [8 empty] | 0.399
422 | COMUNA SANDULENI | CEF SANDULENI COMUNA SANDULENI | BC | 0.19 | 20 | ONESTI 35 |  | Delgaz Grid SA | 1005909423 | 2025-04-08 |  | Ord 19/2022 | 2026-04-08 | Valabil | 31.12.2025 | [8 empty] | 0.19
423 | COMUNA BICAZ CHEI | CEF BICAZ-CHEI COMUNA BICAZ CHEI | NT | 0.15 | 0.4 | DODENI |  | Delgaz Grid SA | 1005925482 | 2025-05-02 |  | Ord 19/2022 | 2026-05-02 | Valabil | 31.12.2025 | [8 empty] | 0.15
424 | COMUNA BICAZ CHEI | CEF BICAZ-CHEI COMUNA BICAZ CHEI | NT | 0.09184 | 0.4 | DODENI |  | Delgaz Grid SA | 1005925484 | 2025-05-02 |  | Ord 19/2022 | 2026-05-02 | Valabil | 31.12.2025 | [8 empty] | 0.09184
425 | COMUNA BICAZ CHEI | CEF BICAZ-CHEI COMUNA BICAZ CHEI | NT | 0.04 | 0.4 | DODENI |  | Delgaz Grid SA | 1005925485 | 2025-05-02 |  | Ord 19/2022 | 2026-05-02 | Valabil | 31.12.2025 | [8 empty] | 0.04
426 | COMUNA BICAZ CHEI | CEF BICAZ-CHEI COMUNA BICAZ CHEI | NT | 0.03 | 0.4 | DODENI |  | Delgaz Grid SA | 1005925487 | 2025-05-02 |  | Ord 19/2022 | 2026-05-02 | Valabil | 31.12.2025 | [8 empty] | 0.03
427 | SCOALA GIMNAZIALA NR.1 RAUSENI | CEF RAUSENI SCOALA GIMNAZIALA NR.1 RAUSENI | BT | 0.01 | 0.4 | TRUSESTI |  | Delgaz Grid SA | 1005911215 | 2025-04-10 |  | Ord 19/2022 | 2026-04-10 | Valabil | 31.12.2025 | [8 empty] | 0.01
428 | ORAS PODU ILOAIEI | CEF PODU ILOAIEI ORAS PODU ILOAIEI | IS | 0.00092 | 0.23 | PODU ILOAIE |  | Delgaz Grid SA | 1005923507 | 2025-04-29 |  | Ord 19/2022 | 2026-04-29 | Valabil | 31.12.2025 | [8 empty] | 0.00092
429 | ORAS PODU ILOAIEI | CEF PODU ILOAIEI ORAS PODU ILOAIEI | IS | 0.00092 | 0.23 | PODU ILOAIE |  | Delgaz Grid SA | 1005923508 | 2025-04-29 |  | Ord 19/2022 | 2026-04-29 | Valabil | 31.12.2025 | [8 empty] | 0.00092
430 | ORAS PODU ILOAIEI | CEF PODU ILOAIEI ORAS PODU ILOAIEI | IS | 0.00092 | 0.23 | PODU ILOAIE |  | Delgaz Grid SA | 1005923509 | 2025-04-29 |  | Ord 19/2022 | 2026-04-29 | Valabil | 31.12.2025 | [8 empty] | 0.00092
431 | ORAS PODU ILOAIEI | CEF PODU ILOAIEI ORAS PODU ILOAIEI | IS | 0.00092 | 0.23 | PODU ILOAIE |  | Delgaz Grid SA | 1005923510 | 2025-04-29 |  | Ord 19/2022 | 2026-04-29 | Valabil | 31.12.2025 | [8 empty] | 0.00092
432 | ORAS PODU ILOAIEI | CEF PODU ILOAIEI ORAS PODU ILOAIEI | IS | 0.00092 | 0.23 | PODU ILOAIE |  | Delgaz Grid SA | 1005923511 | 2025-04-29 |  | Ord 19/2022 | 2026-04-29 | Valabil | 31.12.2025 | [8 empty] | 0.00092
433 | ORAS PODU ILOAIEI | CEF PODU ILOAIEI ORAS PODU ILOAIEI | IS | 0.00092 | 0.23 | PODU ILOAIE |  | Delgaz Grid SA | 1005923512 | 2025-04-29 |  | Ord 19/2022 | 2026-04-29 | Valabil | 31.12.2025 | [8 empty] | 0.00092
434 | ORAS PODU ILOAIEI | CEF PODU ILOAIEI ORAS PODU ILOAIEI | IS | 0.00092 | 0.23 | PODU ILOAIE |  | Delgaz Grid SA | 1005923513 | 2025-04-29 |  | Ord 19/2022 | 2026-04-29 | Valabil | 31.12.2025 | [8 empty] | 0.00092
435 | ORAS PODU ILOAIEI | CEF PODU ILOAIEI ORAS PODU ILOAIEI | IS | 0.00092 | 0.23 | PODU ILOAIE |  | Delgaz Grid SA | 1005923514 | 2025-04-29 |  | Ord 19/2022 | 2026-04-29 | Valabil | 31.12.2025 | [8 empty] | 0.00092
436 | ORAS PODU ILOAIEI | CEF PODU ILOAIEI ORAS PODU ILOAIEI | IS | 0.00092 | 0.23 | PODU ILOAIE |  | Delgaz Grid SA | 1005923516 | 2025-04-29 |  | Ord 19/2022 | 2026-04-29 | Valabil | 31.12.2025 | [8 empty] | 0.00092
437 | ORAS PODU ILOAIEI | CEF PODU ILOAIEI ORAS PODU ILOAIEI | IS | 0.0009 | 0.23 | PODU ILOAIE |  | Delgaz Grid SA | 1005920037 | 2025-04-24 |  | Ord 19/2022 | 2026-04-24 | Valabil | 31.12.2025 | [8 empty] | 0.0009
438 | ORAS PODU ILOAIEI | CEF PODU ILOAIEI ORAS PODU ILOAIEI | IS | 0.0009 | 0.23 | PODU ILOAIE |  | Delgaz Grid SA | 1005920038 | 2025-04-24 |  | Ord 19/2022 | 2026-04-24 | Valabil | 31.12.2025 | [8 empty] | 0.0009
439 | ORAS PODU ILOAIEI | CEF PODU ILOAIEI ORAS PODU ILOAIEI | IS | 0.0009 | 0.23 | PODU ILOAIE |  | Delgaz Grid SA | 1005920041 | 2025-04-24 |  | Ord 19/2022 | 2026-04-24 | Valabil | 31.12.2025 | [8 empty] | 0.0009
440 | ORAS PODU ILOAIEI | CEF PODU ILOAIEI ORAS PODU ILOAIEI | IS | 0.0009 | 0.23 | PODU ILOAIE |  | Delgaz Grid SA | 1005920043 | 2025-04-24 |  | Ord 19/2022 | 2026-04-24 | Valabil | 31.12.2025 | [8 empty] | 0.0009
441 | ORAS PODU ILOAIEI | CEF PODU ILOAIEI ORAS PODU ILOAIEI | IS | 0.0009 | 0.23 | PODU ILOAIE |  | Delgaz Grid SA | 1005920045 | 2025-04-24 |  | Ord 19/2022 | 2026-04-24 | Valabil | 31.12.2025 | [8 empty] | 0.0009
442 | ORAS PODU ILOAIEI | CEF PODU ILOAIEI ORAS PODU ILOAIEI | IS | 0.0009 | 0.23 | PODU ILOAIE |  | Delgaz Grid SA | 1005920046 | 2025-04-24 |  | Ord 19/2022 | 2026-04-24 | Valabil | 31.12.2025 | [8 empty] | 0.0009
443 | ORAS PODU ILOAIEI | CEF PODU ILOAIEI ORAS PODU ILOAIEI | IS | 0.0009 | 0.23 | PODU ILOAIE |  | Delgaz Grid SA | 1005920047 | 2025-04-24 |  | Ord 19/2022 | 2026-04-24 | Valabil | 31.12.2025 | [8 empty] | 0.0009
444 | ORAS PODU ILOAIEI | CEF PODU ILOAIEI ORAS PODU ILOAIEI | IS | 0.0009 | 0.23 | PODU ILOAIE |  | Delgaz Grid SA | 1005920049 | 2025-04-24 |  | Ord 19/2022 | 2026-04-24 | Valabil | 31.12.2025 | [8 empty] | 0.0009
445 | ORAS PODU ILOAIEI | CEF PODU ILOAIEI ORAS PODU ILOAIEI | IS | 0.00092 | 0.23 | PODU ILOAIE |  | Delgaz Grid SA | 1005926492 | 2025-05-05 |  | Ord 19/2022 | 2026-05-05 | Valabil | 31.12.2025 | [8 empty] | 0.00092
446 | ORAS PODU ILOAIEI | CEF PODU ILOAIEI ORAS PODU ILOAIEI | IS | 0.00092 | 0.23 | PODU ILOAIE |  | Delgaz Grid SA | 1005926501 | 2025-05-05 |  | Ord 19/2022 | 2026-05-05 | Valabil | 31.12.2025 | [8 empty] | 0.00092
447 | ORAS PODU ILOAIEI | CEF PODU ILOAIEI ORAS PODU ILOAIEI | IS | 0.00092 | 0.23 | PODU ILOAIE |  | Delgaz Grid SA | 1005926505 | 2025-05-05 |  | Ord 19/2022 | 2026-05-05 | Valabil | 31.12.2025 | [8 empty] | 0.00092
448 | ORAS PODU ILOAIEI | CEF PODU ILOAIEI ORAS PODU ILOAIEI | IS | 0.00092 | 0.23 | PODU ILOAIE |  | Delgaz Grid SA | 1005926510 | 2025-05-05 |  | Ord 19/2022 | 2026-05-05 | Valabil | 31.12.2025 | [8 empty] | 0.00092
449 | ORAS PODU ILOAIEI | CEF PODU ILOAIEI ORAS PODU ILOAIEI | IS | 0.00092 | 0.23 | PODU ILOAIE |  | Delgaz Grid SA | 1005926512 | 2025-05-05 |  | Ord 19/2022 | 2026-05-05 | Valabil | 31.12.2025 | [8 empty] | 0.00092
450 | ORAS PODU ILOAIEI | CEF PODU ILOAIEI ORAS PODU ILOAIEI | IS | 0.00092 | 0.23 | PODU ILOAIE |  | Delgaz Grid SA | 1005926513 | 2025-05-05 |  | Ord 19/2022 | 2026-05-05 | Valabil | 31.12.2025 | [8 empty] | 0.00092
451 | ORAS PODU ILOAIEI | CEF PODU ILOAIEI ORAS PODU ILOAIEI | IS | 0.00092 | 0.23 | PODU ILOAIE |  | Delgaz Grid SA | 1005926518 | 2025-05-05 |  | Ord 19/2022 | 2026-05-05 | Valabil | 31.12.2025 | [8 empty] | 0.00092
452 | COMUNA MAGURA | CEF CRIHAN COMUNA MAGURA | BC | 0.15 | 20 | GHERAESTI 110/20 KV |  | Delgaz Grid SA | 1005936345 | 2025-05-18 |  | Ord 19/2022 | 2026-05-18 | Valabil | 31.12.2025 | [8 empty] | 0.15
453 | COMUNA MAGURA | CEF MAGURA COMUNA MAGURA | BC | 0.017 | 0.4 | GHERAIESTI |  | Delgaz Grid SA | 1005902110 | 2025-03-31 |  | Ord 19/2022 | 2026-03-31 | Valabil | 31.12.2025 | [8 empty] | 0.017
454 | ORAS PODU ILOAIEI | CEF PODU ILOAIEI ORAS PODU ILOAIEI | IS | 0.00092 | 0.23 | PODU ILOAIE |  | Delgaz Grid SA | 1005926519 | 2025-05-05 |  | Ord 19/2022 | 2026-05-05 | Valabil | 31.12.2025 | [8 empty] | 0.00092
455 | COMUNA MAGURA | CEF MAGURA COMUNA MAGURA | BC | 0.16 | 20 | GHERAESTI 110/20 KV |  | Delgaz Grid SA | 1005936343 | 2025-05-18 |  | Ord 19/2022 | 2026-05-18 | Valabil | 31.12.2025 | [8 empty] | 0.16
456 | ASOCIATIA CASA SHARE | CEF POPRICANI ASOCIATIA CASA SHARE | IS | 0.025 | 0.4 | FAI |  | Delgaz Grid SA | 1005947622 | 2025-06-02 |  | Ord 19/2022 | 2026-06-02 | Valabil | 31.12.2025 | [8 empty] | 0.025
457 | COMUNA MANASTIREA CASIN | CEF MANASTIREA CASIN COMUNA MANASTIREA CASIN | BC | 0.127 | 20 | ONESTI |  | Delgaz Grid SA | 1005915327 | 2025-04-15 |  | Ord 59/2013 | 2026-04-15 | Valabil | 31.12.2025 | [8 empty] | 0.127
458 | DAVID CONSTANTIN | CEF TISAUTI DAVID CONSTANTIN | SV | 0.006 | 0.23 | SUCEAVA |  | Delgaz Grid SA | 1005911216 | 2025-04-10 |  | Ord 19/2022 | 2026-04-10 | Valabil | 31.12.2025 | [8 empty] | 0.006
459 | COMUNA IZVORU BERHECIULUI | CEF OBÂRSIA COMUNA IZVORU BERHECIULUI | BC | 0.02 | 0.4 | BALCESCU |  | Delgaz Grid SA | 1005915618 | 2025-04-15 |  | Ord 19/2022 | 2026-04-15 | Valabil | 31.12.2025 | [8 empty] | 0.02
460 | COMUNA CIOHORANI | CEF CIOHORANI COMUNA CIOHORANI | IS | 0.0984 | 0.4 | VATRA |  | Delgaz Grid SA | 1005913345 | 2025-04-11 |  | Ord 19/2022 | 2026-04-11 | Valabil | 31.12.2025 | [8 empty] | 0.0984
461 | LIGA ISLAMICA SI CULTURALA | CEF IASI LIGA ISLAMICA SI CULTURALA | IS | 0.00968 | 0.23 | CENTRU |  | Delgaz Grid SA | 1005916353 | 2025-04-16 |  | Ord 19/2022 | 2026-04-16 | Valabil | 31.12.2025 | [8 empty] | 0.00968
462 | DUMITRIU GEORGE-VLAD | CEF VISAN DUMITRIU GEORGE-VLAD | IS | 0.01 | 0.4 | MANTA ROSIE |  | Delgaz Grid SA | 1005912843 | 2025-04-11 |  | Ord 19/2022 | 2026-04-11 | Valabil | 31.12.2025 | [8 empty] | 0.01
463 | MUHA MIHAI BOGDAN | CEF MIROSLAVA MUHA MIHAI BOGDAN | IS | 0.008 | 0.23 | GALATA |  | Delgaz Grid SA | 1005918461 | 2025-04-17 |  | Ord 19/2022 | 2026-04-17 | Valabil | 31.12.2025 | [8 empty] | 0.008
464 | NEDESCA DARIUS-CATALIN | CEF REDIU NR. 63 NEDESCA DARIUS-CATALIN | IS | 0.006 | 0.23 | BREAZU |  | Delgaz Grid SA | 1005912348 | 2025-04-11 |  | Ord 19/2022 | 2026-04-11 | Valabil | 31.12.2025 | [8 empty] | 0.006
465 | SC BYAMIR SRL | CEF POPENI SC BYAMIR SRL | BC | 0.21 | 20 | SISCANI |  | Delgaz Grid SA | 1005912361 | 2025-04-11 |  | Ord 19/2022 | 2026-04-11 | Valabil | 31.12.2025 | [8 empty] | 0.21
466 | SC WOODGRAD SRL | CEF MAGIRESTI SC WOODGRAD SRL | BC | 0.24 | 20 | TARATA |  | Delgaz Grid SA | 1005913346 | 2025-04-11 |  | Ord 19/2022 | 2026-04-11 | Valabil | 31.12.2025 | [8 empty] | 0.24
467 | MUNTEANU VASILE | CEF VASLUI MUNTEANU VASILE | VS | 0.01 | 0.4 | DELEA |  | Delgaz Grid SA | 1005913472 | 2025-04-14 |  | Ord 19/2022 | 2026-04-14 | Valabil | 31.12.2025 | [8 empty] | 0.01
468 | SC CONSTRUCTII MONTAJ AG SRL | CEF FRASIN SC CONSTRUCTII MONTAJ AG SRL | SV | 0.35 | 20 | FRASIN |  | Delgaz Grid SA | 1005915341 | 2025-04-15 |  | Ord 19/2022 | 2026-04-15 | Valabil | 31.12.2025 | [8 empty] | 0.35
469 | COMUNA RUGINOASA | CEF RUGINOASA COMUNA RUGINOASA | NT | 0.08897 | 0.4 | ROMAN LAMINOR |  | Delgaz Grid SA | 1005915342 | 2025-04-15 |  | Ord 19/2022 | 2026-04-15 | Valabil | 31.12.2025 | [8 empty] | 0.08897
470 | POPA CIPRIAN-FLORIN | CEF VALEA LUPULUI POPA CIPRIAN-FLORIN | IS | 0.0072 | 0.23 | REGIE |  | Delgaz Grid SA | 1005918618 | 2025-04-22 |  | Ord 19/2022 | 2026-04-22 | Valabil | 31.12.2025 | [8 empty] | 0.0072
471 | FLORIEA FLORIN | CEF MIROSLAVA FLORIEA FLORIN | IS | 0.018 | 0.4 | GALATA |  | Delgaz Grid SA | 1005918462 | 2025-04-17 |  | Ord 19/2022 | 2026-04-17 | Valabil | 31.12.2025 | [8 empty] | 0.018
472 | ORASUL SAVENI | CEF SAVENI ORASUL SAVENI | BT | 0.18 | 0.4 | SAVENI |  | Delgaz Grid SA | 1005918463 | 2025-04-17 |  | Ord 19/2022 | 2026-04-17 | Valabil | 31.12.2025 | [8 empty] | 0.18
473 | COMUNA STANISESTI | CEF SLOBOZIA NOUA COMUNA STANISESTI | BC | 0.025 | 0.4 | GLAVANESTI |  | Delgaz Grid SA | 1005918619 | 2025-04-22 |  | Ord 19/2022 | 2026-04-22 | Valabil | 31.12.2025 | [8 empty] | 0.025
474 | ALBERT PETREA | CEF CHICEREA ALBERT PETREA | IS | 0.01 | 0.4 | IASI SUD |  | Delgaz Grid SA | 1005913932 | 2025-04-14 |  | Ord 19/2022 | 2026-04-14 | Valabil | 31.12.2025 | [8 empty] | 0.01
475 | COMUNA BODESTI | CEF BODESTI COMUNA BODESTI | NT | 0.005 | 0.23 | IZVOARE |  | Delgaz Grid SA | 1005945826 | 2025-05-29 |  | Ord 19/2022 | 2026-05-29 | Valabil | 31.12.2025 | [8 empty] | 0.005
476 | COMUNA BODESTI | CEF BODESTI COMUNA BODESTI | NT | 0.002 | 0.23 | IZVOARE |  | Delgaz Grid SA | 1005918464 | 2025-04-17 |  | Ord 19/2022 | 2026-04-17 | Valabil | 31.12.2025 | [8 empty] | 0.002
477 | MANTEA DANIEL | CEF REDIU MANTEA DANIEL | IS | 0.008 | 0.23 | BREAZU |  | Delgaz Grid SA | 1005916265 | 2025-04-16 |  | Ord 19/2022 | 2026-04-16 | Valabil | 31.12.2025 | [8 empty] | 0.008
478 | BALCAN RADU-STEFAN | CEF STRAJA BALCAN RADU-STEFAN | BC | 0.4 | 20 | COMANESTI |  | Delgaz Grid SA | 1005920444 | 2025-04-24 |  | Ord 19/2022 | 2026-04-24 | Valabil | 31.12.2025 | [8 empty] | 0.4
479 | SC AVICOLA MOLDOVA SRL | CEF CATAMARESTI-DEAL SC AVICOLA MOLDOVA SRL | BT | 0.1 | 20 | HUDUM |  | Delgaz Grid SA | 1005963649 | 2025-06-23 |  | Ord 19/2022 | 2026-06-23 | Valabil | 31.12.2025 | [8 empty] | 0.1
480 | SC ECOKIT PASSIVA SRL | CEF GOLAIESTI SC ECOKIT PASSIVA SRL | IS | 3.565 | 20 | TRIFESTI |  | Delgaz Grid SA | 1005900119 | 2025-03-28 |  | Ord 59/2013 | 2026-03-28 | Valabil | 31.12.2026 | [8 empty] | 3.565
481 | COMUNA BODESTI | CEF BODESTII DE JOS COMUNA BODESTI | NT | 0.005 | 0.4 | IZVOARE |  | Delgaz Grid SA | 1005945828 | 2025-05-29 |  | Ord 19/2022 | 2026-05-29 | Valabil | 31.12.2025 | [8 empty] | 0.005
482 | COMUNA BODESTI | CEF BODESTI COMUNA BODESTI | NT | 0.003 | 0.4 | IZVOARE |  | Delgaz Grid SA | 1005945830 | 2025-05-29 |  | Ord 19/2022 | 2026-05-29 | Valabil | 31.12.2025 | [8 empty] | 0.003
483 | IORGA NICOLAE | CEF IASI IORGA NICOLAE | IS | 0.006 | 0.23 | BREAZU |  | Delgaz Grid SA | 1005917631 | 2025-04-17 |  | Ord 19/2022 | 2026-04-17 | Valabil | 31.12.2025 | [8 empty] | 0.006
484 | COMUNA BODESTI | CEF BODESTI COMUNA BODESTI | NT | 0.01 | 0.4 | IZVOARE |  | Delgaz Grid SA | 1005945831 | 2025-05-29 |  | Ord 19/2022 | 2026-05-29 | Valabil | 31.12.2025 | [8 empty] | 0.01
485 | COMUNA BODESTI | CEF BODESTI COMUNA BODESTI | NT | 0.003 | 0.23 | IZVOARE |  | Delgaz Grid SA | 1005918452 | 2025-04-17 |  | Ord 19/2022 | 2026-04-17 | Valabil | 31.12.2025 | [8 empty] | 0.003
486 | DRUTA CONSTANTIN | CEF SLOBOZIA NR.22 DRUTA CONSTANTIN | BC | 0.006 | 0.23 | SISCANI |  | Delgaz Grid SA | 1005916507 | 2025-04-16 |  | Ord 19/2022 | 2026-04-16 | Valabil | 31.12.2025 | [8 empty] | 0.006
487 | POPA CONSTANTIN | CEF MOINESTI POPA CONSTANTIN | BC | 0.01 | 0.4 | MOINESTI |  | Delgaz Grid SA | 1005913948 | 2025-04-14 |  | Ord 19/2022 | 2026-04-14 | Valabil | 31.12.2025 | [8 empty] | 0.01
488 | COMUNA VAMA | CEF VAMA COMUNA VAMA | SV | 0.005 | 0.4 | FRASIN 110/20 |  | Delgaz Grid SA | 1005911185 | 2025-04-10 |  | Ord 19/2022 | 2026-04-10 | Valabil | 31.12.2025 | [8 empty] | 0.005
489 | SCOALA GIMNAZIALA IORGU G TOMA VAMA | CEF PRISACA DORNEI SCOALA GIMNAZIALA IORGU G TOMA VAMA | SV | 0.02296 | 0.4 | CIMPULUNG |  | Delgaz Grid SA | 1005916980 | 2025-04-16 |  | Ord 19/2022 | 2026-04-16 | Valabil | 31.12.2025 | [8 empty] | 0.02296
490 | SCOALA GIMNAZIALA IORGU G TOMA VAMA | CEF STRÂMTURA SCOALA GIMNAZIALA IORGU G TOMA VAMA | SV | 0.005 | 0.4 | FRASIN |  | Delgaz Grid SA | 1005911115 | 2025-04-10 |  | Ord 19/2022 | 2026-04-10 | Valabil | 31.12.2025 | [8 empty] | 0.005
491 | SCOALA GIMNAZIALA IORGU G TOMA VAMA | CEF MOLID SCOALA GIMNAZIALA IORGU G TOMA VAMA | SV | 0.017 | 0.4 | FRASIN |  | Delgaz Grid SA | 1005911119 | 2025-04-10 |  | Ord 19/2022 | 2026-04-10 | Valabil | 31.12.2025 | [8 empty] | 0.017
492 | COMUNA VAMA | CEF STRÂMTURA COMUNA VAMA | SV | 0.112 | 0.4 | FRAS |  | Delgaz Grid SA | 1005929216 | 2025-05-08 |  | Ord 19/2022 | 2026-05-08 | Valabil | 31.12.2025 | [8 empty] | 0.112
493 | COMUNA VAMA | CEF VAMA COMUNA VAMA | SV | 0.02 | 0.4 | CIMPULUNG |  | Delgaz Grid SA | 1005911187 | 2025-04-10 |  | Ord 19/2022 | 2026-04-10 | Valabil | 31.12.2025 | [8 empty] | 0.02
494 | SCOALA GIMNAZIALA IORGU G TOMA VAMA | CEF VAMA SCOALA GIMNAZIALA IORGU G TOMA VAMA | SV | 0.003 | 0.4 | CIMPULUNG |  | Delgaz Grid SA | 1005911124 | 2025-04-10 |  | Ord 19/2022 | 2026-04-10 | Valabil | 31.12.2025 | [8 empty] | 0.003
495 | COMUNA VALEA MOLDOVEI | CEF VALEA MOLDOVEI COMUNA VALEA MOLDOVEI | SV | 0.0984 | 0.4 | HUMOR |  | Delgaz Grid SA | 1005920446 | 2025-04-24 |  | Ord 19/2022 | 2026-04-24 | Valabil | 31.12.2025 | [8 empty] | 0.0984
496 | BODOAGA VASILE DANIEL | CEF HOLT BODOAGA VASILE DANIEL | BC | 0.00714 | 0.23 | MILCOV |  | Delgaz Grid SA | 1005909525 | 2025-04-08 |  | Ord 19/2022 | 2026-04-08 | Valabil | 31.12.2025 | [8 empty] | 0.00714
497 | COMUNA IVANESTI | CEF IVANESTI COMUNA IVANESTI | VS | 0.095 | 0.4 | MUNTENI |  | Delgaz Grid SA | 1005919271 | 2025-04-22 |  | Ord 19/2022 | 2026-04-22 | Valabil | 31.12.2025 | [8 empty] | 0.095
498 | COMUNA IVANESTI | CEF IVANESTI COMUNA IVANESTI | VS | 0.005 | 0.4 | MUNTENI |  | Delgaz Grid SA | 1005919272 | 2025-04-22 |  | Ord 19/2022 | 2026-04-22 | Valabil | 31.12.2025 | [8 empty] | 0.005
499 | COMUNA IVANESTI | CEF IVANESTI COMUNA IVANESTI | VS | 0.013 | 0.4 | MUNTENI |  | Delgaz Grid SA | 1005919274 | 2025-04-22 |  | Ord 19/2022 | 2026-04-22 | Valabil | 31.12.2025 | [8 empty] | 0.013
500 | LEAHU GABRIELA | CEF IASI LEAHU GABRIELA | IS | 0.007 | 0.23 | BULARGA |  | Delgaz Grid SA | 1005919983 | 2025-04-23 |  | Ord 19/2022 | 2026-04-23 | Valabil | 31.12.2025 | [8 empty] | 0.007
501 | SCOALA GIMNAZIALA IONEL MIRON | CEF URSOAIA SCOALA GIMNAZIALA IONEL MIRON | VS | 0.006 | 0.4 | MUNTENI |  | Delgaz Grid SA | 1005920660 | 2025-04-24 |  | Ord 19/2022 | 2026-04-24 | Valabil | 31.12.2025 | [8 empty] | 0.006
502 | SCOALA GIMNAZIALA IONEL MIRON | CEF IVANESTI SCOALA GIMNAZIALA IONEL MIRON | VS | 0.003 | 0.4 | MUNTENI |  | Delgaz Grid SA | 1005920661 | 2025-04-24 |  | Ord 19/2022 | 2026-04-24 | Valabil | 31.12.2025 | [8 empty] | 0.003
503 | SC DESPENERGY IMOBILIARE SRL | CEF MUNTENII DE SUS SC DESPENERGY IMOBILIARE SRL | VS | 2.499 | 20 | DELEA | LEA 20 kV DELEA – CHIRCEȘTI | Delgaz Grid SA | 1005902107 | 2025-03-31 |  | Ord 59/2013 | 2026-03-31 | Valabil | 31.12.2025 | [8 empty] | 2.499
504 | DASCHEVICI ADRIAN-NICOLAE | CEF VAMA DASCHEVICI ADRIAN-NICOLAE | SV | 0.006 | 0.23 | CIMPULUNG |  | Delgaz Grid SA | 1005920909 | 2025-04-25 |  | Ord 19/2022 | 2026-04-25 | Valabil | 31.12.2025 | [8 empty] | 0.006
505 | DUMITRASCU CORNEL/ M CHIPER | CEF DUMITRASCU CORNEL/ M CHIPER | VS | 0.008 | 0.23 | CRANG |  | Delgaz Grid SA | 1005945237 | 2025-05-29 |  | Ord 19/2022 | 2026-05-29 | Valabil | 31.12.2025 | [8 empty] | 0.008
506 | PASCUT DUMITRU | CEF SFANTU ILIE PASCUT DUMITRU | SV | 0.005 | 0.4 | SUCEAVA |  | Delgaz Grid SA | 1005912281 | 2025-04-10 |  | Ord 19/2022 | 2026-04-10 | Valabil | 31.12.2025 | [8 empty] | 0.005
507 | ACIOBOTARITA VASILE INTR IND | CEF DARABANI ACIOBOTARITA VASILE INTR IND | BT | 0.02322 | 0.4 | DARABANI |  | Delgaz Grid SA | 1005962291 | 2025-06-20 |  | Ord 19/2022 | 2026-06-20 | Valabil | 31.12.2025 | [8 empty] | 0.02322
508 | COMUNA ILISESTI | CEF ILISESTI COMUNA ILISESTI | SV | 0.096 | 20 | SUCEAVA |  | Delgaz Grid SA | 1005944956 | 2025-05-28 |  | Ord 59/2013 | 2026-05-28 | Valabil | 31.12.2025 | [8 empty] | 0.096
509 | SC SUINPROD SIRET SRL | CEF GHEORGHE DOJA SC SUINPROD SIRET SRL | BC | 0.236 | 0.4 | BALCESCU |  | Delgaz Grid SA | 1005923476 | 2025-04-29 |  | Ord 19/2022 | 2026-04-29 | Valabil | 31.12.2025 | [8 empty] | 0.236
510 | CONSTANTINESCU ALINA-AURELIA INTREP IND | CEF SADOVA CONSTANTINESCU ALINA-AURELIA INTREP IND | SV | 0.02 | 20 | CIMPULUNG |  | Delgaz Grid SA | 1005947082 | 2025-05-30 |  | Ord 19/2022 | 2026-05-30 | Valabil | 31.12.2025 | [8 empty] | 0.02
511 | SC AMBRA SIGN SRL | CEF BRATULENI SC AMBRA SIGN SRL | IS | 0.17496 | 0.4 | DELPHI |  | Delgaz Grid SA | 1005987274 | 2025-07-22 |  | Ord 19/2022 | 2026-07-22 | Valabil | 31.12.2025 | [8 empty] | 0.17496
512 | COMUNA AGAPIA | CEF AGAPIA COMUNA AGAPIA | NT | 0.21 | 0.4 | TG. NEAMT |  | Delgaz Grid SA | 1005944193 | 2025-05-28 |  | Ord 19/2022 | 2026-05-28 | Valabil | 31.12.2025 | [8 empty] | 0.21
513 | NISTOR GHEORGHE | CEF ZEMES NISTOR GHEORGHE | BC | 0.006 | 0.23 | ZEMES |  | Delgaz Grid SA | 1005923790 | 2025-04-30 |  | Ord 19/2022 | 2026-04-30 | Valabil | 31.12.2025 | [8 empty] | 0.006
514 | IRIMIA ION | CEF BREAZU IRIMIA ION | IS | 0.00849 | 0.23 | BREAZU |  | Delgaz Grid SA | 1005925729 | 2025-05-05 |  | Ord 19/2022 | 2026-05-05 | Valabil | 31.12.2025 | [8 empty] | 0.00849
515 | PASCAL SONIA | CEF HUSI PASCAL SONIA | VS | 0.008 | 0.23 | HUSI |  | Delgaz Grid SA | 1005916049 | 2025-04-15 |  | Ord 19/2022 | 2026-04-15 | Valabil | 31.12.2025 | [8 empty] | 0.008
516 | VOICU VASILE | CEF TRIFESTI VOICU VASILE | NT | 0.008 | 0.23 | ROMAN LAMINOR |  | Delgaz Grid SA | 1005921614 | 2025-04-28 |  | Ord 19/2022 | 2026-04-28 | Valabil | 31.12.2025 | [8 empty] | 0.008
517 | COMUNA ONICENI | CEF ONICENI COMUNA ONICENI | NT | 0.49982 | 20 | ROMAN LAMINOR |  | Delgaz Grid SA | 1005984418 | 2025-07-18 |  | Ord 59/2013 | 2026-07-18 | Valabil | 31.12.2025 | [8 empty] | 0.49982
518 | DIRECTIA DE ASISTENTA SOCIALA | CEF VASLUI DIRECTIA DE ASISTENTA SOCIALA | VS | 0.0052 | 0.4 | VASLUI |  | Delgaz Grid SA | 1005953799 | 2025-06-10 |  | Ord 19/2022 | 2026-06-10 | Valabil | 31.12.2025 | [8 empty] | 0.0052
519 | VASILCAU CRISTINEL | CEF SCHEIA VASILCAU CRISTINEL | SV | 0.005 | 0.23 | RULMENTUL |  | Delgaz Grid SA | 1005933995 | 2025-05-14 |  | Ord 19/2022 | 2026-05-14 | Valabil | 31.12.2025 | [8 empty] | 0.005
520 | COMUNA FALCIU | CEF FALCIU COMUNA FALCIU | VS | 0.24102 | 20 | FALCIU |  | Delgaz Grid SA | 1005926069 | 2025-05-05 |  | Ord 59/2013 | 2026-05-05 | Valabil | 31.12.2025 | [8 empty] | 0.24102
521 | SCARLAT SILVIU-LAURENTIU | CEF FANTANELE SCARLAT SILVIU-LAURENTIU | BC | 0.006 | 0.23 | GHERAIESTI |  | Delgaz Grid SA | 1005923172 | 2025-04-29 |  | Ord 19/2022 | 2026-04-29 | Valabil | 31.12.2025 | [8 empty] | 0.006
522 | PASCARU VASILE-IULIAN | CEF ROZNOV PASCARU VASILE-IULIAN | NT | 0.008 | 0.23 | ROZNOV |  | Delgaz Grid SA | 1005916449 | 2025-04-16 |  | Ord 19/2022 | 2026-04-16 | Valabil | 31.12.2025 | [8 empty] | 0.008
523 | COMUNA BICAZ CHEI | CEF BICAZ-CHEI COMUNA BICAZ CHEI | NT | 0.05 | 0.4 | DODENI |  | Delgaz Grid SA | 1005919339 | 2025-04-23 |  | Ord 19/2022 | 2026-04-23 | Valabil | 31.12.2025 | [8 empty] | 0.05
524 | LAZURCA CORNEL | CEF CALAFINDESTI LAZURCA CORNEL | SV | 0.006 | 0.23 | SIRET |  | Delgaz Grid SA | 1005925136 | 2025-05-02 |  | Ord 19/2022 | 2026-05-02 | Valabil | 31.12.2025 | [8 empty] | 0.006
525 | SC JUMBO ECR SRL | CEF SCHEIA SC JUMBO ECR SRL | SV | 0.4 | 20 | TRICOTAJE |  | Delgaz Grid SA | 1005954474 | 2025-06-11 |  | Ord 19/2022 | 2026-06-11 | Valabil | 31.12.2025 | [8 empty] | 0.4
526 | SC OVICRIST SRL | CEF BOSANCI SC OVICRIST SRL | SV | 0.025 | 0.4 | SUCEAVA |  | Delgaz Grid SA | 1005927517 | 2025-05-06 |  | Ord 19/2022 | 2026-05-06 | Valabil | 31.12.2025 | [8 empty] | 0.025
527 | UNGUREANU LUMINITA LENUTA | CEF IASI UNGUREANU LUMINITA LENUTA | IS | 0.006 | 0.23 | BULARGA |  | Delgaz Grid SA | 1005946025 | 2025-05-29 |  | Ord 19/2022 | 2026-05-29 | Valabil | 31.12.2025 | [8 empty] | 0.006
528 | COMUNA GAICEANA | CEF GAICEANA COMUNA GAICEANA | BC | 0.006 | 0.23 | GLAVANESTI |  | Delgaz Grid SA | 1005925148 | 2025-05-02 |  | Ord 19/2022 | 2026-05-02 | Valabil | 31.12.2025 | [8 empty] | 0.006
529 | COMUNA GAICEANA | CEF ARINI COMUNA GAICEANA | BC | 0.003 | 0.4 | GLAVANESTI |  | Delgaz Grid SA | 1005925152 | 2025-05-02 |  | Ord 19/2022 | 2026-05-02 | Valabil | 31.12.2025 | [8 empty] | 0.003
530 | COMUNA GAICEANA | CEF GAICEANA COMUNA GAICEANA | BC | 0.109 | 0.4 | GLAVANESTI |  | Delgaz Grid SA | 1005925005 | 2025-05-02 |  | Ord 19/2022 | 2026-05-02 | Valabil | 31.12.2025 | [8 empty] | 0.109
531 | COMUNA GAICEANA | CEF GAICEANA COMUNA GAICEANA | BC | 0.003 | 0.23 | GLAVANESTI |  | Delgaz Grid SA | 1005925007 | 2025-05-02 |  | Ord 19/2022 | 2026-05-02 | Valabil | 31.12.2025 | [8 empty] | 0.003
532 | COMUNA GAICEANA | CEF GAICEANA COMUNA GAICEANA | BC | 0.006 | 0.4 | GLAVANESTI |  | Delgaz Grid SA | 1005925010 | 2025-05-02 |  | Ord 19/2022 | 2026-05-02 | Valabil | 31.12.2025 | [8 empty] | 0.006
533 | FILOTE CORNEL | CEF CHISCARENI FILOTE CORNEL | IS | 0.008 | 0.23 | VLADENI |  | Delgaz Grid SA | 1005933127 | 2025-05-14 |  | Ord 19/2022 | 2026-05-14 | Valabil | 31.12.2025 | [8 empty] | 0.008
534 | FUIOR PAUL CATALIN | CEF PASCANI FUIOR PAUL CATALIN | IS | 0.00583 | 0.23 | PASCANI |  | Delgaz Grid SA | 1005938097 | 2025-05-20 |  | Ord 19/2022 | 2026-05-20 | Valabil | 31.12.2025 | [8 empty] | 0.00583
535 | DIACONU ALINA-IONELA | CEF MOINESTI DIACONU ALINA-IONELA | BC | 0.008 | 0.23 | MOINESTI |  | Delgaz Grid SA | 1005925017 | 2025-05-02 |  | Ord 19/2022 | 2026-05-02 | Valabil | 31.12.2025 | [8 empty] | 0.008
536 | TOMOIAGA MIHAI | CEF CAMPULUNG MOLDOVENESC TOMOIAGA MIHAI | SV | 0.005 | 0.23 | CIMPULUNG |  | Delgaz Grid SA | 1005934086 | 2025-05-14 |  | Ord 19/2022 | 2026-05-14 | Valabil | 31.12.2025 | [8 empty] | 0.005
537 | LACATUS IULIAN IUSTIN | CEF SCHEIA LACATUS IULIAN IUSTIN | SV | 0.02 | 0.4 | RULMENTUL |  | Delgaz Grid SA | 1005958566 | 2025-06-17 |  | Ord 19/2022 | 2026-06-17 | Valabil | 31.12.2025 | [8 empty] | 0.02
538 | INSPECTORATUL DE JANDARMI JUDETEAN | CEF BOTOSANI INSPECTORATUL DE JANDARMI JUDETEAN | BT | 0.0693 | 0.4 | HUDUM |  | Delgaz Grid SA | 1005934288 | 2025-05-15 |  | Ord 19/2022 | 2026-05-15 | Valabil | 31.12.2025 | [8 empty] | 0.0693
539 | BIRSAN VASILE-SORIN | CEF DARABANI BIRSAN VASILE-SORIN | BT | 0.003 | 0.4 | DARABANI |  | Delgaz Grid SA | 1005979048 | 2025-07-10 |  | Ord 19/2022 | 2026-07-10 | Valabil | 31.12.2025 | [8 empty] | 0.003
540 | INSPECTORATUL DE JANDARMI JUDETEAN | CEF DOROHOI INSPECTORATUL DE JANDARMI JUDETEAN | BT | 0.01 | 0.4 | DOROHOI |  | Delgaz Grid SA | 1005928528 | 2025-05-07 |  | Ord 19/2022 | 2026-05-07 | Valabil | 31.12.2025 | [8 empty] | 0.01
541 | SC MOROSANU PREST SRL | CEF IZVOARE SC MOROSANU PREST SRL | NT | 0.12 | 0.4 | IZVO |  | Delgaz Grid SA | 1005957226 | 2025-06-13 |  | Ord 19/2022 | 2026-06-13 | Valabil | 31.12.2025 | [8 empty] | 0.12
542 | FILIP IOANA-DELIA | CEF ALEXANDRU CEL BUN FILIP IOANA-DELIA | NT | 0.0217 | 0.4 | SARATA |  | Delgaz Grid SA | 1005922648 | 2025-04-29 |  | Ord 19/2022 | 2026-04-29 | Valabil | 31.12.2025 | [8 empty] | 0.0217
543 | COMUNA MIROSLOVESTI | CEF MIROSLOVESTI COMUNA MIROSLOVESTI | IS | 0.1212 | 20 | PASCANI |  | Delgaz Grid SA | 1005964534 | 2025-06-23 |  | Ord 59/2013 | 2026-06-23 | Valabil | 31.12.2025 | [8 empty] | 0.1212
544 | RESMERITA CALIN | CEF POGONESTI RESMERITA CALIN | VS | 0.003 | 0.23 | CRANG |  | Delgaz Grid SA | 1005929588 | 2025-05-08 |  | Ord 19/2022 | 2026-05-08 | Valabil | 31.12.2025 | [8 empty] | 0.003
545 | APOSTU MIHAI | CEF POGONESTI APOSTU MIHAI | VS | 0.003 | 0.23 | CRANG |  | Delgaz Grid SA | 1005933374 | 2025-05-14 |  | Ord 19/2022 | 2026-05-14 | Valabil | 31.12.2025 | [8 empty] | 0.003
546 | COMUNA NICOLAE BALCESCU | CEF VALEA SEACA COMUNA NICOLAE BALCESCU | BC | 0.002 | 0.23 | BALCESCU |  | Delgaz Grid SA | 1005929590 | 2025-05-08 |  | Ord 19/2022 | 2026-05-08 | Valabil | 31.12.2025 | [8 empty] | 0.002
547 | SC VORO GLOBAL SRL | CEF HORLESTI SC VORO GLOBAL SRL | IS | 0.66 | 20 | FAI |  | Delgaz Grid SA | 1005918385 | 2025-04-17 |  | Ord 59/2013 | 2026-04-17 | Valabil | 31.12.2025 | [8 empty] | 0.66
548 | RADBURG CENTER SRL S.R.L. | CEF SLOBOZIA SUCEVEI RADBURG CENTER SRL S.R.L. | SV | 0.35 | 20 | RADAUTI |  | Delgaz Grid SA | 1005929209 | 2025-05-08 |  | Ord 19/2022 | 2026-05-08 | Valabil | 31.12.2025 | [8 empty] | 0.35
549 | SENDREA VASILE | CEF PIATRA NEAMT SENDREA VASILE | NT | 0.008 | 0.4 | PIATRA NEAMT CENTRU |  | Delgaz Grid SA | 1005935311 | 2025-05-15 |  | Ord 19/2022 | 2026-05-15 | Valabil | 31.12.2025 | [8 empty] | 0.008
550 | SC MOPAN SUCEAVA SA | CEF SUCEAVA SC MOPAN SUCEAVA SA | SV | 0.4 | 20 | MIRAUTI |  | Delgaz Grid SA | 1005958572 | 2025-06-17 |  | Ord 19/2022 | 2026-06-17 | Valabil | 31.12.2025 | [8 empty] | 0.4
551 | SCOALA GIMNAZIALA DIMITRIE POMPEIU | CEF BROSCAUTI SCOALA GIMNAZIALA DIMITRIE POMPEIU | BT | 0.00774 | 0.4 | DOROHOI |  | Delgaz Grid SA | 1005934352 | 2025-05-15 |  | Ord 19/2022 | 2026-05-15 | Valabil | 31.12.2025 | [8 empty] | 0.00774
552 | GAITAN CIPRIAN-IONEL | CEF LILIECI GAITAN CIPRIAN-IONEL | BC | 0.008 | 0.23 | GHERAIESTI |  | Delgaz Grid SA | 1005979846 | 2025-07-11 |  | Ord 19/2022 | 2026-07-11 | Valabil | 31.12.2025 | [8 empty] | 0.008
553 | SC RMS CONSULTING SRL | CEF IASI SC RMS CONSULTING SRL | IS | 0.02 | 0.4 | REGIE |  | Delgaz Grid SA | 1005972676 | 2025-07-02 |  | Ord 19/2022 | 2026-07-02 | Valabil | 31.12.2025 | [8 empty] | 0.02
554 | BASU C IOAN | CEF RADUCANENI BASU C IOAN | IS | 0.008 | 0.23 | RADUCANENI |  | Delgaz Grid SA | 1005935388 | 2025-05-16 |  | Ord 19/2022 | 2026-05-16 | Valabil | 31.12.2025 | [8 empty] | 0.008
555 | BIDU LOREDANA-REBECA | CEF CALINESTI BIDU LOREDANA-REBECA | SV | 0.027 | 0.4 | IŢCANI 110/20 |  | Delgaz Grid SA | 1005937972 | 2025-05-20 |  | Ord 19/2022 | 2026-05-20 | Valabil | 31.12.2025 | [8 empty] | 0.027
556 | POENARIU ADRIAN ILIE | CEF STRAJA POENARIU ADRIAN ILIE | SV | 0.009 | 0.23 | VICOV |  | Delgaz Grid SA | 1005936776 | 2025-05-19 |  | Ord 19/2022 | 2026-05-19 | Valabil | 31.12.2025 | [8 empty] | 0.009
557 | BICLEA VASILE | CEF IANA BICLEA VASILE | VS | 0.006 | 0.23 | BARLAD |  | Delgaz Grid SA | 1005936778 | 2025-05-19 |  | Ord 19/2022 | 2026-05-19 | Valabil | 31.12.2025 | [8 empty] | 0.006
558 | BICLEA PETRICA | CEF IANA BICLEA PETRICA | VS | 0.008 | 0.23 | BARLAD |  | Delgaz Grid SA | 1005947666 | 2025-06-02 |  | Ord 19/2022 | 2026-06-02 | Valabil | 31.12.2025 | [8 empty] | 0.008
559 | OBREJA ALIN | CEF BOTOSANI OBREJA ALIN | BT | 0.007 | 0.23 | ABATOR |  | Delgaz Grid SA | 1005941579 | 2025-05-23 |  | Ord 19/2022 | 2026-05-23 | Valabil | 31.12.2025 | [8 empty] | 0.007
560 | SC FORESTBELDIMI SRL | CEF ZALOMESTRA SC FORESTBELDIMI SRL | SV | 1 | 20 | VICOV |  | Delgaz Grid SA | 1005949858 | 2025-06-03 |  | Ord 59/2013 | 2026-06-03 | Valabil | 31.12.2025 | [8 empty] | 1
561 | SC MARTA SRL | CEF VATRA DORNEI SC MARTA SRL | SV | 0.01157 | 0.4 | VATRA DORNEI |  | Delgaz Grid SA | 1005949876 | 2025-06-03 |  | Ord 19/2022 | 2026-06-03 | Valabil | 31.12.2025 | [8 empty] | 0.01157
562 | COMUNA CRISTESTI | CEF CRISTESTI COMUNA CRISTESTI | IS | 0.24975 | 20 | PASCANI |  | Delgaz Grid SA | 1005938099 | 2025-05-20 |  | Ord 19/2022 | 2026-05-20 | Valabil | 31.12.2025 | [8 empty] | 0.24975
563 | LUCHIAN CRISTIAN PETRICA | CEF TUDOR VLADIMIRESCU LUCHIAN CRISTIAN PETRICA | BT | 0.00566 | 0.23 | TRUSESTI |  | Delgaz Grid SA | 1005942167 | 2025-05-26 |  | Ord 19/2022 | 2026-05-26 | Valabil | 31.12.2025 | [8 empty] | 0.00566
564 | MARIUC FLORIN CONSTANTIN | CEF CAMPULUNG MOLDOVENESC MARIUC FLORIN CONSTANTIN | SV | 0.0066 | 0.23 | CIMPULUNG |  | Delgaz Grid SA | 1005945072 | 2025-05-29 |  | Ord 19/2022 | 2026-05-29 | Valabil | 31.12.2025 | [8 empty] | 0.0066
565 | ROSU LUCIA-CERASELA | CEF LILIECI ROSU LUCIA-CERASELA | BC | 0.005 | 0.23 | GHERAIESTI |  | Delgaz Grid SA | 1005936399 | 2025-05-19 |  | Ord 19/2022 | 2026-05-19 | Valabil | 31.12.2025 | [8 empty] | 0.005
566 | SC PRIMOLDO SRL | CEF RASCA SC PRIMOLDO SRL | SV | 0.02 | 0.4 | FRASIN |  | Delgaz Grid SA | 1005972677 | 2025-07-02 |  | Ord 19/2022 | 2026-07-02 | Valabil | 31.12.2025 | [8 empty] | 0.02
567 | POMOHACI LIVIU | CEF MARGINEA POMOHACI LIVIU | SV | 0.008 | 0.23 | RADAUTI |  | Delgaz Grid SA | 1005932949 | 2025-05-13 |  | Ord 19/2022 | 2026-05-13 | Valabil | 31.12.2025 | [8 empty] | 0.008
568 | RACU CLAUDIU-GABRIEL | CEF MARITEI RACU CLAUDIU-GABRIEL | SV | 0.015 | 0.4 | ITCANI |  | Delgaz Grid SA | 1005952199 | 2025-06-05 |  | Ord 19/2022 | 2026-06-05 | Valabil | 31.12.2025 | [8 empty] | 0.015
569 | TIMOFTE MELACTON | CEF PIATRA NEAMT TIMOFTE MELACTON | NT | 0.008 | 0.23 | PIATRA NEAMT CENTRU |  | Delgaz Grid SA | 1005944275 | 2025-05-28 |  | Ord 19/2022 | 2026-05-28 | Valabil | 31.12.2025 | [8 empty] | 0.008
570 | SC T & C TRUST AFACERI SRL | CEF LETCANI SC T & C TRUST AFACERI SRL | IS | 0.33648 | 20 | FAI |  | Delgaz Grid SA | 1005947780 | 2025-06-02 |  | Ord 19/2022 | 2026-06-02 | Valabil | 31.12.2025 | [8 empty] | 0.33648
571 | IOSUB CRISTINA | CEF TAMASENI IOSUB CRISTINA | NT | 0.11352 | 20 | ROMAN LAMINOR |  | Delgaz Grid SA | 1005946083 | 2025-05-29 |  | Ord 19/2022 | 2026-05-29 | Valabil | 31.12.2025 | [8 empty] | 0.11352
572 | GUTES COSTICA | CEF MARGINENI GUTES COSTICA | BC | 0.0144 | 0.4 | MARGINENI |  | Delgaz Grid SA | 1005943107 | 2025-05-27 |  | Ord 19/2022 | 2026-05-27 | Valabil | 31.12.2025 | [8 empty] | 0.0144
573 | COTOI CRISTIAN | CEF VALEA LUPULUI COTOI CRISTIAN | IS | 0.008 | 0.23 | DELPHI |  | Delgaz Grid SA | 1005945024 | 2025-05-28 |  | Ord 19/2022 | 2026-05-28 | Valabil | 31.12.2025 | [8 empty] | 0.008
574 | PRIMARIA VIISOARA | CEF VIISOARA PRIMARIA VIISOARA | BT | 0.205 | 0.4 | SAVENI |  | Delgaz Grid SA | 1005952926 | 2025-06-10 |  | Ord 19/2022 | 2026-06-10 | Valabil | 31.12.2025 | [8 empty] | 0.205
575 | SC SUN POWER CENTER SRL | CEF IASI SC SUN POWER CENTER SRL | IS | 0.097 | 0.4 | REGIE |  | Delgaz Grid SA | 1005946044 | 2025-05-29 |  | Ord 19/2022 | 2026-05-29 | Valabil | 31.12.2025 | [8 empty] | 0.097
576 | ALBUT GEORGETA-DOINA | CEF HEMEIUS ALBUT GEORGETA-DOINA | BC | 0.006 | 0.23 | GHERAIESTI |  | Delgaz Grid SA | 1005953800 | 2025-06-10 |  | Ord 19/2022 | 2026-06-10 | Valabil | 31.12.2025 | [8 empty] | 0.006
577 | SC ADF PROD SRL | CEF PIATRA NEAMT SC ADF PROD SRL | NT | 0.4 | 20 | CIRITEI |  | Delgaz Grid SA | 1005990915 | 2025-07-25 |  | Ord 59/2013 | 2026-07-25 | Valabil | 31.12.2025 | [8 empty] | 0.4
578 | COMUNA MOSNA | CEF MOSNA COMUNA MOSNA | IS | 0.2867 | 20 | RADUCANENI |  | Delgaz Grid SA | 1005948386 | 2025-06-03 |  | Ord 19/2022 | 2026-06-03 | Valabil | 31.12.2025 | [8 empty] | 0.2867
579 | DRAGOI ION | CEF BOSANCI DRAGOI ION | SV | 0.015 | 0.4 | SUCEAVA |  | Delgaz Grid SA | 1005949319 | 2025-06-03 |  | Ord 19/2022 | 2026-06-03 | Valabil | 31.12.2025 | [8 empty] | 0.015
580 | SC PIZZERIA ROMA DELICIOSA SRL | CEF HARLAU SC PIZZERIA ROMA DELICIOSA SRL | IS | 0.015 | 0.4 | HIRLAU |  | Delgaz Grid SA | 1005947998 | 2025-06-02 |  | Ord 19/2022 | 2026-06-02 | Valabil | 31.12.2025 | [8 empty] | 0.015
581 | MARTIN SAVA | CEF HANTESTI MARTIN SAVA | SV | 0.008 | 0.23 | ITCANI |  | Delgaz Grid SA | 1005949612 | 2025-06-03 |  | Ord 19/2022 | 2026-06-03 | Valabil | 31.12.2025 | [8 empty] | 0.008
582 | COMUNA DUMBRAVA ROSIE | CEF IZVOARE COMUNA DUMBRAVA ROSIE | NT | 0.04 | 0.4 | IZVOARE |  | Delgaz Grid SA | 1005947062 | 2025-05-30 |  | Ord 19/2022 | 2026-05-30 | Valabil | 31.12.2025 | [8 empty] | 0.04
583 | SC SILVER ROM AGRO SRL | CEF TOMESTI SC SILVER ROM AGRO SRL | IS | 0.025 | 0.4 | IASI SUD |  | Delgaz Grid SA | 1005951473 | 2025-06-05 |  | Ord 19/2022 | 2026-06-05 | Valabil | 31.12.2025 | [8 empty] | 0.025
584 | FRENT PAVEL | CEF NISIPORESTI FRENT PAVEL | NT | 0.006 | 0.23 | TUPILATI |  | Delgaz Grid SA | 1005946717 | 2025-05-30 |  | Ord 19/2022 | 2026-05-30 | Valabil | 31.12.2025 | [8 empty] | 0.006
585 | COMUNA DUMBRAVA ROSIE | CEF DUMBRAVA ROSIE COMUNA DUMBRAVA ROSIE | NT | 0.025 | 0.4 | PAL |  | Delgaz Grid SA | 1005947781 | 2025-06-02 |  | Ord 19/2022 | 2026-06-02 | Valabil | 31.12.2025 | [8 empty] | 0.025
586 | SC AVI-TOP SA | CEF RAZBOIENI SC AVI-TOP SA | IS | 0 | 20 | TG.FRUMOS |  | Delgaz Grid SA | 1005946811 | 2025-05-30 |  | Ord 59/2013 | 2026-05-30 | Valabil | 31.12.2025 | [8 empty] | 0
587 | COMUNA DUMBRAVA ROSIE | CEF DUMBRAVA ROSIE COMUNA DUMBRAVA ROSIE | NT | 0.077 | 0.4 | PAL |  | Delgaz Grid SA | 1005947782 | 2025-06-02 |  | Ord 19/2022 | 2026-06-02 | Valabil | 31.12.2025 | [8 empty] | 0.077
588 | SC AVI-TOP SA | CEF SPINOASA SC AVI-TOP SA | IS | 0.33 | 20 | PODU ILOAIE |  | Delgaz Grid SA | 1005945182 | 2025-05-29 |  | Ord 19/2022 | 2026-05-29 | Valabil | 31.12.2025 | [8 empty] | 0.33
589 | COMUNA STANISESTI | CEF STANISESTI COMUNA STANISESTI | BC | 0.055 | 0.4 | GLAVANESTI |  | Delgaz Grid SA | 1005961757 | 2025-06-19 |  | Ord 19/2022 | 2026-06-19 | Valabil | 31.12.2025 | [8 empty] | 0.055
590 | SC CAZAGRO SRL | CEF MURGENI SC CAZAGRO SRL | VS | 0.1 | 20 | FALCIU |  | Delgaz Grid SA | 1005946468 | 2025-05-30 |  | Ord 19/2022 | 2026-05-30 | Valabil | 31.12.2025 | [8 empty] | 0.1
591 | GALUSCA ALEXANDRU BOGDAN | CEF VALEA ADANCA GALUSCA ALEXANDRU BOGDAN | IS | 0.015 | 0.4 | GALATA |  | Delgaz Grid SA | 1005963650 | 2025-06-23 |  | Ord 19/2022 | 2026-06-23 | Valabil | 31.12.2025 | [8 empty] | 0.015
592 | TURICIANU MIHAI | CEF BAISA TURICIANU MIHAI | BT | 0.0057 | 0.4 | HUDUM |  | Delgaz Grid SA | 1005991452 | 2025-07-28 |  | Ord 19/2022 | 2026-07-28 | Valabil | 31.12.2025 | [8 empty] | 0.0057
593 | COVRIG CRISTINEL | CEF PASCANI COVRIG CRISTINEL | IS | 0.008 | 0.23 | VATRA |  | Delgaz Grid SA | 1005975747 | 2025-07-08 |  | Ord 19/2022 | 2026-07-08 | Valabil | 31.12.2025 | [8 empty] | 0.008
594 | COMUNA STANISESTI | CEF CRAIESTI COMUNA STANISESTI | BC | 0.02 | 0.4 | GLAVANESTI |  | Delgaz Grid SA | 1005951572 | 2025-06-05 |  | Ord 19/2022 | 2026-06-05 | Valabil | 31.12.2025 | [8 empty] | 0.02
595 | COMUNA STRUGARI | CEF STRUGARI COMUNA STRUGARI | BC | 0.01 | 0.4 | TARATA |  | Delgaz Grid SA | 1005951575 | 2025-06-05 |  | Ord 19/2022 | 2026-06-05 | Valabil | 31.12.2025 | [8 empty] | 0.01
596 | PAUCA BOGDAN IULIAN | CEF VISAN PAUCA BOGDAN IULIAN | IS | 0.004 | 0.23 | MANTA ROSIE |  | Delgaz Grid SA | 1005950956 | 2025-06-04 |  | Ord 19/2022 | 2026-06-04 | Valabil | 31.12.2025 | [8 empty] | 0.004
597 | GORANDA MARIA-CATALINA | CEF LILIECI GORANDA MARIA-CATALINA | BC | 0.004 | 0.23 | GHERAIESTI |  | Delgaz Grid SA | 1005950958 | 2025-06-04 |  | Ord 19/2022 | 2026-06-04 | Valabil | 31.12.2025 | [8 empty] | 0.004
598 | TATARU SILVIU | CEF TUTORA TATARU SILVIU | IS | 0.02295 | 0.4 | TUTORA |  | Delgaz Grid SA | 1005956474 | 2025-06-13 |  | Ord 19/2022 | 2026-06-13 | Valabil | 31.12.2025 | [8 empty] | 0.02295
599 | SC DUCATES PROD SRL | CEF TIRGU NEAMT SC DUCATES PROD SRL | NT | 0.03735 | 0.4 | TG.NEAMT |  | Delgaz Grid SA | 1005952813 | 2025-06-10 |  | Ord 19/2022 | 2026-06-10 | Valabil | 31.12.2025 | [8 empty] | 0.03735
600 | COMUNA BALACEANA | CEF BALACEANA COMUNA BALACEANA | SV | 0.004 | 0.4 | SUCEAVA |  | Delgaz Grid SA | 1005954476 | 2025-06-11 |  | Ord 19/2022 | 2026-06-11 | Valabil | 31.12.2025 | [8 empty] | 0.004
601 | COMUNA BALACEANA | CEF BALACEANA COMUNA BALACEANA | SV | 0.01 | 0.4 | SUCEAVA |  | Delgaz Grid SA | 1005954477 | 2025-06-11 |  | Ord 19/2022 | 2026-06-11 | Valabil | 31.12.2025 | [8 empty] | 0.01
602 | COMUNA BALACEANA | CEF BALACEANA COMUNA BALACEANA | SV | 0.0092 | 0.23 | SUCEAVA |  | Delgaz Grid SA | 1005954480 | 2025-06-11 |  | Ord 19/2022 | 2026-06-11 | Valabil | 31.12.2025 | [8 empty] | 0.0092
603 | NITA ROXANA GABRIELA | CEF VALEA LUPULUI NITA ROXANA GABRIELA | IS | 0.009 | 0.23 | REGIE |  | Delgaz Grid SA | 1005959693 | 2025-06-18 |  | Ord 19/2022 | 2026-06-18 | Valabil | 31.12.2025 | [8 empty] | 0.009
604 | COMUNA TIGANASI | CEF TIGANASI COMUNA TIGANASI | IS | 0.3795 | 20 | FAI |  | Delgaz Grid SA | 1005961750 | 2025-06-19 |  | Ord 59/2013 | 2026-06-19 | Valabil | 31.12.2025 | [8 empty] | 0.3795
605 | MARIN VALENTIN | CEF BREAZU MARIN VALENTIN | IS | 0.009 | 0.23 | BREAZU 110/20/6 |  | Delgaz Grid SA | 1005949662 | 2025-06-03 |  | Ord 19/2022 | 2026-06-03 | Valabil | 31.12.2025 | [8 empty] | 0.009
606 | SC SUINPROD SA | CEF RAZBOIENI SC SUINPROD SA | IS | 0 | 20 | TG.FRUMOS |  | Delgaz Grid SA | 1005946883 | 2025-05-30 |  | Ord 59/2013 | 2026-05-30 | Valabil | 31.12.2025 | [8 empty] | 0
607 | SC SOFTWARE DISTRIBUTION GROUP SRL | CEF URLATI SC SOFTWARE DISTRIBUTION GROUP SRL | VS | 0.01232 | 0.4 | STANILESTI |  | Delgaz Grid SA | 1005964658 | 2025-06-24 |  | Ord 19/2022 | 2026-06-24 | Valabil | 31.12.2025 | [8 empty] | 0.01232
608 | COMUNA PREUTESTI | CEF ARGHIRA COMUNA PREUTESTI | SV | 0.075 | 20 | PAL |  | Delgaz Grid SA | 1005957840 | 2025-06-16 |  | Ord 19/2022 | 2026-06-16 | Valabil | 31.12.2025 | [8 empty] | 0.075
609 | SC SIMBA TOURS SRL | CEF ZORLENI SC SIMBA TOURS SRL | VS | 0.1 | 20 | BARLAD |  | Delgaz Grid SA | 1005952791 | 2025-06-10 |  | Ord 19/2022 | 2026-06-10 | Valabil | 31.12.2025 | [8 empty] | 0.1
610 | COMUNA PREUTESTI | CEF PREUTESTI COMUNA PREUTESTI | SV | 0.015 | 0.4 | DOLHASCA |  | Delgaz Grid SA | 1005954970 | 2025-06-11 |  | Ord 19/2022 | 2026-06-11 | Valabil | 31.12.2025 | [8 empty] | 0.015
611 | COMUNA PREUTESTI | CEF ARGHIRA COMUNA PREUTESTI | SV | 0.012 | 0.4 | PAL |  | Delgaz Grid SA | 1005954770 | 2025-06-11 |  | Ord 19/2022 | 2026-06-11 | Valabil | 31.12.2025 | [8 empty] | 0.012
612 | COMUNA STANISESTI | CEF SLOBOZIA COMUNA STANISESTI | BC | 0.04 | 0.4 | GLAVANESTI |  | Delgaz Grid SA | 1005954000 | 2025-06-11 |  | Ord 19/2022 | 2026-06-11 | Valabil | 31.12.2025 | [8 empty] | 0.04
613 | BURLA ANDREI | CEF NEGOIESTI BURLA ANDREI | BC | 0.006 | 0.23 | ONESTI 110 |  | Delgaz Grid SA | 1005957904 | 2025-06-16 |  | Ord 19/2022 | 2026-06-16 | Valabil | 31.12.2025 | [8 empty] | 0.006
614 | MUNTEANU DUMITREL | CEF IASI MUNTEANU DUMITREL | IS | 0.006 | 0.23 | GALATA |  | Delgaz Grid SA | 1005976002 | 2025-07-08 |  | Ord 19/2022 | 2026-07-08 | Valabil | 31.12.2025 | [8 empty] | 0.006
615 | SC INTERAGROALIMENT SRL | CEF ORBENI SC INTERAGROALIMENT SRL | BC | 0.25 | 20 | RACACIUNI |  | Delgaz Grid SA | 1005959408 | 2025-06-17 |  | Ord 19/2022 | 2026-06-17 | Valabil | 31.12.2025 | [8 empty] | 0.25
616 | LICA EUGENIA | CEF IASI LICA EUGENIA | IS | 0.006 | 0.23 | BULARGA |  | Delgaz Grid SA | 1005981050 | 2025-07-14 |  | Ord 19/2022 | 2026-07-14 | Valabil | 31.12.2025 | [8 empty] | 0.006
617 | HARJOI DUMITRU | CEF PASCANI HARJOI DUMITRU | IS | 0.008 | 0.23 | PASCANI |  | Delgaz Grid SA | 1005981051 | 2025-07-14 |  | Ord 19/2022 | 2026-07-14 | Valabil | 31.12.2025 | [8 empty] | 0.008
618 | SC SUINPROD SA | CEF TRAIAN SC SUINPROD SA | NT | 0 | 20 | ROMAN LAMINOR |  | Delgaz Grid SA | 1005946721 | 2025-05-30 |  | Ord 59/2013 | 2026-05-30 | Valabil | 31.12.2025 | [8 empty] | 0
619 | COMUNA STANITA | CEF VEJA COMUNA STANITA | NT | 0.16 | 0.4 | ROMAN LAMINOR |  | Delgaz Grid SA | 1005969464 | 2025-06-30 |  | Ord 19/2022 | 2026-06-30 | Valabil | 31.12.2025 | [8 empty] | 0.16
620 | EIBENSCHUTZ CODRUT | CEF PIATRA NEAMT EIBENSCHUTZ CODRUT | NT | 0.006 | 0.23 | SARATA |  | Delgaz Grid SA | 1005957696 | 2025-06-16 |  | Ord 19/2022 | 2026-06-16 | Valabil | 31.12.2025 | [8 empty] | 0.006
621 | BELECA LIVIU | CEF GURA HUMORULUI BELECA LIVIU | SV | 0 | 0.23 | FRASIN |  | Delgaz Grid SA | 1005995899 | 2025-07-31 |  | Ord 19/2022 | 2026-07-31 | Valabil | 31.12.2025 | [8 empty] | 0
622 | GHIORGHIASA RAMONA ELENA | CEF HORPAZ GHIORGHIASA RAMONA ELENA | IS | 0.00882 | 0.23 | GALATA |  | Delgaz Grid SA | 1005969294 | 2025-06-27 |  | Ord 19/2022 | 2026-06-27 | Valabil | 31.12.2025 | [8 empty] | 0.00882
623 | ROTARU MARIANA-CATALINA | CEF SILISTEA ROTARU MARIANA-CATALINA | VS | 0.006 | 0.23 | REDIU |  | Delgaz Grid SA | 1005966989 | 2025-06-25 |  | Ord 19/2022 | 2026-06-25 | Valabil | 31.12.2025 | [8 empty] | 0.006
624 | MARDARE OVIDIU | CEF POPESTI MARDARE OVIDIU | IS | 0.006 | 0.23 | PODU ILOAIE |  | Delgaz Grid SA | 1005962078 | 2025-06-20 |  | Ord 19/2022 | 2026-06-20 | Valabil | 31.12.2025 | [8 empty] | 0.006
625 | BUZDUGAN AUREL | CEF LILIECI BUZDUGAN AUREL | BC | 0.0075 | 0.23 | GHERAIESTI |  | Delgaz Grid SA | 1005965365 | 2025-06-24 |  | Ord 19/2022 | 2026-06-24 | Valabil | 31.12.2025 | [8 empty] | 0.0075
626 | COMUNA CIORTESTI (IS) | CEF CIORTESTI COMUNA CIORTESTI (IS) | IS | 0.16 | 20 | COMARNA |  | Delgaz Grid SA | 1005964017 | 2025-06-23 |  | Ord 19/2022 | 2026-06-23 | Valabil | 31.12.2025 | [8 empty] | 0.16
627 | SC PHILOMED SRL | CEF BACAU SC PHILOMED SRL | BC | 0.01008 | 0.4 | ROMAN LAMINOR |  | Delgaz Grid SA | 1005962321 | 2025-06-20 |  | Ord 19/2022 | 2026-06-20 | Valabil | 31.12.2025 | [8 empty] | 0.01008
628 | SURUBARIU PETRONELA CARMEN | CEF CÂRNICENI SURUBARIU PETRONELA CARMEN | IS | 0.008 | 0.23 | TRIFESTI |  | Delgaz Grid SA | 1005995863 | 2025-07-31 |  | Ord 19/2022 | 2026-07-31 | Valabil | 31.12.2025 | [8 empty] | 0.008
629 | SC PPE TECHNOLOGIES SA | CEF VALEA LUPULUI SC PPE TECHNOLOGIES SA | IS | 0.02668 | 0.4 | REGIE |  | Delgaz Grid SA | 1005964018 | 2025-06-23 |  | Ord 19/2022 | 2026-06-23 | Valabil | 31.12.2025 | [8 empty] | 0.02668
630 | ARTIMON CEZAR | CEF IASI ARTIMON CEZAR | IS | 0.008 | 0.23 | CENTRU |  | Delgaz Grid SA | 1005981052 | 2025-07-14 |  | Ord 19/2022 | 2026-07-14 | Valabil | 31.12.2025 | [8 empty] | 0.008
631 | SC LUCRIS SERV SRL | CEF NEGRESTI SC LUCRIS SERV SRL | NT | 0.34974 | 20 | IZVOARE |  | Delgaz Grid SA | 1005969074 | 2025-06-27 |  | Ord 19/2022 | 2026-06-27 | Valabil | 31.12.2025 | [8 empty] | 0.34974
632 | COSTIN-RAHIMI MADALINA-NICOLETA | CEF IASI COSTIN-RAHIMI MADALINA-NICOLETA | IS | 0.01584 | 0.4 | CENT |  | Delgaz Grid SA | 1005949689 | 2025-06-03 |  | Ord 19/2022 | 2026-06-03 | Valabil | 31.12.2025 | [8 empty] | 0.01584
633 | LUNGU MIRCIA | CEF HOLT LUNGU MIRCIA | BC | 0.006 | 0.23 | MILCOV |  | Delgaz Grid SA | 1005980712 | 2025-07-14 |  | Ord 19/2022 | 2026-07-14 | Valabil | 31.12.2025 | [8 empty] | 0.006
634 | RETEA CRISTIAN | CEF LESPEZI RETEA CRISTIAN | BC | 0.00672 | 0.23 | BUHUSI |  | Delgaz Grid SA | 1005963666 | 2025-06-23 |  | Ord 19/2022 | 2026-06-23 | Valabil | 31.12.2025 | [8 empty] | 0.00672
635 | SC ARISMA DISTRIBUTIE SRL | CEF BALTATI SC ARISMA DISTRIBUTIE SRL | VS | 0.05 | 0.4 | HUSI |  | Delgaz Grid SA | 1005976219 | 2025-07-08 |  | Ord 19/2022 | 2026-07-08 | Valabil | 31.12.2025 | [8 empty] | 0.05
636 | SC AUTO SERVICE MRS SRL | CEF ONICENI SC AUTO SERVICE MRS SRL | SV | 0.01 | 0.4 | FALTICENI |  | Delgaz Grid SA | 1005972292 | 2025-07-02 |  | Ord 19/2022 | 2026-07-02 | Valabil | 31.12.2025 | [8 empty] | 0.01
637 | SC ANCONI COMSERV SRL | CEF GURA HUMORULUI SC ANCONI COMSERV SRL | SV | 0.015 | 0.4 | HUMOR |  | Delgaz Grid SA | 1005965620 | 2025-06-24 |  | Ord 19/2022 | 2026-06-24 | Valabil | 31.12.2025 | [8 empty] | 0.015
638 | TOLOS GHEORGHE | CEF COSNA TOLOS GHEORGHE | SV | 0.008 | 0.23 | VATRA DORNEI |  | Delgaz Grid SA | 1005965843 | 2025-06-25 |  | Ord 19/2022 | 2026-06-25 | Valabil | 31.12.2025 | [8 empty] | 0.008
639 | COMUNA SECUIENI | CEF SECUIENI COMUNA SECUIENI | NT | 0.4 | 0.4 | ROMAN LAMINOR |  | Delgaz Grid SA | 1005968194 | 2025-06-26 |  | Ord 19/2022 | 2026-06-26 | Valabil | 31.12.2025 | [8 empty] | 0.4
640 | COMUNA STEFAN CEL MARE | CEF STEFAN CEL MARE COMUNA STEFAN CEL MARE | VS | 0.2542 | 20 | VASLUI |  | Delgaz Grid SA | 1005965318 | 2025-06-24 |  | Ord 19/2022 | 2026-06-24 | Valabil | 31.12.2025 | [8 empty] | 0.2542
641 | UNIVERSITATEA PT STIINTELE VIETII | CEF IASI UNIVERSITATEA PT STIINTELE VIETII | IS | 0.12384 | 0.4 | BREAZU |  | Delgaz Grid SA | 1005957987 | 2025-06-16 |  | Ord 19/2022 | 2026-06-16 | Valabil | 31.12.2025 | [8 empty] | 0.12384
642 | UNIVERSITATEA PT STIINTELE VIETII | CEF IASI UNIVERSITATEA PT STIINTELE VIETII | IS | 0.01677 | 0.4 | CENTRU |  | Delgaz Grid SA | 1005957985 | 2025-06-16 |  | Ord 19/2022 | 2026-06-16 | Valabil | 31.12.2025 | [8 empty] | 0.01677
643 | ANDRIAN DORIN | CEF MILEANCA ANDRIAN DORIN | BT | 0.008 | 0.23 | DARABANI |  | Delgaz Grid SA | 1005958692 | 2025-06-17 |  | Ord 19/2022 | 2026-06-17 | Valabil | 31.12.2025 | [8 empty] | 0.008
644 | UNIVERSITATEA PT STIINTELE VIETII | CEF IASI UNIVERSITATEA PT STIINTELE VIETII | IS | 0.05504 | 0.4 | BREAZU |  | Delgaz Grid SA | 1005957988 | 2025-06-16 |  | Ord 19/2022 | 2026-06-16 | Valabil | 31.12.2025 | [8 empty] | 0.05504
645 | UNIVERSITATEA PT STIINTELE VIETII | CEF IASI UNIVERSITATEA PT STIINTELE VIETII | IS | 0.02064 | 0.4 | BREAZU |  | Delgaz Grid SA | 1005957989 | 2025-06-16 |  | Ord 19/2022 | 2026-06-16 | Valabil | 31.12.2025 | [8 empty] | 0.02064
646 | UNIVERSITATEA PT STIINTELE VIETII | CEF IASI UNIVERSITATEA PT STIINTELE VIETII | IS | 0.14276 | 0.4 | BREAZU |  | Delgaz Grid SA | 1005957990 | 2025-06-16 |  | Ord 19/2022 | 2026-06-16 | Valabil | 31.12.2025 | [8 empty] | 0.14276
647 | UNIVERSITATEA PT STIINTELE VIETII | CEF IASI UNIVERSITATEA PT STIINTELE VIETII | IS | 0.1161 | 0.4 | CENTRU |  | Delgaz Grid SA | 1005957994 | 2025-06-16 |  | Ord 19/2022 | 2026-06-16 | Valabil | 31.12.2025 | [8 empty] | 0.1161
648 | UNIVERSITATEA PT STIINTELE VIETII | CEF IASI UNIVERSITATEA PT STIINTELE VIETII | IS | 0.13889 | 0.4 | CENTRU |  | Delgaz Grid SA | 1005957995 | 2025-06-16 |  | Ord 19/2022 | 2026-06-16 | Valabil | 31.12.2025 | [8 empty] | 0.13889
649 | UNIVERSITATEA PT STIINTELE VIETII | CEF IASI UNIVERSITATEA PT STIINTELE VIETII | IS | 0.03053 | 0.4 | BREAZU |  | Delgaz Grid SA | 1005957996 | 2025-06-16 |  | Ord 19/2022 | 2026-06-16 | Valabil | 31.12.2025 | [8 empty] | 0.03053
650 | COMUNA PODU TURCULUI | CEF PODU TURCULUI COMUNA PODU TURCULUI | BC | 0.14878 | 20 | GLAVANESTI |  | Delgaz Grid SA | 1005984430 | 2025-07-18 |  | Ord 19/2022 | 2026-07-18 | Valabil | 31.12.2025 | [8 empty] | 0.14878
651 | UNIVERSITATEA PT STIINTELE VIETII | CEF IASI UNIVERSITATEA PT STIINTELE VIETII | IS | 0.10535 | 0.4 | BREAZU |  | Delgaz Grid SA | 1005957997 | 2025-06-16 |  | Ord 19/2022 | 2026-06-16 | Valabil | 31.12.2025 | [8 empty] | 0.10535
652 | MANASTIREA SF.GHEORGHE BUCIUMENI | CEF FALTICENI MANASTIREA SF.GHEORGHE BUCIUMENI | SV | 0.08 | 0.4 | FALTICENI |  | Delgaz Grid SA | 1005974526 | 2025-07-04 |  | Ord 19/2022 | 2026-07-04 | Valabil | 31.12.2025 | [8 empty] | 0.08
653 | SC ALBOTA SRL | CEF ZAHARESTI SC ALBOTA SRL | SV | 0.03 | 0.4 | SUCEAVA |  | Delgaz Grid SA | 1005989956 | 2025-07-24 |  | Ord 19/2022 | 2026-07-24 | Valabil | 31.12.2025 | [8 empty] | 0.03
654 | SC FERMADOR SRL | CEF PODU ILOAIEI SC FERMADOR SRL | IS | 0 | 20 | PODU ILOAIE |  | Delgaz Grid SA | 1005980722 | 2025-07-14 |  | Ord 59/2013 | 2026-07-14 | Valabil | 31.12.2025 | [8 empty] | 0
655 | RUSU FLORIN | CEF BIVOLARIA RUSU FLORIN | SV | 0.01508 | 0.4 | VICOV |  | Delgaz Grid SA | 1005995867 | 2025-07-31 |  | Ord 19/2022 | 2026-07-31 | Valabil | 31.12.2025 | [8 empty] | 0.01508
656 | VOLOSINCU STEFAN | CEF MIROSLAVA VOLOSINCU STEFAN | IS | 0.006 | 0.23 | GALATA |  | Delgaz Grid SA | 1005973904 | 2025-07-04 |  | Ord 19/2022 | 2026-07-04 | Valabil | 31.12.2025 | [8 empty] | 0.006
657 | TODIRICA MARIANA CECILIA | CEF TIGANASI TODIRICA MARIANA CECILIA | IS | 0.006 | 0.23 | TRIFESTI |  | Delgaz Grid SA | 1005973021 | 2025-07-03 |  | Ord 19/2022 | 2026-07-03 | Valabil | 31.12.2025 | [8 empty] | 0.006
658 | CROITORIU AXINTE | CEF MUNTENII DE JOS CROITORIU AXINTE | VS | 0.008 | 0.23 | MUNTENI |  | Delgaz Grid SA | 1005979936 | 2025-07-11 |  | Ord 19/2022 | 2026-07-11 | Valabil | 31.12.2025 | [8 empty] | 0.008
659 | CARP ALEODOR | CEF BOSANCI CARP ALEODOR | SV | 0.0086 | 0.23 | SUCEAVA |  | Delgaz Grid SA | 1005972903 | 2025-07-03 |  | Ord 19/2022 | 2026-07-03 | Valabil | 31.12.2025 | [8 empty] | 0.0086
660 | COMUNA FRATAUTII VECHI | CEF FRATAUTII VECHI COMUNA FRATAUTII VECHI | SV | 0.012 | 20 | RADAUTI |  | Delgaz Grid SA | 1005983574 | 2025-07-17 |  | Ord 19/2022 | 2026-07-17 | Valabil | 31.12.2025 | [8 empty] | 0.012
661 | CALANCEA ALINA | CEF LUNCA CALANCEA ALINA | BT | 0.008 | 0.23 | BUCECEA |  | Delgaz Grid SA | 1005966401 | 2025-06-25 |  | Ord 19/2022 | 2026-06-25 | Valabil | 31.12.2025 | [8 empty] | 0.008
662 | LICEUL TEHNOLOGIC ALEXANDRU VLAHUTA | CEF PODU TURCULUI LICEUL TEHNOLOGIC ALEXANDRU VLAHUTA | BC | 0.37152 | 20 | GLAVANESTI |  | Delgaz Grid SA | 1005978772 | 2025-07-10 |  | Ord 19/2022 | 2026-07-10 | Valabil | 31.12.2025 | [8 empty] | 0.37152
663 | COMUNA DODESTI | CEF DODESTI COMUNA DODESTI | VS | 0.15 | 20 | MURGENI |  | Delgaz Grid SA | 1005967164 | 2025-06-26 |  | Ord 19/2022 | 2026-06-26 | Valabil | 31.12.2025 | [8 empty] | 0.15
664 | SCOALA GIMNAZIALĂ IRACLIE PORUMBESCU | CEF FRATAUTII NOI SCOALA GIMNAZIALĂ IRACLIE PORUMBESCU | SV | 0.043 | 0.4 | SIRET |  | Delgaz Grid SA | 1005974527 | 2025-07-04 |  | Ord 19/2022 | 2026-07-04 | Valabil | 31.12.2025 | [8 empty] | 0.043
665 | MĂNĂSTIREA DRAGOMIRNA | CEF DRAGOMIRNA MĂNĂSTIREA DRAGOMIRNA | SV | 0.125 | 20 | ITCANI |  | Delgaz Grid SA | 1005961690 | 2025-06-19 |  | Ord 19/2022 | 2026-06-19 | Valabil | 31.12.2025 | [8 empty] | 0.125
666 | AXINTE AUREL DANUT | CEF IASI AXINTE AUREL DANUT | IS | 0.006 | 0.23 | CENTRU |  | Delgaz Grid SA | 1005975777 | 2025-07-08 |  | Ord 19/2022 | 2026-07-08 | Valabil | 31.12.2025 | [8 empty] | 0.006
667 | LATURE MIHAI | CEF COMANESTI LATURE MIHAI | BC | 0.006 | 0.23 | MCAB 31 CARBONIFERA |  | Delgaz Grid SA | 1005974852 | 2025-07-07 |  | Ord 19/2022 | 2026-07-07 | Valabil | 31.12.2025 | [8 empty] | 0.006
668 | SCOALA GIMNAZIALA ALEXANDRU VLAHUTA IASI | CEF IASI SCOALA GIMNAZIALA ALEXANDRU VLAHUTA IASI | IS | 0.01284 | 0.4 | REGIE |  | Delgaz Grid SA | 1005978586 | 2025-07-10 |  | Ord 19/2022 | 2026-07-10 | Valabil | 31.12.2025 | [8 empty] | 0.01284
669 | COMUNA FILIPENI | CEF FILIPENI COMUNA FILIPENI | BC | 0.02 | 0.4 | BALCESCU |  | Delgaz Grid SA | 1005966451 | 2025-06-25 |  | Ord 19/2022 | 2026-06-25 | Valabil | 31.12.2025 | [8 empty] | 0.02
670 | DASCALU SORINEL-IOAN | CEF LILIECI DASCALU SORINEL-IOAN | BC | 0.012 | 0.23 | GHERAIESTI |  | Delgaz Grid SA | 1005979270 | 2025-07-11 |  | Ord 19/2022 | 2026-07-11 | Valabil | 31.12.2025 | [8 empty] | 0.012
671 | SARGUT VIRGIL | CEF TISAUTI SARGUT VIRGIL | SV | 0.016 | 0.4 | SUCEAVA |  | Delgaz Grid SA | 1005977494 | 2025-07-09 |  | Ord 19/2022 | 2026-07-09 | Valabil | 31.12.2025 | [8 empty] | 0.016
672 | TABARCEA VASILE | CEF PALTINOASA TABARCEA VASILE | SV | 0.01395 | 0.4 | HUMOR |  | Delgaz Grid SA | 1005984357 | 2025-07-18 |  | Ord 19/2022 | 2026-07-18 | Valabil | 31.12.2025 | [8 empty] | 0.01395
673 | SCOALA GIMNAZIALA IRACLIE PORUMBESCU | CEF FRATAUTII NOI SCOALA GIMNAZIALA IRACLIE PORUMBESCU | SV | 0.02666 | 0.4 | VICOV |  | Delgaz Grid SA | 1005989947 | 2025-07-24 |  | Ord 19/2022 | 2026-07-24 | Valabil | 31.12.2025 | [8 empty] | 0.02666
674 | LUTA TEODOR | CEF GALANESTI NR. 367, AP. 1 LUTA TEODOR | SV | 0.009 | 0.23 | RADAUTI |  | Delgaz Grid SA | 1005978360 | 2025-07-10 |  | Ord 19/2022 | 2026-07-10 | Valabil | 31.12.2025 | [8 empty] | 0.009
675 | ROMEDEA SANDY-NARCIS | CEF VALEA LUPULUI ROMEDEA SANDY-NARCIS | IS | 0.008 | 0.23 | FAI |  | Delgaz Grid SA | 1005970483 | 2025-06-30 |  | Ord 19/2022 | 2026-06-30 | Valabil | 31.12.2025 | [8 empty] | 0.008
676 | ROTARU BRINDUSA-RALUCA | CEF PASCANI ROTARU BRINDUSA-RALUCA | IS | 0.006 | 0.23 | VATRA |  | Delgaz Grid SA | 1005979091 | 2025-07-11 |  | Ord 19/2022 | 2026-07-11 | Valabil | 31.12.2025 | [8 empty] | 0.006
677 | IONAS IRINA | CEF REDIU IONAS IRINA | IS | 0.00859 | 0.23 | BREAZU |  | Delgaz Grid SA | 1005978627 | 2025-07-10 |  | Ord 19/2022 | 2026-07-10 | Valabil | 31.12.2025 | [8 empty] | 0.00859
678 | SCOALA GIMNAZIALA IRACLIE PORUMBESCU | CEF FRATAUTII NOI SCOALA GIMNAZIALA IRACLIE PORUMBESCU | SV | 0.04816 | 0.4 | VICOV |  | Delgaz Grid SA | 1005989948 | 2025-07-24 |  | Ord 19/2022 | 2026-07-24 | Valabil | 31.12.2025 | [8 empty] | 0.04816
679 | RAILEANU DUMITREL | CEF VÂNATORI RAILEANU DUMITREL | BT | 0.008 | 0.23 | TRUSESTI |  | Delgaz Grid SA | 1005970481 | 2025-06-30 |  | Ord 19/2022 | 2026-06-30 | Valabil | 31.12.2025 | [8 empty] | 0.008
680 | COMUNA TANSA | CEF SUHULET COMUNA TANSA | IS | 0.009 | 0.4 | ROMAN LAMINOR |  | Delgaz Grid SA | 1005977937 | 2025-07-09 |  | Ord 19/2022 | 2026-07-09 | Valabil | 31.12.2025 | [8 empty] | 0.009
681 | SC A & C COMPANY SRL | CEF VANATORI NEAMT SC A & C COMPANY SRL | NT | 0.25 | 20 | TG.NEAMT |  | Delgaz Grid SA | 1005979604 | 2025-07-11 |  | Ord 19/2022 | 2026-07-11 | Valabil | 31.12.2025 | [8 empty] | 0.25
682 | CIOBANU LIUBA | CEF MÂNJESTI CIOBANU LIUBA | VS | 0.006 | 0.23 | MUNTENI |  | Delgaz Grid SA | 1005993369 | 2025-07-29 |  | Ord 19/2022 | 2026-07-29 | Valabil | 31.12.2025 | [8 empty] | 0.006
683 | SC DIN INIMA SATULUI SRL | CEF DRAXENI SC DIN INIMA SATULUI SRL | VS | 0.017 | 0.4 | NEGRESTI |  | Delgaz Grid SA | 1005963032 | 2025-06-20 |  | Ord 19/2022 | 2026-06-20 | Valabil | 31.12.2025 | [8 empty] | 0.017
684 | SCOALA GIM. IRACLIE PORUMBESCU | CEF FRATAUTII NOI SCOALA GIM. IRACLIE PORUMBESCU | SV | 0.02666 | 0.4 | VICOV |  | Delgaz Grid SA | 1005979605 | 2025-07-11 |  | Ord 19/2022 | 2026-07-11 | Valabil | 31.12.2025 | [8 empty] | 0.02666
685 | PUIU ADRIAN FLORIN | CEF MARGINENI PUIU ADRIAN FLORIN | BC | 0.008 | 0.23 | MARGINENI |  | Delgaz Grid SA | 1005975759 | 2025-07-08 |  | Ord 19/2022 | 2026-07-08 | Valabil | 31.12.2025 | [8 empty] | 0.008
686 | DUMITRIU IONELA | CEF SALCEA DUMITRIU IONELA | SV | 0.01386 | 0.4 | VERESTI |  | Delgaz Grid SA | 1005995869 | 2025-07-31 |  | Ord 19/2022 | 2026-07-31 | Valabil | 31.12.2025 | [8 empty] | 0.01386
687 | SIMION MIHAI | CEF BERZUNTI SIMION MIHAI | BC | 0.008 | 0.23 | ONESTI 35 |  | Delgaz Grid SA | 1005995870 | 2025-07-31 |  | Ord 19/2022 | 2026-07-31 | Valabil | 31.12.2025 | [8 empty] | 0.008
688 | COMUNA GHINDAOANI | CEF GHINDAOANI COMUNA GHINDAOANI | NT | 0.06642 | 0.4 | TG.NEAMT |  | Delgaz Grid SA | 1005984440 | 2025-07-18 |  | Ord 19/2022 | 2026-07-18 | Valabil | 31.12.2025 | [8 empty] | 0.06642
689 | FECIORU MARINELA | CEF DOBROVAT FECIORU MARINELA | IS | 0.008 | 0.23 | ROMAN LAMINOR |  | Delgaz Grid SA | 1005980510 | 2025-07-14 |  | Ord 19/2022 | 2026-07-14 | Valabil | 31.12.2025 | [8 empty] | 0.008
690 | GRIGOREAN ELISABETA | CEF PIATRA NEAMT GRIGOREAN ELISABETA | NT | 0.01196 | 0.4 | PIATRA NEAMT CENTRU |  | Delgaz Grid SA | 1005979606 | 2025-07-11 |  | Ord 19/2022 | 2026-07-11 | Valabil | 31.12.2025 | [8 empty] | 0.01196
691 | SOFRONIA CONSTANTIN SORIN | CEF GIROV SOFRONIA CONSTANTIN SORIN | NT | 0.009 | 0.23 | IZVOARE |  | Delgaz Grid SA | 1005993642 | 2025-07-30 |  | Ord 19/2022 | 2026-07-30 | Valabil | 31.12.2025 | [8 empty] | 0.009
692 | MANASTIREA SF.TREIME GURANDA | CEF GURANDA MANASTIREA SF.TREIME GURANDA | BT | 0.2 | 20 | TRUSESTI |  | Delgaz Grid SA | 1005974665 | 2025-07-04 |  | Ord 19/2022 | 2026-07-04 | Valabil | 31.12.2025 | [8 empty] | 0.2
693 | SERBAN CRISTIAN | CEF BALCIU SERBAN CRISTIAN | IS | 0.00303 | 0.23 | GALATA |  | Delgaz Grid SA | 1005984444 | 2025-07-18 |  | Ord 19/2022 | 2026-07-18 | Valabil | 31.12.2025 | [8 empty] | 0.00303
694 | PAROHIA SF.MARE MUCENIC GHEORGHE ONEAGA | CEF ONEAGA PAROHIA SF.MARE MUCENIC GHEORGHE ONEAGA | BT | 0.12 | 0.4 | HUDUM |  | Delgaz Grid SA | 1005976221 | 2025-07-08 |  | Ord 19/2022 | 2026-07-08 | Valabil | 31.12.2025 | [8 empty] | 0.12
695 | OSTAFE IONUT | CEF SUCEAVA OSTAFE IONUT | SV | 0.015 | 0.4 | ITCANI |  | Delgaz Grid SA | 1005981053 | 2025-07-14 |  | Ord 19/2022 | 2026-07-14 | Valabil | 31.12.2025 | [8 empty] | 0.015
696 | AMORARITEI CONSTANTIN | CEF GURA HUMORULUI AMORARITEI CONSTANTIN | SV | 0.006 | 0.23 | HURA HUMORULUI |  | Delgaz Grid SA | 1005995873 | 2025-07-31 |  | Ord 19/2022 | 2026-07-31 | Valabil | 31.12.2025 | [8 empty] | 0.006
697 | LUNGU GHEORGHE-CRISTINEL | CEF NEGRESTI LUNGU GHEORGHE-CRISTINEL | NT | 0.024 | 0.4 | IZVOARE |  | Delgaz Grid SA | 1005993501 | 2025-07-29 |  | Ord 19/2022 | 2026-07-29 | Valabil | 31.12.2025 | [8 empty] | 0.024
698 | MIHALACHE SEBASTIAN/ DE VF TRIMITERE ATR | CEF BOTOSANI MIHALACHE SEBASTIAN/ DE VF TRIMITERE ATR | BT | 0.006 | 0.23 | BLOCURI |  | Delgaz Grid SA | 1005981901 | 2025-07-15 |  | Ord 19/2022 | 2026-07-15 | Valabil | 31.12.2025 | [8 empty] | 0.006
699 | VICOL ION | CEF FLORENI VICOL ION | VS | 0.006 | 0.23 | MURGENI |  | Delgaz Grid SA | 1005984361 | 2025-07-18 |  | Ord 19/2022 | 2026-07-18 | Valabil | 31.12.2025 | [8 empty] | 0.006
700 | MUTESCU VASILE | CEF VICOVU DE JOS MUTESCU VASILE | SV | 0.04 | 0.4 | VICOV |  | Delgaz Grid SA | 1005985043 | 2025-07-19 |  | Ord 19/2022 | 2026-07-19 | Valabil | 31.12.2025 | [8 empty] | 0.04
701 | STEFURA FLORIN | CEF TUTORA STEFURA FLORIN | IS | 0.006 | 0.23 | TUTORA |  | Delgaz Grid SA | 1005987392 | 2025-07-22 |  | Ord 19/2022 | 2026-07-22 | Valabil | 31.12.2025 | [8 empty] | 0.006
702 | MINDRU CONSTANTIN-SORIN | CEF RÂSESTI MINDRU CONSTANTIN-SORIN | VS | 0.006 | 0.23 | HUSI |  | Delgaz Grid SA | 1005995875 | 2025-07-31 |  | Ord 19/2022 | 2026-07-31 | Valabil | 31.12.2025 | [8 empty] | 0.006
703 | BUFTEA DUMITRU-GABRIEL | CEF RACOVA BUFTEA DUMITRU-GABRIEL | BC | 0.01508 | 0.4 | BUHUSI |  | Delgaz Grid SA | 1005995879 | 2025-07-31 |  | Ord 19/2022 | 2026-07-31 | Valabil | 31.12.2025 | [8 empty] | 0.01508
704 | COMUNA VOITINEL | CEF VOITINEL COMUNA VOITINEL | SV | 0.2542 | 20 | ROMAN LAMINOR |  | Delgaz Grid SA | 1005984574 | 2025-07-18 |  | Ord 19/2022 | 2026-07-18 | Valabil | 31.12.2025 | [8 empty] | 0.2542
705 | BALAN ELENA-ALINA | CEF TIRGU NEAMT BALAN ELENA-ALINA | NT | 0.01 | 0.4 | TG.NEAMT |  | Delgaz Grid SA | 1005992055 | 2025-07-28 |  | Ord 19/2022 | 2026-07-28 | Valabil | 31.12.2025 | [8 empty] | 0.01
706 | SC CASA PAINII SRL | CEF BOTOSANI SC CASA PAINII SRL | BT | 0.1 | 0.4 | BOTOSANI |  | Delgaz Grid SA | 1005991617 | 2025-07-28 |  | Ord 19/2022 | 2026-07-28 | Valabil | 31.12.2025 | [8 empty] | 0.1
707 | SIRBU AURELIA | CEF TIRGU OCNA SIRBU AURELIA | BC | 0.006 | 0.23 | TG. OCNA |  | Delgaz Grid SA | 1005994160 | 2025-07-30 |  | Ord 19/2022 | 2026-07-30 | Valabil | 31.12.2025 | [8 empty] | 0.006
708 | SENDREA VASILE | CEF PIATRA NEAMT SENDREA VASILE | NT | 0 | 0.4 | PIATRA NEAMT CENTRU |  | Delgaz Grid SA | 1005985210 | 2025-07-21 |  | Ord 19/2022 | 2026-07-21 | Valabil | 31.12.2025 | [8 empty] | 0
709 | GRIGORIU CATALINA-MARGARETA | CEF GURA HUMORULUI GRIGORIU CATALINA-MARGARETA | SV | 0.007 | 0.23 | FRASIN |  | Delgaz Grid SA | 1005989997 | 2025-07-25 |  | Ord 19/2022 | 2026-07-25 | Valabil | 31.12.2025 | [8 empty] | 0.007
710 | CHIRITA DANIEL | CEF BACAU CHIRITA DANIEL | BC | 0.0063 | 0.23 | MARGINENI |  | Delgaz Grid SA | 1005990178 | 2025-07-25 |  | Ord 19/2022 | 2026-07-25 | Valabil | 31.12.2025 | [8 empty] | 0.0063
711 | VIZITIU TOADER | CEF SATU NOU VIZITIU TOADER | VS | 0.008 | 0.23 | STANILESTI |  | Delgaz Grid SA | 1005985048 | 2025-07-19 |  | Ord 19/2022 | 2026-07-19 | Valabil | 31.12.2025 | [8 empty] | 0.008
712 | MARDALE STEFAN | CEF VALEA ADANCA MARDALE STEFAN | IS | 0.008 | 0.23 | GALATA |  | Delgaz Grid SA | 1005989957 | 2025-07-24 |  | Ord 19/2022 | 2026-07-24 | Valabil | 31.12.2025 | [8 empty] | 0.008
713 | PURCARI EUGEN-ADRIAN | CEF BACAU PURCARI EUGEN-ADRIAN | BC | 0.0089 | 0.23 | GHERAIESTI |  | Delgaz Grid SA | 1005986258 | 2025-07-21 |  | Ord 19/2022 | 2026-07-21 | Valabil | 31.12.2025 | [8 empty] | 0.0089
714 | MITRIC CONSTANTIN | CEF ARGEL MITRIC CONSTANTIN | SV | 0.01 | 0.4 | FRASIN |  | Delgaz Grid SA | 1005985587 | 2025-07-21 |  | Ord 19/2022 | 2026-07-21 | Valabil | 31.12.2025 | [8 empty] | 0.01
715 | LEŞAN ADRIAN | CEF MITOCU DRAGOMIRNEI LEŞAN ADRIAN | SV | 0.013 | 0.4 | ITCANI |  | Delgaz Grid SA | 1005975749 | 2025-07-08 |  | Ord 19/2022 | 2026-07-08 | Valabil | 31.12.2025 | [8 empty] | 0.013
716 | BAESU ELENA-ALINA | CEF JAHALIA BAESU ELENA-ALINA | SV | 0.0121 | 0.4 | FALTICENI |  | Delgaz Grid SA | 1005991585 | 2025-07-28 |  | Ord 19/2022 | 2026-07-28 | Valabil | 31.12.2025 | [8 empty] | 0.0121
717 | NIAMTU CONSTANTIN | CEF GRADINARI NIAMTU CONSTANTIN | IS | 0.006 | 0.23 | TUTORA |  | Delgaz Grid SA | 1005975750 | 2025-07-08 |  | Ord 19/2022 | 2026-07-08 | Valabil | 31.12.2025 | [8 empty] | 0.006
718 | PENISOARA VLAD GABRIEL | CEF DANCU PENISOARA VLAD GABRIEL | IS | 0.008 | 0.23 | IASI SUD |  | Delgaz Grid SA | 1005993292 | 2025-07-29 |  | Ord 19/2022 | 2026-07-29 | Valabil | 31.12.2025 | [8 empty] | 0.008
719 | APETREI EMANUEL-VASILE | CEF BALINESTI APETREI EMANUEL-VASILE | SV | 0.0178 | 0.4 | SIRET 110/20 |  | Delgaz Grid SA | 1005984858 | 2025-07-18 |  | Ord 19/2022 | 2026-07-18 | Valabil | 31.12.2025 | [8 empty] | 0.0178
720 | MOSOR OLIVIAN | CEF TIRGU NEAMT MOSOR OLIVIAN | NT | 0.01 | 0.4 | TG.NEAMT |  | Delgaz Grid SA | 1005992106 | 2025-07-28 |  | Ord 19/2022 | 2026-07-28 | Valabil | 31.12.2025 | [8 empty] | 0.01
721 | TOCARIU DUMITRU | CEF STROIESTI TOCARIU DUMITRU | SV | 0.006 | 0.23 | SUCEAVA |  | Delgaz Grid SA | 1005991482 | 2025-07-28 |  | Ord 19/2022 | 2026-07-28 | Valabil | 31.12.2025 | [8 empty] | 0.006
722 | SC YUMA TILES SRL | CEF TOMESTI SC YUMA TILES SRL | IS | 0.20172 | 0.4 | IASI SUD |  | Delgaz Grid SA | 1005974654 | 2025-07-04 |  | Ord 19/2022 | 2026-07-04 | Valabil | 31.12.2025 | [8 empty] | 0.20172
723 | SC CORICOST IMPEX SRL | CEF SFANTU ILIE SC CORICOST IMPEX SRL | SV | 0.015 | 0.4 | SUCEAVA |  | Delgaz Grid SA | 1005989958 | 2025-07-24 |  | Ord 19/2022 | 2026-07-24 | Valabil | 31.12.2025 | [8 empty] | 0.015
724 | DIACONU CARMEN-IOANA | CEF VALEA URSULUI DIACONU CARMEN-IOANA | IS | 0.00522 | 0.23 | GALATA |  | Delgaz Grid SA | 1005988632 | 2025-07-24 |  | Ord 19/2022 | 2026-07-24 | Valabil | 31.12.2025 | [8 empty] | 0.00522
725 | SC CIBIBON SRL | CEF PIATRA NEAMT SC CIBIBON SRL | NT | 0.4 | 20 | CIRITEI |  | Delgaz Grid SA | 1005991607 | 2025-07-28 |  | Ord 19/2022 | 2026-07-28 | Valabil | 31.12.2025 | [8 empty] | 0.4
726 | SC DENIDO SRL | CEF SFANTU ILIE SC DENIDO SRL | SV | 0.08 | 20 | SUCEAVA |  | Delgaz Grid SA | 1005991483 | 2025-07-28 |  | Ord 19/2022 | 2026-07-28 | Valabil | 31.12.2025 | [8 empty] | 0.08
727 | OJOG ILEANA | CEF BACAU OJOG ILEANA | BC | 0.016 | 0.4 | BACOVIA |  | Delgaz Grid SA | 1005989959 | 2025-07-24 |  | Ord 19/2022 | 2026-07-24 | Valabil | 31.12.2025 | [8 empty] | 0.016
728 | SC LORIMONI SRL | CEF RADUCANENI SC LORIMONI SRL | IS | 0.012 | 0.4 | RADUCANENI |  | Delgaz Grid SA | 1005994747 | 2025-07-30 |  | Ord 19/2022 | 2026-07-30 | Valabil | 31.12.2025 | [8 empty] | 0.012
729 | VADAVOIU VIOREL | CEF DARABANI VADAVOIU VIOREL | BT | 0.015 | 0.4 | DARABANI |  | Delgaz Grid SA | 1005993293 | 2025-07-29 |  | Ord 19/2022 | 2026-07-29 | Valabil | 31.12.2025 | [8 empty] | 0.015
730 | FOTACHE COSMIN-BOGDAN | CEF VOROVESTI FOTACHE COSMIN-BOGDAN | IS | 0.006 | 0.23 | GALATA |  | Delgaz Grid SA | 1005995858 | 2025-07-31 |  | Ord 19/2022 | 2026-07-31 | Valabil | 31.12.2025 | [8 empty] | 0.006
731 | IEREMIE GHEORGHE | CEF BOSANCI IEREMIE GHEORGHE | SV | 0.015 | 0.4 | SUCEAVA |  | Delgaz Grid SA | 1005991489 | 2025-07-28 |  | Ord 19/2022 | 2026-07-28 | Valabil | 31.12.2025 | [8 empty] | 0.015
732 | BREABAN REVECA | CEF VICOVU DE JOS BREABAN REVECA | SV | 0.01225 | 0.4 | VICOV |  | Delgaz Grid SA | 1005992377 | 2025-07-28 |  | Ord 19/2022 | 2026-07-28 | Valabil | 31.12.2025 | [8 empty] | 0.01225
733 | ANDREI EUGEN | CEF GHERAESTI ANDREI EUGEN | NT | 0.006 | 0.23 | ROMAN LAMINOR |  | Delgaz Grid SA | 1005993660 | 2025-07-30 |  | Ord 19/2022 | 2026-07-30 | Valabil | 31.12.2025 | [8 empty] | 0.006
734 | ROTAR GHEORGHE | CEF CAJVANA ROTAR GHEORGHE | SV | 0.02 | 0.4 | SOLCA |  | Delgaz Grid SA | 1005992378 | 2025-07-28 |  | Ord 19/2022 | 2026-07-28 | Valabil | 31.12.2025 | [8 empty] | 0.02
735 | AGAFITEI PAULA-PETRONELA | CEF IASI AGAFITEI PAULA-PETRONELA | IS | 0.008 | 0.23 | CENTRU |  | Delgaz Grid SA | 1005985045 | 2025-07-19 |  | Ord 19/2022 | 2026-07-19 | Valabil | 31.12.2025 | [8 empty] | 0.008
736 | PAPUC IOAN | CEF TUDOR VLADIMIRESCU PAPUC IOAN | BT | 0.008 | 0.23 | TRUSESTI |  | Delgaz Grid SA | 1005991492 | 2025-07-28 |  | Ord 19/2022 | 2026-07-28 | Valabil | 31.12.2025 | [8 empty] | 0.008
737 | CRETU DUMITRU | CEF POIENI CRETU DUMITRU | IS | 0.008 | 0.23 | COMARNA |  | Delgaz Grid SA | 1005992382 | 2025-07-28 |  | Ord 19/2022 | 2026-07-28 | Valabil | 31.12.2025 | [8 empty] | 0.008
738 | NASTAC CLAUDIU | CEF VLADESTI NASTAC CLAUDIU | VS | 0.015 | 0.4 | ROSIESTI |  | Delgaz Grid SA | 1005995241 | 2025-07-31 |  | Ord 19/2022 | 2026-07-31 | Valabil | 31.12.2025 | [8 empty] | 0.015
739 | ORAS NEGRESTI | CEF NEGRESTI ORAS NEGRESTI | VS | 0.12 | 0.4 | NEGRESTI |  | Delgaz Grid SA | 1005992380 | 2025-07-28 |  | Ord 19/2022 | 2026-07-28 | Valabil | 31.12.2025 | [8 empty] | 0.12
740 | COMUNA SCHEIA | CEF SCHEIA COMUNA SCHEIA | SV | 0.018 | 0.4 | SUCEAVA |  | Delgaz Grid SA | 1005982747 | 2025-07-16 |  | Ord 19/2022 | 2026-07-16 | Valabil | 31.12.2025 | [8 empty] | 0.018
741 | SCOALA GIMNAZIALA DIMITRIE PACURARI | CEF SCHEIA SCOALA GIMNAZIALA DIMITRIE PACURARI | SV | 0.012 | 0.4 | RULMENTUL 110/20 |  | Delgaz Grid SA | 1005982768 | 2025-07-16 |  | Ord 19/2022 | 2026-07-16 | Valabil | 31.12.2025 | [8 empty] | 0.012
742 | SCOALA GIMNAZIALA DIMITRIE PACURARI | CEF SFANTU ILIE SCOALA GIMNAZIALA DIMITRIE PACURARI | SV | 0.024 | 0.4 | SUCEAVA |  | Delgaz Grid SA | 1005985044 | 2025-07-19 |  | Ord 19/2022 | 2026-07-19 | Valabil | 31.12.2025 | [8 empty] | 0.024
743 | SC NEGRIS CONSTRUCT COMPANY SRL | CEF SIMILA SC NEGRIS CONSTRUCT COMPANY SRL | VS | 0.0294 | 0.4 | BARLAD |  | Delgaz Grid SA | 1005992381 | 2025-07-28 |  | Ord 19/2022 | 2026-07-28 | Valabil | 31.12.2025 | [8 empty] | 0.0294
744 | ORAS NEGRESTI | CEF NEGRESTI ORAS NEGRESTI | VS | 0.012 | 0.4 | NEGRESTI |  | Delgaz Grid SA | 1005992375 | 2025-07-28 |  | Ord 19/2022 | 2026-07-28 | Valabil | 31.12.2025 | [8 empty] | 0.012
745 | ORAS NEGRESTI | CEF NEGRESTI ORAS NEGRESTI | VS | 0.11 | 0.4 | NEGRESTI |  | Delgaz Grid SA | 1005992376 | 2025-07-28 |  | Ord 19/2022 | 2026-07-28 | Valabil | 31.12.2025 | [8 empty] | 0.11
746 | AMARICAI IOAN | CEF COMANESTI AMARICAI IOAN | BC | 0.008 | 0.23 | COMANESTI |  | Delgaz Grid SA | 1005993529 | 2025-07-30 |  | Ord 19/2022 | 2026-07-30 | Valabil | 31.12.2025 | [8 empty] | 0.008
747 | MARTU SILVIA | CEF LUNCA CETATUII MARTU SILVIA | IS | 0.008 | 0.23 | CENTRU |  | Delgaz Grid SA | 1005993034 | 2025-07-29 |  | Ord 19/2022 | 2026-07-29 | Valabil | 31.12.2025 | [8 empty] | 0.008
748 | TIRCOLEA ION | CEF VALEA LUPULUI TIRCOLEA ION | IS | 0.008 | 0.23 | REGIE |  | Delgaz Grid SA | 1005989996 | 2025-07-25 |  | Ord 19/2022 | 2026-07-25 | Valabil | 31.12.2025 | [8 empty] | 0.008
749 | STANCIU-BUNESCU FLORIN-GABRIEL | CEF PASCANI STANCIU-BUNESCU FLORIN-GABRIEL | IS | 0.0069 | 0.23 | PASCANI |  | Delgaz Grid SA | 1005995854 | 2025-07-31 |  | Ord 19/2022 | 2026-07-31 | Valabil | 31.12.2025 | [8 empty] | 0.0069
750 | UNGURIANU VIOREL | CEF MUNTENII DE JOS UNGURIANU VIOREL | VS | 0.01 | 0.4 | MUNTENI |  | Delgaz Grid SA | 1005995855 | 2025-07-31 |  | Ord 19/2022 | 2026-07-31 | Valabil | 31.12.2025 | [8 empty] | 0.01
751 | SC PROD ALCAR IMPEX SRL | CEF PIATRA NEAMT SC PROD ALCAR IMPEX SRL | NT | 0.38 | 6 | CIRITEI |  | Delgaz Grid SA | 1005993564 | 2025-07-30 |  | Ord 19/2022 | 2026-07-30 | Valabil | 31.12.2025 | [8 empty] | 0.38
752 | BABALICI SERGIU | CEF VALEA ADANCA BABALICI SERGIU | IS | 0.009 | 0.23 | GALATA |  | Delgaz Grid SA | 1005992107 | 2025-07-28 |  | Ord 19/2022 | 2026-07-28 | Valabil | 31.12.2025 | [8 empty] | 0.009
753 | COMUNA CALAFINDESTI | CEF CALAFINDESTI COMUNA CALAFINDESTI | SV | 0.061 | 0.4 | SIRET |  | Delgaz Grid SA | 1005993121 | 2025-07-29 |  | Ord 19/2022 | 2026-07-29 | Valabil | 31.12.2025 | [8 empty] | 0.061
754 | BURDUJA ARIADNA | CEF SASCUT BURDUJA ARIADNA | BC | 0.008 | 0.23 | CONTESTI |  | Delgaz Grid SA | 1005996009 | 2025-07-31 |  | Ord 19/2022 | 2026-07-31 | Valabil | 31.12.2025 | [8 empty] | 0.008
755 | MINDIRIGIU PETRE-FLORIN | CEF IASI MINDIRIGIU PETRE-FLORIN | IS | 0.006 | 0.4 | MANTA ROSIE 110/20/6 |  | Delgaz Grid SA | 1005982187 | 2025-07-15 |  | Ord 19/2022 | 2026-07-15 | Valabil | 31.12.2025 | [8 empty] | 0.006
756 | MUNTEANU CIPRIAN | CEF VALEA ADANCA MUNTEANU CIPRIAN | IS | 0.009 | 0.23 | GALATA 110/20 |  | Delgaz Grid SA | 1005992113 | 2025-07-28 |  | Ord 19/2022 | 2026-07-28 | Valabil | 31.12.2025 | [8 empty] | 0.009
757 | BOLOCA BENIAMIN ELISEI | CEF VOLOVAT BOLOCA BENIAMIN ELISEI | SV | 0.015 | 0.4 | RADAUTI |  | Delgaz Grid SA | 1005994748 | 2025-07-30 |  | Ord 19/2022 | 2026-07-30 | Valabil | 31.12.2025 | [8 empty] | 0.015
758 | CALCIU DUMITRU | CEF BARLAD CALCIU DUMITRU | VS | 0.01196 | 0.4 | CRANG |  | Delgaz Grid SA | 1005982189 | 2025-07-15 |  | Ord 19/2022 | 2026-07-15 | Valabil | 31.12.2025 | [8 empty] | 0.01196
759 | SC CLAULEX CLC COM SRL | CEF POIANA SC CLAULEX CLC COM SRL | BT | 0.008 | 0.23 | HUDUM |  | Delgaz Grid SA | 1005986878 | 2025-07-22 |  | Ord 19/2022 | 2026-07-22 | Valabil | 31.12.2025 | [8 empty] | 0.008
760 | POPESCU MIHAELA | CEF MIROSLAVA POPESCU MIHAELA | IS | 0.008 | 0.23 | GALATA |  | Delgaz Grid SA | 1005989903 | 2025-07-24 |  | Ord 19/2022 | 2026-07-24 | Valabil | 31.12.2025 | [8 empty] | 0.008
761 | DORNEANU IOACHIM | CEF SINCA DORNEANU IOACHIM | SV | 0.012 | 0.4 | FALTICENI |  | Delgaz Grid SA | 1005992121 | 2025-07-28 |  | Ord 19/2022 | 2026-07-28 | Valabil | 31.12.2025 | [8 empty] | 0.012
762 | MUNTEANU ERNEST-EMANUEL | CEF HUSI MUNTEANU ERNEST-EMANUEL | VS | 0.006 | 0.23 | HUSI |  | Delgaz Grid SA | 1005992585 | 2025-07-29 |  | Ord 19/2022 | 2026-07-29 | Valabil | 31.12.2025 | [8 empty] | 0.006
763 | SC TEST PRIMA SRL | CEF MILISAUTI SC TEST PRIMA SRL | SV | 0.32948 | 20 | RADAUTI |  | Delgaz Grid SA | 1005993470 | 2025-07-29 |  | Ord 19/2022 | 2026-07-29 | Valabil | 31.12.2025 | [8 empty] | 0.32948
764 | SC CIMABUE FUTURUS SRL | CEF DANGENI SC CIMABUE FUTURUS SRL | BT | 41.25 | 110 | TRUSESTI | racord IT | Delgaz Grid SA | garantie Ord 53/2024 |  |  | Ord 59/2013 |  |  |  | RED N-1 elemente: -LEA 110 kV Stânca - Ripiceni: -LEA 110 kV Ripiceni - Mitoc: -LEA 110 kV Săveni - Darabani, -LEA 110 kV Botoşani - Cătămăraşti. -LEA 110 kV Cătămărăşti - Hudum; -LEA 110 kV Hudum - Truşeşti; -LEA 110 kV Siret - Egger; -LEA110 kV Falticeni - Timinsesti; -LEA 110 kV Frasin - Humor; -LEA 110 kV Tîrgu N - Suceava; -LEA 110 kV Dorohoi - Darabani -LEA 110 kV Gutinaş - Focsani -LEA 110 kV Gutinaş - Marasesti -LEA 110 kV Piatra Neamţ - Izvoare; -LEA 110 kV Piatra Neamţ - Sarata; -LEA 110 kV Pangariti - Vaduri; -LEA 110 kV Roman Nord - Roman L; -LEA 110 kV Siret - Dorohoi; -LEA 110 kV Stejaru - Timişeşti; -LEA 110 kV Truşeşti - Stînca; | RED N elemente: -LEA 110 kV Şişcani - Conteşti; -LEA 110 kV Şişcani - Glăvăneşti; -LEA 110 kV Conteşti - Gutinaş; -LEA 110 kV Halaucesti - Paşcani; -LEA 110 kV Halaucesti - Roman Nord; -LEA 110 kV Suceava - Vereşti; -LEA 110 kV Vereşti - Botoşani; -LEA 110 kV Pd Iloaiei - FAI; -LEA 110 kV Bîrlad - Glăvăneşti; -LEA 110 kV Mitoc - Săveni; -LEA 110 kV Hudum - Abator; -LEA 110 kV Hudum - Botoşani; -LEA 110 kV Huşi - Vetrişoara; -LEA 110 kV Săveni - Abator; -LEA 110 kV Bacău Sud - CHE Răcăciuni. -LEA 110 kV Şişcani - CHE Răcăciuni; -LEA 110 kV Dumbrava - Roman L; -LEA 110 kV Vaduri - Sărăta; -LEA 110 kV Birlad - Murgeni; -LEA 110 kV Paşcani - Vatra; -LEA 110 kV Tîrgu F - Podul Iloaiei: | RET N elemente: - AT 400/220 kV - 400MVA Gutinas - AT 400/220 kV- 200 MVA Munteni - AT 220/110 kV - 200MVA Stejaru -T 400/110 kV - 250 MVA Suceava; -T 400/110 kV- 250 MVA Roman Nord; -LEA 220 kV Gutinaş - Banca -LEA 400 kV Gutinaş - Bacău -LEA 220 kV Munteni - Banca RET N-1 elemente -AT 220/110 kV - 200 MVA Dumbrava; -T 400/110 kV - 250 MVA Bacău Sud; -LEA 220 kV FAI - Banca -LEA 220 kV Focsani - Barboşi | [5 empty] | 41.25
765 | SC MARCODAVA ONE SRL | CEF LEORDA SC MARCODAVA ONE SRL | BT | 41 | 110 | BUCECEA | RACORD LES 110KV 10KM IN ST BUCECEA | Delgaz Grid SA | garantie Ord 53/2024 |  |  | Ord 59/2013 |  |  |  | Pentru scenariu cu N-1 elemente in functiune reconductorare liniilor: • LEA 110 kV Bârnar - Tarnița • LEA 110 kV Frasin - Tarnița • LEA 110 kV Tg Neamț - Suceava • LEA 110 kV Suceava - CEE Bălăceana • LEA 110 kV Frasin - Solca • LEA 110 kV Siret - CEF Suceava • LEA 110 kV Fălticeni - Dolhasca • LEA 110 kV Siret - Dersca 1 • LEA 110 kV Dolhasca - Hudum • LEA 110 kV Botoșani - Hudum • LEA 110 kV Botoșani - Cătămărești • LEA 110 kV Hudum - Trușești • LEA 110 kV Trușești - Stânca • LEA 110 kV Stânca - Ripiceni • LEA 110 kV Ripiceni - Mitoc • LEA 110 kV Bucecea - Conexiuni | Pentru scenariu cu N elemente in functiune reconductorare liniilor: • LEA 110 kV Fălticeni - CFR Timișești • LEA 110 kV Suceava - Verești • LEA 110 kV Suceava - CEE Todirești • LEA 110 kV Rădăuți - Egger • LEA 110 kV Verești - Botoșani • LEA 110 kV Săveni - CEE Avrămeni • LEA 110 kV CFR Timișești - Stejaru • LEA 110 kV Egger - CEF Suceava • LEA 110 kV Bucecea – Conexiuni | La N elemente: LEA 400kV Suceava - Gădălin, prevăzută în Planul de Dezvoltare RET cu termen PIF 2030; LEA 220kV Stejaru - Gheorgheni - Fântânele, prevăzută în Planul de Dezvoltare RET cu termen PIF 2025; LEA 220kV Fântânele - Ungheni, prevăzuta în Planul de Dezvoltare RET cu termen PIF 2028; LEA 220kV Gutinaş - CEE Tătărăşti LEA 220kV CEE Balcani 1 - Banca LEA Munteni - Banca AT2 220/110kV Stejaru 200MVA AT7 400/220kV Gutinaş 400MVA TR2 400/110kV Suceava 400MVA La N-1 elemente: LEA 400 kV Suceava - Gădălin LEA 400 kV Gutinaş - Braşov LEA 400 kV Gutinaş - CEE Balcani 2 LEA 400 kV Bacău Sud - CEE Balcani 2 LEA 400 kV Bacău Sud - Roman Nord LEA 220 kV Gutinaş - Dumbrava LEA 220 kV Banca - CEE Tătărăşti TR1 400/110kV Suceava 400MVA AT1,2,3 220/110kV Gutinaş AT1,2 220/110kV Stejaru 400MVA TR2 400/110kV Bacau Sud | [5 empty] | 41
766 | SC BISON ONE SRL | CEF MURGENI SC BISON ONE SRL | VS | 30 | 110 | MURGENI | racord IT | Delgaz Grid SA | garantie Ord 53/2024 |  |  | Ord 59/2013 |  |  |  | Sinteza lucrărilor de întărire în RED 110 kV necesare pentru racordarea CEF Murgeni (30 MW) este prezentată în continuare: La N elemente: Transelectrica: • LEA 400 kV Suceava-Gădălin (termen estimat PIF 2030) • AT nou 400/220 kV 500 MVA Gutinaș • Amplificare AT5 și AT6 400/220 kV Gutinaș de la 400 MVA la 500 MVA • Reconductorare LEA 220 kV Gutinaș-Banca circ. 1 (~80 km) • Reconductorare LEA 220 kV Gutinaș-Banca circ. 2 (~80 km) • Reconductorare LEA 220 kV Munteni-Banca (~36 km) • Reconductorare LEA 220 kV Stejaru-Gheorgheni-Fântânele (termen estimat PIF 2025) Delgaz: Total 212,2 km • Reconductorare LEA 110 kV Tupilați-Pașcani (17,6 km) • Reconductorare LEA 110 kV Tupilați-Roman Laminor (25,6 km) • Reconductorare LEA 110 kV Pașcani-Vatra (9,1 km) • Reconductorare LEA 110 kV Vatra-Târgu Frumos (24,2 km) • Reconductorare LEA 110 kV Bacău Sud-deriv. CHE Răcăciuni-Șișcani (52,3 km) • Reconductorare LEA 110 kV Bârlad-Glăvănești (21,4 km) • Reconductorare LEA 110 kV Șișcani-Glăvănești (22,5 km) • Reconductorare LEA 110 kV Șișcani-Conțești (9,5 km) • Reconductorare LEA 110 kV Conțești-Gutinaș (30 km) • LEA nouă 110 kV Bârlad-Glăvănești (21,4 km) • LEA nouă 110 kV Șișcani-Glăvănești (22,5 km) La N-1 elemente: Transelectrica: • Amplificare AT3 și AT4 220/110 kV de 200 MVA Gutinaș la 400 MVA • Amplificare AT 220/110 kV Munteni • LEA nouă 220 kV Banca-Gutinaș circ. 3 (80 km) • Reconductorare LEA 220 kV Munteni-FAI (74 km) • Reconductorare LEA 220 kV FAI-Banca (110 km) Delgaz: Total 473,4 km • LEA nouă 110 kV Bacău Sud-Șișcani (52,3 km) • LEA nouă 110 kV Rediu-Roșiești (26 km) • LEA nouă 110 kV Conțești-Gutinaș (30 km) • Reconductorare LEA 110 kV Iași Sud-Delea (35 km) • Reconductorare LEA 110 kV Hălăucești-Pașcani (28,3 km) • Reconductorare LEA 110 kV Hălăucești-Roman Nord (27 km) • Reconductorare LEA 110 kV Dumbrava-Roman Laminor (48 km) • Reconductorare LEA 110 kV Vaduri-deriv. Sărata-Piatra Neamț (11 km) • Reconductorare LEA 110 kV Târgu Frumos-Podu Ilioaiei (25,5 km) • Reconductorare LEA 110 kV Podu Ilioaiei-FAI (21,7 km) • Reconductorare LEA 110 kV FAI-Războieni (56 km) • Reconductorare LEA 110 kV Roman Nord-Războieni (23,4 km) • Reconductorare LEA 110 kV Vetrișoaia-Huși (35 km) • Reconductorare LEA 110 kV Vetrișoaia-Fălciu (17,9 km) • Reconductorare LEA 110 kV Murgeni-Fălciu (16,8 km) • Reconductorare LEA 110 kV Bârlad-Murgeni (31,7 km) • Reconductorare LEA 110 kV Munteni-Negresti (38 km) • Reconductorare LEA 110 kV Munteni-Rediu (5,1 km) • Reconductorare LEA 110 kV Rediu-Roșiești (26 km) • Reconductorare LEA 110 kV Roșiești-Bârlad (27 km) Valoarea lucrarilor de intarire generale a fost evaluata in devizul studiului de solutie la valoarea de xxxxxxxxxxx lei fara TVA. Puterea care se poate evacua din CEF Murgeni până la realizarea lucrărilor de întărire este 0 MW. | Sinteza lucrărilor de întărire în RED 110 kV necesare pentru racordarea CEF Murgeni (30 MW) este prezentată în continuare: La N elemente: Transelectrica: • LEA 400 kV Suceava-Gădălin (termen estimat PIF 2030) • AT nou 400/220 kV 500 MVA Gutinaș • Amplificare AT5 și AT6 400/220 kV Gutinaș de la 400 MVA la 500 MVA • Reconductorare LEA 220 kV Gutinaș-Banca circ. 1 (~80 km) • Reconductorare LEA 220 kV Gutinaș-Banca circ. 2 (~80 km) • Reconductorare LEA 220 kV Munteni-Banca (~36 km) • Reconductorare LEA 220 kV Stejaru-Gheorgheni-Fântânele (termen estimat PIF 2025) Delgaz: Total 212,2 km • Reconductorare LEA 110 kV Tupilați-Pașcani (17,6 km) • Reconductorare LEA 110 kV Tupilați-Roman Laminor (25,6 km) • Reconductorare LEA 110 kV Pașcani-Vatra (9,1 km) • Reconductorare LEA 110 kV Vatra-Târgu Frumos (24,2 km) • Reconductorare LEA 110 kV Bacău Sud-deriv. CHE Răcăciuni-Șișcani (52,3 km) • Reconductorare LEA 110 kV Bârlad-Glăvănești (21,4 km) • Reconductorare LEA 110 kV Șișcani-Glăvănești (22,5 km) • Reconductorare LEA 110 kV Șișcani-Conțești (9,5 km) • Reconductorare LEA 110 kV Conțești-Gutinaș (30 km) • LEA nouă 110 kV Bârlad-Glăvănești (21,4 km) • LEA nouă 110 kV Șișcani-Glăvănești (22,5 km) La N-1 elemente: Transelectrica: • Amplificare AT3 și AT4 220/110 kV de 200 MVA Gutinaș la 400 MVA • Amplificare AT 220/110 kV Munteni • LEA nouă 220 kV Banca-Gutinaș circ. 3 (80 km) • Reconductorare LEA 220 kV Munteni-FAI (74 km) • Reconductorare LEA 220 kV FAI-Banca (110 km) Delgaz: Total 473,4 km • LEA nouă 110 kV Bacău Sud-Șișcani (52,3 km) • LEA nouă 110 kV Rediu-Roșiești (26 km) • LEA nouă 110 kV Conțești-Gutinaș (30 km) • Reconductorare LEA 110 kV Iași Sud-Delea (35 km) • Reconductorare LEA 110 kV Hălăucești-Pașcani (28,3 km) • Reconductorare LEA 110 kV Hălăucești-Roman Nord (27 km) • Reconductorare LEA 110 kV Dumbrava-Roman Laminor (48 km) • Reconductorare LEA 110 kV Vaduri-deriv. Sărata-Piatra Neamț (11 km) • Reconductorare LEA 110 kV Târgu Frumos-Podu Ilioaiei (25,5 km) • Reconductorare LEA 110 kV Podu Ilioaiei-FAI (21,7 km) • Reconductorare LEA 110 kV FAI-Războieni (56 km) • Reconductorare LEA 110 kV Roman Nord-Războieni (23,4 km) • Reconductorare LEA 110 kV Vetrișoaia-Huși (35 km) • Reconductorare LEA 110 kV Vetrișoaia-Fălciu (17,9 km) • Reconductorare LEA 110 kV Murgeni-Fălciu (16,8 km) • Reconductorare LEA 110 kV Bârlad-Murgeni (31,7 km) • Reconductorare LEA 110 kV Munteni-Negresti (38 km) • Reconductorare LEA 110 kV Munteni-Rediu (5,1 km) • Reconductorare LEA 110 kV Rediu-Roșiești (26 km) • Reconductorare LEA 110 kV Roșiești-Bârlad (27 km) Valoarea lucrarilor de intarire generale a fost evaluata in devizul studiului de solutie la valoarea de xxxxxxxxxxx lei fara TVA. Puterea care se poate evacua din CEF Murgeni până la realizarea lucrărilor de întărire este 0 MW. | Sinteza lucrărilor de întărire în RED 110 kV necesare pentru racordarea CEF Murgeni (30 MW) este prezentată în continuare: La N elemente: Transelectrica: • LEA 400 kV Suceava-Gădălin (termen estimat PIF 2030) • AT nou 400/220 kV 500 MVA Gutinaș • Amplificare AT5 și AT6 400/220 kV Gutinaș de la 400 MVA la 500 MVA • Reconductorare LEA 220 kV Gutinaș-Banca circ. 1 (~80 km) • Reconductorare LEA 220 kV Gutinaș-Banca circ. 2 (~80 km) • Reconductorare LEA 220 kV Munteni-Banca (~36 km) • Reconductorare LEA 220 kV Stejaru-Gheorgheni-Fântânele (termen estimat PIF 2025) Delgaz: Total 212,2 km • Reconductorare LEA 110 kV Tupilați-Pașcani (17,6 km) • Reconductorare LEA 110 kV Tupilați-Roman Laminor (25,6 km) • Reconductorare LEA 110 kV Pașcani-Vatra (9,1 km) • Reconductorare LEA 110 kV Vatra-Târgu Frumos (24,2 km) • Reconductorare LEA 110 kV Bacău Sud-deriv. CHE Răcăciuni-Șișcani (52,3 km) • Reconductorare LEA 110 kV Bârlad-Glăvănești (21,4 km) • Reconductorare LEA 110 kV Șișcani-Glăvănești (22,5 km) • Reconductorare LEA 110 kV Șișcani-Conțești (9,5 km) • Reconductorare LEA 110 kV Conțești-Gutinaș (30 km) • LEA nouă 110 kV Bârlad-Glăvănești (21,4 km) • LEA nouă 110 kV Șișcani-Glăvănești (22,5 km) La N-1 elemente: Transelectrica: • Amplificare AT3 și AT4 220/110 kV de 200 MVA Gutinaș la 400 MVA • Amplificare AT 220/110 kV Munteni • LEA nouă 220 kV Banca-Gutinaș circ. 3 (80 km) • Reconductorare LEA 220 kV Munteni-FAI (74 km) • Reconductorare LEA 220 kV FAI-Banca (110 km) Delgaz: Total 473,4 km • LEA nouă 110 kV Bacău Sud-Șișcani (52,3 km) • LEA nouă 110 kV Rediu-Roșiești (26 km) • LEA nouă 110 kV Conțești-Gutinaș (30 km) • Reconductorare LEA 110 kV Iași Sud-Delea (35 km) • Reconductorare LEA 110 kV Hălăucești-Pașcani (28,3 km) • Reconductorare LEA 110 kV Hălăucești-Roman Nord (27 km) • Reconductorare LEA 110 kV Dumbrava-Roman Laminor (48 km) • Reconductorare LEA 110 kV Vaduri-deriv. Sărata-Piatra Neamț (11 km) • Reconductorare LEA 110 kV Târgu Frumos-Podu Ilioaiei (25,5 km) • Reconductorare LEA 110 kV Podu Ilioaiei-FAI (21,7 km) • Reconductorare LEA 110 kV FAI-Războieni (56 km) • Reconductorare LEA 110 kV Roman Nord-Războieni (23,4 km) • Reconductorare LEA 110 kV Vetrișoaia-Huși (35 km) • Reconductorare LEA 110 kV Vetrișoaia-Fălciu (17,9 km) • Reconductorare LEA 110 kV Murgeni-Fălciu (16,8 km) • Reconductorare LEA 110 kV Bârlad-Murgeni (31,7 km) • Reconductorare LEA 110 kV Munteni-Negresti (38 km) • Reconductorare LEA 110 kV Munteni-Rediu (5,1 km) • Reconductorare LEA 110 kV Rediu-Roșiești (26 km) • Reconductorare LEA 110 kV Roșiești-Bârlad (27 km) Valoarea lucrarilor de intarire generale a fost evaluata in devizul studiului de solutie la valoarea de xxxxxxxxxxx lei fara TVA. Puterea care se poate evacua din CEF Murgeni până la realizarea lucrărilor de întărire este 0 MW. | [5 empty] | 30
767 | SC MM FARMIMMOLAND SRL | CEF FAUREI SC MM FARMIMMOLAND SRL | NT | 4.84 | 20 | FARA ADRESA |  | Delgaz Grid SA | garantie Ord 53/2024 |  |  | Ord 59/2013 |  |  |  | RED 110kV DelGaz Grid LEA 110 kV Siscani – Glavanesti LEA 110 kV Glavanesti – Birlad LEA 110 kV CET Holboca – Galata, C1 + C2 LEA 110 kV Bacau Sud – CHE Racaciuni LEA 110 kV Siscani – Contesti LEA 110 kV Contesti – Gutinas RED 20 kV DelGaz Grid LEA 20 kV Prajesti | RED 110kV DelGaz Grid LEA 110 kV Siscani – Glavanesti LEA 110 kV Glavanesti – Birlad LEA 110 kV CET Holboca – Galata, C1 + C2 LEA 110 kV Bacau Sud – CHE Racaciuni LEA 110 kV Siscani – Contesti LEA 110 kV Contesti – Gutinas RED 20 kV DelGaz Grid LEA 20 kV Prajesti | RET zona Moldova (S5) AT 110/220 kV din Statia Munteni RED 110kV DelGaz Grid LEA 110 kV Husi – Vetrisoara LEA 110 kV CHE Racaciuni - Siscani LEA 110 kV Birlad – Murgeni LEA 110 kV Pascani – Vatra LEA 110 kV Vatra – Targu Frumos LEA 110 kV Iasi Sud – CET Holboca, C1 + C2 LEA 110 kV F.A.I. – Galata, C1 + C2 |  |  |  | (*)Limitare operationala conform Ord. ANRE 81/15.06.2022 |  | 4.84
768 | SC MINEDA SRL | CEF POIANA STAMPEI SC MINEDA SRL | SV | 1.43 | 20 | VATRA DORNEI | LEA 20 kV Dorna Candreni | Delgaz Grid SA | garantie Ord 53/2024 |  |  | Ord 59/2013 |  |  |  |  | Reconductorare LEA 110 kV Suceava – Radauti (37,3 km) |  |  |  |  | (*)Limitare operationala conform Ord. ANRE 81/15.06.2022 |  | 1.43
769 | SC RPOWER ACTIVITIES SRL | CEF BEREZENI SC RPOWER ACTIVITIES SRL | VS | 6.494 | 20 | VETRISOAIA | bara 20kV | Delgaz Grid SA | garantie Ord 53/2024 |  |  | Ord 59/2013 |  |  |  | LES 110kV Bârlad – Gutinas noua cca. 70km Rec. LEA 110kV Ruginoasa – Tg. Frumos Rec. LEA 110kV rac. CEE Vutcani&Albesti – Munteni 14km Rec. LEA 110kV Bârlad – CEE Glavanesti – Glavanesti Rec. LEA 110kV Rediu - Rosiesti Rec. LEA 110kV Bacau S. – der. CHE Racaciuni Rec. LEA 110kV Siscani – Glavanesti Rec. LEA 110kV Siscani – Conesti Rec. LEA 110kV Conesti – Gutinas Rec. LEA 110kV Bârlad – CEE Suletea – Murgeni |  | Rec. LEA 220kV Stejaru – Gheorghieni PIF 2025 LEA 400kV d.c. Smârdan – Gutinas PIF 2028 LEA 400kV Suceava – Gadalin PIF 2031 2xTR 400/110kV Suceava 400MVA AT7,8 400/220kV Gutinas 400MVA AT2 220/110kV Munteni 200MVA Rec. LEA 220kV Gutinas – rac. CEE Bacau 1&2 – Banca Rec. LEA 220kV Gutinas – rac. CEE Balcani 1 – Banca Rec. LEA 220kV Munteni – Banca Rec. LEA 400kV Gutinas – Brasov Rec. LEA 220kV Stejaru – Gheorghieni | [5 empty] | 6.494
770 | SC ROSAVIS PROD SRL | CEF GARA ROSIESTI SC ROSAVIS PROD SRL | VS | 37.5 | 110 | ROSIESTI | bara 110kV | Delgaz Grid SA | garantie Ord 53/2024 |  |  | Ord 59/2013 | [5 empty] | instalare AT 3 400/220kV Gutinaş 400MVA şi celulele aferente |  |  |  | (*)Limitare operationala conform Ord. ANRE 81/15.06.2022 |  | 37.5
771 | SC SOLARIS FUTURA 1 SRL | CEF STEFAN CEL MARE SC SOLARIS FUTURA 1 SRL | NT | 49.7 | 110 | CEF | intrare-ieșire în LEA 110 kV Roman Laminor – Ciriței | Delgaz Grid SA | garantie Ord 53/2024 |  |  | Ord 59/2013 |  |  |  |  | LEA 110 kV Roman Laminor Dumbrava 48 km reconductorare | AT 4 400/220 kV Gutinas |  |  |  | (*)Limitare operationala conform Ord. ANRE 81/15.06.2022 |  | 49.7
772 | SC AEROSTAR SA | CEF BACAU SC AEROSTAR SA | BC | 4.2 | 20 | BALCESCU |  | Delgaz Grid SA | garantie Ord 53/2024 |  |  | Ord 59/2013 | [11 empty] | 4.2
773 | SC DENI-URSU SRL | CEF VOINESTI SC DENI-URSU SRL | VS | 3.3 | 20 | BARLAD | LEA 20 kV Bârlad-Perieni | Delgaz Grid SA | garantie Ord 53/2024 |  |  | Ord 59/2013 |  |  |  |  | ● LEA nouă 110 kV Bârlad-Glăvănești (21,4 km) ● LEA nouă 110 kV Glăvănești-Șișcani (22,5 km) ● LEA 110 kV Bârlad-Glăvănești (21,4 km) ● LEA 110 kV Bacău Sud-Șișcani+deriv. CHE Răcăciuni (52,3 km) ● LEA 110 kV Șișcani-Glăvănești (22,5 km) ● LEA 110 kV Șișcani-Conțești (9,5 km) ● LEA 110 kV Conțești-Gutinaș (30 km) reconductorare LEA 20 kV de la stalpul 530-533A pana in statia 110/20 kV Barlad cu conductor OL-AL 120 mmp. |  |  |  |  | (*)Limitare operationala conform Ord. ANRE 81/15.06.2022 |  | 3.3
|  |  |  | 442.9127 | [19 empty] | 442.9127
1 | EXPERT ENERGY DISTRIBUTION SRL | VERNESTI | BUZAU | 1.584 | 20 | ST. VERNESTI 110/20 KV | INSTALATIE NOUA | DEER MN | 3030230313288 | 2024-08-14 |  | Ord 59/2013 | 2025-08-14 | VALABIL
2 | GREEN FARM TECHNOLOGY SRL | CILIBIA | BUZAU | 4.0003 | 20 | LEA 20 KV CARAGELE 30300205 | INSTALATIE NOUA | DEER MN | 3030230413836 | 2024-08-07 |  | Ord 59/2013 | 2025-08-07 | VALABIL
3 | NEGROIU CRISTIAN-CONSTANTIN | CHIOJDEANCA | Prahova | 0.00738 | 0.23 | PTA 2126 CHIOJDEANCA | SPOR DE PUTERE | DEER MN | 3010230729636 | 2024-08-14 |  | Ord 59/2013 | 2025-08-14 | VALABIL
4 | S&A GLOBAL SOLUTIONS S.R.L. | VADENI | BRAILA | 15 | 20 | ST. PORT BRAILA 110/20 KV | INSTALATIE NOUA | DEER MN | 3020231113563 | 2024-08-08 |  | Ord 59/2013 | 2025-08-08 | VALABIL
5 | MONTAN TURIST SRL | CALVINI | Buzau | 0.03034 | 0.4 | PTA 0107 FRASINET | SPOR DE PUTERE | DEER MN | 3030231217863 | 2024-08-09 |  | Ord 59/2013 | 2025-08-09 | VALABIL
6 | DYAFULL COM SRL | PLOIESTI | Prahova | 0.02 | 0.4 | LES 20 KV PT 440 MIHAI BRAVU 30100401 | SPOR DE PUTERE | DEER MN | 3010240301945 | 2024-08-08 |  | Ord 59/2013 | 2025-08-08 | VALABIL
7 | IONEL MARCEL | TARGOVISTE | Dambovita | 0.012 | 0.4 | PTZ 1005 COMANEANU | SPOR DE PUTERE | DEER MN | 3060240403094 | 2024-08-30 |  | Ord 59/2013 | 2025-08-30 | VALABIL
8 | MUNICIPIUL TARGOVISTE | TARGOVISTE | Dambovita | 0.01 | 0.4 | PTA 2048 PRISEACA | SPOR DE PUTERE | DEER MN | 3060240403208 | 2024-08-06 |  | Ord 59/2013 | 2025-08-06 | VALABIL
9 | CROITORII MS PRESTCONS SRL | FLORESTI | Prahova | 0.03052 | 0.4 | PTZ 2127 FLORESTI | SPOR DE PUTERE | DEER MN | 3010240404224 | 2024-08-29 |  | Ord 59/2013 | 2025-08-29 | VALABIL
10 | COMUNA CERASU | CERASU | Prahova | 0.02 | 0.4 | PTA 0083 CERASU | SPOR DE PUTERE | DEER MN | 3010240404230 | 2024-08-30 |  | Ord 59/2013 | 2025-08-30 | VALABIL
11 | COMUNA CERASU | CERASU | Prahova | 0.02 | 0.4 | PTA 0086 SLON | SPOR DE PUTERE | DEER MN | 3010240404232 | 2024-08-30 |  | Ord 59/2013 | 2025-08-30 | VALABIL
12 | COMUNA CERASU | CERASU | Prahova | 0.01 | 0.4 | PTA 0081 CERASU | SPOR DE PUTERE | DEER MN | 3010240404234 | 2024-08-30 |  | Ord 59/2013 | 2025-08-30 | VALABIL
13 | COMUNA CERASU | CERASU | Prahova | 0.07 | 0.4 | PTA 0083 CERASU | SPOR DE PUTERE | DEER MN | 3010240404237 | 2024-08-28 |  | Ord 59/2013 | 2025-08-28 | VALABIL
14 | ORASUL MARASESTI | MARASESTI | Vrancea | 0.803 | 20 | LEA 20 KV TUBURI 30400302 | INSTALATIE NOUA | DEER MN | 3040240401760 | 2024-08-07 |  | Ord 59/2013 | 2025-08-07 | VALABIL
15 | SC OMV PETROM MARKETING SRL | PLOIESTI | Prahova | 0.025 | 20 | LES 20 KV PT 669 C. MEDICAL 30100401 | SPOR DE PUTERE | DEER MN | 3010240404290 | 2024-08-26 |  | Ord 59/2013 | 2025-08-26 | VALABIL
16 | PRUNACHE ILEANA-CARMEN | MOTAIENI | Dambovita | 0.013 | 0.23 | PTA 4105 MOTAIENI | SPOR DE PUTERE | DEER MN | 3060240503735 | 2024-08-27 |  | Ord 59/2013 | 2025-08-27 | VALABIL
17 | NAE VERONICA | BRAZI | Prahova | 0.003 | 0.23 | PTA 3148 BATESTI | SPOR DE PUTERE | DEER MN | 3010240504870 | 2024-08-13 |  | Ord 59/2013 | 2025-08-13 | VALABIL
18 | MUNICIPIUL TARGOVISTE | TARGOVISTE | Dambovita | 0.17928 | 20 | LES 20 KV TROLEU 30600201 | SPOR DE PUTERE | DEER MN | 3060240605112 | 2024-08-14 |  | Ord 59/2013 | 2025-08-14 | VALABIL
19 | MANACHE VASILE | TARGSORU VECHI | Prahova | 0.035945 | 0.4 | PA PC 6119 SCHIT | SPOR DE PUTERE | DEER MN | 3010240606140 | 2024-08-13 |  | Ord 59/2013 | 2025-08-13 | VALABIL
20 | NICULESCU VIOREL-CATALIN | CREVEDIA | Dambovita | 0.006 | 0.23 | PTA 3417 CREVEDIA | SPOR DE PUTERE | DEER MN | 3060240705529 | 2024-08-29 |  | Ord 59/2013 | 2025-08-29 | VALABIL
21 | RUSAN PETRUT-ADRIAN | BUZAU | Buzau | 0.012 | 0.4 | PTZ 0051 BL 86 CRANG BUZAU | SPOR DE PUTERE | DEER MN | 3030240703825 | 2024-08-02 |  | Ord 59/2013 | 2025-08-02 | VALABIL
22 | TOGAN VALENTIN-CRISTIAN | TARGOVISTE | Dambovita | 0.008 | 0.23 | PTA 1276 CALEA CAMPULUNG | SPOR DE PUTERE | DEER MN | 3060240705757 | 2024-08-09 |  | Ord 59/2013 | 2025-08-09 | VALABIL
23 | DAMIAN MARIANA | TARGU BUJOR | Galati | 0.012 | 0.4 | PTA 7362 MASE PLASTICE | SPOR DE PUTERE | DEER MN | 3050240704299 | 2024-08-13 |  | Ord 59/2013 | 2025-08-13 | VALABIL
24 | BURLACU ANCA NOEMI | MARACINENI | Buzau | 0.01 | 0.4 | PTA 0208 APA CALNAU | SPOR DE PUTERE | DEER MN | 3030240704037 | 2024-08-13 |  | Ord 59/2013 | 2025-08-13 | VALABIL
25 | SINDILAR VASILE DAN | PROVITA DE SUS | Prahova | 0.01 | 0.4 | PTA 0029 VALEA SULTANULUI | SPOR DE PUTERE | DEER MN | 3010240707476 | 2024-08-14 |  | Ord 59/2013 | 2025-08-14 | VALABIL
26 | WODE HOLDING GROUP CO LTD SRL | POGOANELE | Buzau | 0.39985 | 20 | LEA 20 KV SILOZ POGOANELE 30300205 | INSTALATIE NOUA | DEER MN | 3030240704054 | 2024-08-09 |  | Ord 59/2013 | 2025-08-09 | VALABIL
27 | WISAL TREND COMPANY SRL | PIETROASELE | Buzau | 0.235 | 20 | LEA 20 KV ISTRITA 30300204 | INSTALATIE NOUA | DEER MN | 3030240704101 | 2024-08-09 |  | Ord 59/2013 | 2025-08-09 | VALABIL
28 | ALEXANDRU MITICA- SILVIU | CORNI | Galati | 0.00336 | 0.4 | PTA 7488 CORNI 2 | MODIFICAREA INSTALATIEI DE RACORDARE FARA DEPASIREA PUTERII APROBATE | DEER MN | 3050240704620 | 2024-08-14 |  | Ord 59/2013 | 2025-08-14 | VALABIL
29 | TEODORESCU IONUT-BOGDAN | MEREI | Buzau | 0.01518 | 0.4 | PTA 0309 MEREI | SPOR DE PUTERE | DEER MN | 3030240704152 | 2024-08-22 |  | Ord 59/2013 | 2025-08-22 | VALABIL
30 | COMUNA SLOBOZIA BRADULUI | SLOBOZIA BRADULUI | Vrancea | 0.02 | 0.4 | PTA 4233 COROTENI SAT | SPOR DE PUTERE | DEER MN | 3040240703247 | 2024-08-05 |  | Ord 59/2013 | 2025-08-05 | VALABIL
31 | CARDAS COSTEL MIHAI | VANATORI | Galati | 0.006 | 0.4 | PTA 5936 SAT COSTI | SPOR DE PUTERE | DEER MN | 3050240704724 | 2024-08-14 |  | Ord 59/2013 | 2025-08-14 | VALABIL
32 | MABIRUS CONSTRUCT SRL | TINOSU | Prahova | 0.0999 | 20 | LEA 20 KV NEGOIESTI 30100402 | SPOR DE PUTERE | DEER MN | 3010240807888 | 2024-08-27 |  | Ord 59/2013 | 2025-08-27 | VALABIL
33 | BOURCEANU VIOREL | BERESTI | Galati | 0.006 | 0.23 | PTZ 7633 BLOC BERESTI 1 | SPOR DE PUTERE | DEER MN | 3050240804804 | 2024-08-22 |  | Ord 59/2013 | 2025-08-22 | VALABIL
34 | LEMFOR PROD S.R.L. | FOCSANI | Vrancea | 0.02 | 0.4 | PTZ 2720 ODOBESTI | SPOR DE PUTERE | DEER MN | 3040240803695 | 2024-08-30 |  | Ord 59/2013 | 2025-08-30 | VALABIL
35 | BANU MARIN | DOBRA | Dambovita | 0.00715 | 0.23 | PTA 3082 DOBRA | SPOR DE PUTERE | DEER MN | 3060240705574 | 2024-09-05 |  | Ord 59/2013 | 2025-09-05 | VALABIL
36 | IONCIU ION | TARGOVISTE | Dambovita | 0.006 | 0.23 | PTA 1214 CAP SERE ULMI | SPOR DE PUTERE | DEER MN | 3060240705704 | 2024-09-06 |  | Ord 59/2013 | 2025-09-06 | VALABIL
37 | WITTY FARMING S.R.L. | CILIBIA | Buzau | 0.099 | 0.4 | PTA 0325 MOVILA OII | SPOR DE PUTERE | DEER MN | 3030240704260 | 2024-09-13 |  | Ord 59/2013 | 2025-09-13 | VALABIL
38 | ENE MARIAN | GALATI | Galati | 0.006 | 0.4 | PTAB 1235 PRELUNGIREA TRAIAN | SPOR DE PUTERE | DEER MN | 3050240805247 | 2024-09-02 |  | Ord 59/2013 | 2025-09-02 | VALABIL
39 | COMUNA DUMBRAVENI | DUMBRAVENI | Vrancea | 0.02 | 0.4 | PTA 4065 DUMBRAVENI SAT | SPOR DE PUTERE | DEER MN | 3040240803772 | 2024-09-05 |  | Ord 59/2013 | 2025-09-05 | VALABIL
40 | ENE DUMITRU | GALATI | Galati | 0.0143 | 0.4 | PTZ 1105 T3 MAZEPA 2 | SPOR DE PUTERE | DEER MN | 3050240805531 | 2024-09-12 |  | Ord 59/2013 | 2025-09-12 | VALABIL
41 | LIXANDRU GEORGIANA | DRAGODANA | Dambovita | 0.007 | 0.23 | PTA 5138 PICIOR DE MUNTE | SPOR DE PUTERE | DEER MN | 3060240907846 | 2024-09-27 |  | Ord 59/2013 | 2025-09-27 | VALABIL
42 | BADIU VASILE | UMBRARESTI | GALATI | 0.007 | 0.23 | PTA 4102 TORCESTI 2 | SPOR DE PUTERE | DEER MN | 3050240906214 | 2024-09-27 |  | Ord 59/2013 | 2025-09-27 | VALABIL
43 | DSD GREEN ENERGY S.R.L. | MARASESTI | VRANCEA | 6.66 | 20 | LEA 20 KV DOMNESTI 30400303 | INSTALATIE NOUA | DEER MN | 3040230409947 | 2024-09-05 |  | Ord 59/2013 | 2025-09-05 | VALABIL
44 | ELIS PAVAJE SRL | ARICESTII RAHTIVANI | PRAHOVA | 0.1998 | 20 | PTAB 7032 US STOIENESTI | SPOR DE PUTERE | DEER MN | 3010230628305 | 2024-09-26 |  | Ord 59/2013 | 2025-09-26 | VALABIL
45 | COMUNA TULNICI | TULNICI | VRANCEA | 0.396 | 20 | LEA 20 KV SOVEJA 30400301 | INSTALATIE NOUA | DEER MN | 3040240401646 | 2024-09-06 |  | Ord 59/2013 | 2025-09-06 | VALABIL
46 | TUDOR OCTAVIAN | COJASCA | Dambovita | 0.00824 | 0.23 | PTA 3161 COJASCA | SPOR DE PUTERE | DEER MN | 3060240503607 | 2024-09-07 |  | Ord 59/2013 | 2025-09-07 | VALABIL
47 | MANASTIREA TURNU | TARGSORU VECHI | PRAHOVA | 0.15 | 20 | LEA 20 KV TARGSORUL NOU 30100402 | INSTALATIE NOUA | DEER MN | 3010240505285 | 2024-09-24 |  | Ord 59/2013 | 2025-09-24 | VALABIL
48 | MIHAI ROBERTINO-MARIAN | PAULESTI | PRAHOVA | 0.01 | 0.4 | PTA 1160 PAULESTI | SPOR DE PUTERE | DEER MN | 3010240505315 | 2024-09-27 |  | Ord 59/2013 | 2025-09-27 | VALABIL
49 | AGRISAN SRL | VERNESTI | BUZAU | 0.033 | 0.4 | PTA 0161 AESC VERNESTI | SPOR DE PUTERE | DEER MN | 3030240602997 | 2024-09-19 |  | Ord 59/2013 | 2025-09-19 | VALABIL
50 | AGRISAN SRL | VERNESTI | BUZAU | 0.06 | 20 | PTA 9214 FERMA POMICOLA VERNESTI | SPOR DE PUTERE | DEER MN | 3030240602998 | 2024-09-19 |  | Ord 59/2013 | 2025-09-19 | VALABIL
51 | COMUNA SMEENI | SMEENI | BUZAU | 0.38584 | 20 | LEA 20kV Albesti | SPOR DE PUTERE | DEER MN | 3030240603026 | 2024-09-30 |  | Ord 59/2013 | 2025-09-30 | VALABIL
52 | GHICA MIRABELA-BIANCA | UNGURIU | BUZAU | 0.0154 | 0.4 | PTA 0204 UNGURIU 2 | SPOR DE PUTERE | DEER MN | 3030240603485 | 2024-09-19 |  | Ord 59/2013 | 2025-09-19 | VALABIL
53 | VOICU MIHAI | BILCIURESTI | Dambovita | 0.006 | 0.23 | PTA 3377 BILCIURESTI | SPOR DE PUTERE | DEER MN | 3060240605377 | 2024-09-07 |  | Ord 59/2013 | 2025-09-07 | VALABIL
54 | SMART POWER GENERATION ALFA SRL | CUDALBI | GALATI | 38.4 | 110 | ST. CUDALBI 110/20 KV | CENTRALA ELECTRICA HIBRIDĂ 38,4 MW Cudalbi 2 (Eolian, Solar si Stocare) | DEER MN | 3050240704100 | 2024-09-13 |  | Ord 59/2013 | 2025-09-13 | VALABIL
55 | PANAITE VASILE-GEORGE | DRAGANESTI | GALATI | 0.00777 | 0.23 | PTA 4004 MALU ALB 2 | SPOR DE PUTERE | DEER MN | 3050240704296 | 2024-09-13 |  | Ord 59/2013 | 2025-09-13 | VALABIL
56 | CRISTESCU GABRIEL | CREVEDIA | Dambovita | 0.008 | 0.23 | PTA 3217 DARZA | SPOR DE PUTERE | DEER MN | 3060240705979 | 2024-09-13 |  | Ord 59/2013 | 2025-09-13 | VALABIL
57 | DUNU MANUELA | TARGOVISTE | Dambovita | 0.01 | 0.4 | PTA 2048 PRISEACA | SPOR DE PUTERE | DEER MN | 3060240706048 | 2024-09-04 |  | Ord 59/2013 | 2025-09-04 | VALABIL
58 | CETERASCOM SRL | LIESTI | GALATI | 0.3992 | 20 | LEA 20 KV LIESTI - SCHELA 30500401 | SPOR DE PUTERE | DEER MN | 3050240704473 | 2024-09-20 |  | Ord 59/2013 | 2025-09-20 | VALABIL
59 | PATRASCU NICOLAE-LIVIU | BUCSANI | Dambovita | 0.006 | 0.23 | PTA 3028 BUCSANI | SPOR DE PUTERE | DEER MN | 3060240706297 | 2024-09-06 |  | Ord 59/2013 | 2025-09-06 | VALABIL
60 | DACIAN PETROLEUM SA | CEPTURA | PRAHOVA | 0.5 | 20 | LEA 20 KV SCORUS 30100404 | INSTALATIE NOUA | DEER MN | 3010240707594 | 2024-09-02 |  | Ord 59/2013 | 2025-09-02 | VALABIL
61 | MODRISAN ROBERTO-ADRIAN | ARICESTII RAHTIVANI | PRAHOVA | 0.02 | 0.4 | PTA 2030 ARICESTII RAHTIVANI | SPOR DE PUTERE | DEER MN | 3010240707600 | 2024-09-25 |  | Ord 59/2013 | 2025-09-25 | VALABIL
62 | MCM PETROL SRL | SMEENI | BUZAU | 0.01 | 0.4 | PTA 0113 SMA SMEENI | SPOR DE PUTERE | DEER MN | 3030240704135 | 2024-09-16 |  | Ord 59/2013 | 2025-09-16 | VALABIL
63 | GRIGORE CIPRIAN IONEL | BOLDESTI-SCAENI | PRAHOVA | 0.0082 | 0.4 | RED JT | SPOR DE PUTERE | DEER MN | 3010240707640 | 2024-09-30 |  | Ord 59/2013 | 2025-09-30 | VALABIL
64 | ORGANIZATIA UTILIZATORILOR DE APA PENTRU IRIGATII LOZOVA | SCHELA | GALATI | 0.3992 | 0.4 | PTZ 5822 SPP LOZOVA | SPOR DE PUTERE | DEER MN | 3050240804833 | 2024-09-05 |  | Ord 59/2013 | 2025-09-05 | VALABIL
65 | O.U.A.I. SCHELA PLOT SPP14 | SCHELA | GALATI | 0.3992 | 0.4 | PTM 6076 SPP 14 | SPOR DE PUTERE | DEER MN | 3050240804840 | 2024-09-05 |  | Ord 59/2013 | 2025-09-05 | VALABIL
66 | O.U.A.I. NEGREA PLOT SPP15 | SCHELA | GALATI | 0.3992 | 0.4 | PTZ 5085 SPP 15 | SPOR DE PUTERE | DEER MN | 3050240804849 | 2024-09-05 |  | Ord 59/2013 | 2025-09-05 | VALABIL
67 | TUDORACHE PETRUT-LAURENTIU | MOROENI | Dambovita | 0.006 | 0.23 | PTA 9017 CMD MOBOS PREST PUCHENI | SPOR DE PUTERE | DEER MN | 3060240806573 | 2024-09-06 |  | Ord 59/2013 | 2025-09-06 | VALABIL
68 | ORGANIZATIA ULITIZATORILOR DE APA PENTRU IRIGATII PISCU | PISCU | GALATI | 0.3992 | 20 | PTZ 9601 SPP 22 OUAI PISCU | SPOR DE PUTERE | DEER MN | 3050240804956 | 2024-09-05 |  | Ord 59/2013 | 2025-09-05 | VALABIL
69 | ORGANIZATIA UTILIZATORILOR DE APA PENTRU IRIGATII AECMT PISCU | PISCU | GALATI | 0.3992 | 20 | LEA 20 KV LIESTI - SPP 43 30500401 | SPOR DE PUTERE | DEER MN | 3050240804972 | 2024-09-05 |  | Ord 59/2013 | 2025-09-05 | VALABIL
70 | ORGANIZATIA UTILIZATORILOR DE APA PENTRU IRIGATII VLADIMIRESTI PLOT 58 | TUDOR VLADIMIRESCU | GALATI | 0.3992 | 0.4 | PTZ 5079 SPP 58 | SPOR DE PUTERE | DEER MN | 3050240804973 | 2024-09-06 |  | Ord 59/2013 | 2025-09-06 | VALABIL
71 | GRANDE GLORIA PRODUCTION SA | VANATORI | GALATI | 0.3 | 20 | PTZ 5897 B 4 IRICAD | MODIFICAREA INSTALATIEI DE RACORDARE FARA DEPASIREA PUTERII APROBATE | DEER MN | 3050240805077 | 2024-09-06 |  | Ord 59/2013 | 2025-09-06 | VALABIL
72 | MUNICIPIUL GALATI | GALATI | GALATI | 0.01 | 20 | LES 6 KV FILESTI _ PA 19 TIGLINA 1 30500 | SPOR DE PUTERE | DEER MN | 3050240805121 | 2024-09-25 |  | Ord 59/2013 | 2025-09-25 | VALABIL
73 | LEGEND CARS GV SRL | GALATI | GALATI | 0.03365 | 0.4 | PTAB 1260 DRUM CENTURA 3 | SPOR DE PUTERE | DEER MN | 3050240805154 | 2024-09-05 |  | Ord 59/2013 | 2025-09-05 | VALABIL
74 | GRIGORE MARIAN | CREVEDIA | Dambovita | 0.006 | 0.23 | PTA 3248 CREVEDIA | SPOR DE PUTERE | DEER MN | 3060240806907 | 2024-09-18 |  | Ord 59/2013 | 2025-09-18 | VALABIL
75 | TURCU DUMITRA | BARCEA | GALATI | 0.006 | 0.23 | PTA 4013 PODOLENI 1 | SPOR DE PUTERE | DEER MN | 3050240805285 | 2024-09-09 |  | Ord 59/2013 | 2025-09-09 | VALABIL
76 | TILVAR DANIEL | GOLESTI | VRANCEA | 0.0078 | 0.4 | PTA 2463 GOLESTI 3 | SPOR DE PUTERE | DEER MN | 3040240803789 | 2024-09-09 |  | Ord 59/2013 | 2025-09-09 | VALABIL
77 | CHIRIAC GHEORGHE-FLORIN | MARASESTI | VRANCEA | 0.008 | 0.23 | PTZ 5257 MARASESTI NR.7 | SPOR DE PUTERE | DEER MN | 3040240803790 | 2024-09-17 |  | Ord 59/2013 | 2025-09-17 | VALABIL
78 | IOAN TRAIAN-CRISTIAN | SALCIA TUDOR | BRAILA | 0.09516 | 0.4 | PTA 2363 GULIANCA | SPOR DE PUTERE | DEER MN | 3020240803051 | 2024-09-17 |  | Ord 59/2013 | 2025-09-17 | VALABIL
79 | IONICA GHEORGHE | VALEA MARULUI | GALATI | 0.006 | 0.23 | PTA 7872 MINDRESTI 2 | SPOR DE PUTERE | DEER MN | 3050240805457 | 2024-09-12 |  | Ord 59/2013 | 2025-09-12 | VALABIL
80 | BADEA TEODOR | NEHOIU | BUZAU | 0.00385 | 0.4 | PTA 0526 PALTINENI | SPOR DE PUTERE | DEER MN | 3030240804800 | 2024-09-10 |  | Ord 59/2013 | 2025-09-10 | VALABIL
81 | FANMAD SRL | VANATORI | VRANCEA | 0.006 | 0.4 | PTA 4357 JORASTI- SCOALA | SPOR DE PUTERE | DEER MN | 3040240803836 | 2024-09-05 |  | Ord 59/2013 | 2025-09-05 | VALABIL
82 | TACHE GABRIAN ION | DOBRA | Dambovita | 0.00828 | 0.23 | PTA 3080 MARCESTI | SPOR DE PUTERE | DEER MN | 3060240807227 | 2024-09-27 |  | Ord 59/2013 | 2025-09-27 | VALABIL
83 | COMUNA LIESTI | LIESTI | GALATI | 0.24936 | 20 | LEA 20 KV LIESTI - PUTURI 30500302 | INSTALATIE NOUA | DEER MN | 3050240805501 | 2024-09-20 |  | Ord 59/2013 | 2025-09-20 | VALABIL
84 | ROTRADE SRL | JARISTEA | VRANCEA | 0.15 | 20 | PTA 9120 ROTRADE COPACI | SPOR DE PUTERE | DEER MN | 3040240903875 | 2024-09-09 |  | Ord 59/2013 | 2025-09-09 | VALABIL
85 | CRISTIAN IONUT | SURAIA | VRANCEA | 0.008 | 0.4 | PTA 4169 SURAIA 3 JUDECATORIE | SPOR DE PUTERE | DEER MN | 3040240903953 | 2024-09-17 |  | Ord 59/2013 | 2025-09-17 | VALABIL
86 | RADU VERONICA | PISCU | GALATI | 0.006 | 0.23 | PTA 5323 PISCU 7 INT | SPOR DE PUTERE | DEER MN | 3050240905743 | 2024-09-16 |  | Ord 59/2013 | 2025-09-16 | VALABIL
87 | DANAILA STEFAN | UMBRARESTI | GALATI | 0.006 | 0.23 | PTA 9756 POMPE APA UMBRARESTI | SPOR DE PUTERE | DEER MN | 3050240905746 | 2024-09-16 |  | Ord 59/2013 | 2025-09-16 | VALABIL
88 | COLEA CATALIN | SMARDAN | GALATI | 0.006 | 0.23 | PTA 6016 SMARDAN INT | SPOR DE PUTERE | DEER MN | 3050240905766 | 2024-09-23 |  | Ord 59/2013 | 2025-09-23 | VALABIL
89 | LUNGULESCU MONICA-MIHAELA | PLOIESTI | PRAHOVA | 0.008 | 0.4 | PT 282, | SPOR DE PUTERE | DEER MN | 3010240909403 | 2024-09-30 |  | Ord 59/2013 | 2025-09-30 | VALABIL
90 | MOCANU MARIAN-CATALIN | SCHELA | GALATI | 0.006 | 0.23 | PTA 5427 SCHELA CAP 1 | SPOR DE PUTERE | DEER MN | 3050240905798 | 2024-09-13 |  | Ord 59/2013 | 2025-09-13 | VALABIL
91 | MATEI STELA | GALATI | GALATI | 0.008 | 0.4 | PTM 0143 POSTA VECHE | SPOR DE PUTERE | DEER MN | 3050240905811 | 2024-09-17 |  | Ord 59/2013 | 2025-09-17 | VALABIL
92 | ORGANIZATIA UTILIZATORILOR DE APA PENTRUIRIGATII SPP8 AGROSERV GRIG MAICANESTI | MAICANESTI | VRANCEA | 0.3996 | 0.4 | PTA 4454 SPP 8 MAICANESTI | SPOR DE PUTERE | DEER MN | 3040240904067 | 2024-09-26 |  | Ord 59/2013 | 2025-09-26 | VALABIL
93 | COMUNA POPESTI | POPESTI | VRANCEA | 0.015 | 0.4 | PTA 4036 POPESTI 2 ILIESCU | SPOR DE PUTERE | DEER MN | 3040240904105 | 2024-09-27 |  | Ord 59/2013 | 2025-09-27 | VALABIL
94 | COJOCARU RAMONA | GALATI | GALATI | 0.006 | 0.4 | PTAB 1238 CARAGIALE | SPOR DE PUTERE | DEER MN | 3050240905852 | 2024-09-16 |  | Ord 59/2013 | 2025-09-16 | VALABIL
95 | STROPII VIETII SRL | MATCA | GALATI | 0.01936 | 0.4 | PTA 4207 MATCA 2 | SPOR DE PUTERE | DEER MN | 3050240905857 | 2024-09-16 |  | Ord 59/2013 | 2025-09-16 | VALABIL
96 | BUZATU RICA | GOLOGANU | VRANCEA | 0.03 | 0.4 | PTA 4566 MAGAZIN RASTOACA | SPOR DE PUTERE | DEER MN | 3040240904133 | 2024-09-26 |  | Ord 59/2013 | 2025-09-26 | VALABIL
97 | NICULET ELENA | GALATI | GALATI | 0.006 | 0.4 | PTZ 0130 TBC | SPOR DE PUTERE | DEER MN | 3050240905911 | 2024-09-17 |  | Ord 59/2013 | 2025-09-17 | VALABIL
98 | TUTU DANIEL | GALATI | GALATI | 0.008 | 0.4 | PTZ 1196 ANUL REVOLUTIEI | SPOR DE PUTERE | DEER MN | 3050240905958 | 2024-09-19 |  | Ord 59/2013 | 2025-09-19 | VALABIL
99 | PAROHIA DIECHENI IVESTI | IVESTI | GALATI | 0.008 | 0.23 | PTA 4049 HALTA BUCESTI | SPOR DE PUTERE | DEER MN | 3050240905969 | 2024-09-19 |  | Ord 59/2013 | 2025-09-19 | VALABIL
100 | MOROCA ALBERTINO | GALATI | GALATI | 0.02208 | 0.4 | PTZ 1180 T3 IC FRIMU | SPOR DE PUTERE | DEER MN | 3050240906007 | 2024-09-25 |  | Ord 59/2013 | 2025-09-25 | VALABIL
101 | FAVORIT IMPEX SRL | GUGESTI | VRANCEA | 0.02 | 0.4 | PTA 4002 GUGESTI MOARA | SPOR DE PUTERE | DEER MN | 3040240904231 | 2024-09-27 |  | Ord 59/2013 | 2025-09-27 | VALABIL
102 | STOIAN SILVIU-SPIRIDON | ODOBESTI | VRANCEA | 0.003344 | 0.23 | PTA 3187 UNIREA 2 BLOCURI | SPOR DE PUTERE | DEER MN | 3040240904243 | 2024-09-27 |  | Ord 59/2013 | 2025-09-27 | VALABIL
103 | MIHALACHE OVIDIU-COSMIN | BUZAU | BUZAU | 0.02058 | 0.4 | PTZ 0047 CT 2 MICRO 14 BUZAU | SPOR DE PUTERE | DEER MN | 3030240905197 | 2024-09-27 |  | Ord 59/2013 | 2025-09-27 | VALABIL
104 | ANDRIUTA GHITA | TECUCI | GALATI | 0.01 | 0.4 | PTZ 3157 CLORINARE | SPOR DE PUTERE | DEER MN | 3050240906029 | 2024-09-25 |  | Ord 59/2013 | 2025-09-25 | VALABIL
105 | KEVIMARPO TRADE SRL | CHISCANI | BRAILA | 0.05 | 0.4 | PTA 0413 AUTOSERVICE LACU SARAT, | SPOR DE PUTERE | DEER MN | 3020240903403 | 2024-09-30 |  | Ord 59/2013 | 2025-09-30 | VALABIL
106 | VINTILA CAMELIA | VANATORI | GALATI | 0.006 | 0.23 | PTA 5513 ODAIA MANOLACHE 2 INT | SPOR DE PUTERE | DEER MN | 3050240805146 | 2024-09-02 |  | Ord 59/2013 | 2025-09-02 | VALABIL
107 | COSOREANU LUCIAN-LAURENTIU | FOCSANI | Vrancea | 0.008 | 0.23 | PTAB 2658 CIRESULUI | SPOR DE PUTERE | DEER MN | 3040240904380 | 2024-10-08 |  | Ord 59/2013 | 1900-12-30 | VALABIL
108 | MARICA LUCIA | GALATI | Galati | 0.00602 | 0.4 | PTZ 0009 DESF T9 TIGLINA 2 | SPOR DE PUTERE | DEER MN | 3050240906210 | 2024-10-04 |  | Ord 59/2013 | 1900-12-30 | VALABIL
109 | GLOBAL CASH & CARY SRL | BUZAU | Buzau | 0.2 | 6 | PTZ 0084 ICM BUZAU | SPOR DE PUTERE | DEER MN | 3030240905342 | 2024-10-03 |  | Ord 59/2013 | 1900-12-30 | VALABIL
110 | ENVOLTECO ENERGY SRL | SILISTEA | Braila | 2.916 | 20 | LEA 20 KV SPP 4 30200303 | PERIOADA PROBE | DEER MN | 3020241003505 | 2024-10-01 |  | Ord 59/2013 | 1900-12-30 | VALABIL
111 | FILIP SORIN-BOGDAN | LUCIENI | Dambovita | 0.018 | 0.4 | PTA 2243 CIURARI | SPOR DE PUTERE | DEER MN | 3060241007997 | 2024-10-12 |  | Ord 59/2013 | 1900-12-30 | VALABIL
112 | JORASCU MIREL | DRAGANESTI | Galati | 0.006 | 0.23 | PTA 4003 MALU ALB 1 | SPOR DE PUTERE | DEER MN | 3050241006345 | 2024-10-07 |  | Ord 59/2013 | 1900-12-30 | VALABIL
113 | MACOVEI GHEORGHE | VANATORI | Vrancea | 0.0077 | 0.23 | PTA 4357 JORASTI- SCOALA | SPOR DE PUTERE | DEER MN | 3040241004540 | 2024-10-17 |  | Ord 59/2013 | 1900-12-30 | VALABIL
114 | LAZAR AURELIA FLORENTINA | DRAGANESTI | Galati | 0.006 | 0.23 | PTA 4863 DRAGANESTI 7 | SPOR DE PUTERE | DEER MN | 3050241006385 | 2024-10-07 |  | Ord 59/2013 | 1900-12-30 | VALABIL
115 | HARABAGIU CARMEN -ANCA | FOCSANI | Vrancea | 0.02 | 0.4 | PTZ 2720 ODOBESTI | SPOR DE PUTERE | DEER MN | 3040241004549 | 2024-10-15 |  | Ord 59/2013 | 1900-12-30 | VALABIL
116 | STOICA MARIAN | GOLESTI | Vrancea | 0.01 | 0.4 | PTA 2352 VICTORIEI 2 GOLESTI | SPOR DE PUTERE | DEER MN | 3040241004560 | 2024-10-16 |  | Ord 59/2013 | 1900-12-30 | VALABIL
117 | MANOLACHE TUDOREL | CIORASTI | Vrancea | 0.008 | 0.23 | PTA 4147 SALCIA VECHE | SPOR DE PUTERE | DEER MN | 3040241004558 | 2024-10-10 |  | Ord 59/2013 | 1900-12-30 | VALABIL
118 | POEANA IONEL | MOVILENI | Galati | 0.008 | 0.23 | PTA 4020 MOVILENII DE SUS | SPOR DE PUTERE | DEER MN | 3050241006419 | 2024-10-11 |  | Ord 59/2013 | 1900-12-30 | VALABIL
119 | COMUNA CAMPURI | CAMPURI | Vrancea | 0.11 | 20 | LEA 20 KV CIMPURI 30400301 | INSTALATIE NOUA | DEER MN | 3040241004587 | 2024-10-17 |  | Ord 59/2013 | 1900-12-30 | VALABIL
120 | SOLID COM SRL | UNIREA | Braila | 0.015 | 0.4 | PTA 2889 SAT UNIREA 1 | SPOR DE PUTERE | DEER MN | 3020241003583 | 2024-10-28 |  | Ord 59/2013 | 1900-12-30 | VALABIL
121 | VLAD FANICA | PISCU | Galati | 0.006 | 0.23 | PTA 5319 PISCU 4 | SPOR DE PUTERE | DEER MN | 3050241006455 | 2024-10-22 |  | Ord 59/2013 | 1900-12-30 | VALABIL
122 | SOCIETATEA ENERGETICA ELECTRICA SA | VULTURU | Vrancea | 9.24 | 20 | ST. VULTURU 110/20 KV | PERIOADA PROBE | DEER MN | 3040241004616 | 2024-10-15 |  | Ord 59/2013 | 1900-12-30 | VALABIL
123 | BUSUIOC DOINA-ELENA | FOCSANI | Vrancea | 0.008 | 0.23 | PTZ 2712 TARA BIRSEI | SPOR DE PUTERE | DEER MN | 3040241004634 | 2024-10-16 |  | Ord 59/2013 | 1900-12-30 | VALABIL
124 | OPRISAN LIVIU-GEORGIAN | FOCSANI | Vrancea | 0.00756 | 0.4 | PTA 2769 VALCELE (VLAD TEPES) | SPOR DE PUTERE | DEER MN | 3040241004642 | 2024-10-21 |  | Ord 59/2013 | 1900-12-30 | VALABIL
125 | SCOALA GIMNAZIALA JARISTEA | JARISTEA | Vrancea | 0.02 | 0.4 | PTA 3120 JARISTEA 2 | SPOR DE PUTERE | DEER MN | 3040241004651 | 2024-10-17 |  | Ord 59/2013 | 1900-12-30 | VALABIL
126 | MIDIA GREEN ENERGY SA | GORNET | Prahova | 3.7 | 20 | LEA 20 KV MAGURELE 30100203 | PERIOADA PROBE | DEER MN | 3010241010620 | 2024-10-16 |  | Ord 59/2013 | 1900-12-30 | VALABIL
127 | APOSTOLESCU VALERIU | PLOIESTI | Prahova | 0.01129 | 0.23 | PTAB 0125 STR. IZVOARE | SPOR DE PUTERE | DEER MN | 3010240403627 | 2024-10-16 |  | Ord 59/2013 | 1900-12-30 | VALABIL
128 | OLARU MARIAN-CATALIN | DRAGANESTI | Galati | 0.01495 | 0.4 | PTA 4002 MALU ALB 3 | SPOR DE PUTERE | DEER MN | 3050240402138 | 2024-10-04 |  | Ord 59/2013 | 1900-12-30 | VALABIL
129 | COMUNA GALBINASI | GALBINASI | Buzau | 0.3108 | 20 | PTA 9391 STATIE EPURARE GALBINASI | SPOR DE PUTERE | DEER MN | 3030240502773 | 2024-10-07 |  | Ord 59/2013 | 1900-12-30 | VALABIL
130 | SERBAN CAMELIA CORNELIA | MALU CU FLORI | Dambovita | 0.006 | 0.23 | PTA 2083 MALU CU FLORI | SPOR DE PUTERE | DEER MN | 3060240504412 | 2024-10-11 |  | Ord 59/2013 | 1900-12-30 | VALABIL
131 | OPREA GABRIEL RAZVAN | SIRNA | Prahova | 0.008 | 0.23 | PTA 3038 VARNITA | SPOR DE PUTERE | DEER MN | 3010240605563 | 2024-10-14 |  | Ord 59/2013 | 1900-12-30 | VALABIL
132 | OVERTAZ | VANATORI | Galati | 0.0745 | 0.4 | PTAB 5019 NR 2 DN26 SAT COSTI | SPOR DE PUTERE | DEER MN | 3050240603335 | 2024-10-18 |  | Ord 59/2013 | 1900-12-30 | VALABIL
133 | ANTON ION | GORGOTA | Prahova | 0.027 | 0.4 | PTA 3066 GORGOTA | SPOR DE PUTERE | DEER MN | 3010240605840 | 2024-10-15 |  | Ord 59/2013 | 1900-12-30 | VALABIL
134 | TARBA ROMEL | VALENI DAMBOVITA | Dambovita | 0.0082 | 0.23 | PTA 2060 VALENI DIMBOVITA | SPOR DE PUTERE | DEER MN | 3060240605285 | 2024-10-01 |  | Ord 59/2013 | 1900-12-30 | VALABIL
135 | ION DRAGOS | FIENI | Dambovita | 0.006 | 0.23 | PTA 4018 CUCUTENI SOSEA | SPOR DE PUTERE | DEER MN | 3060240705793 | 2024-10-07 |  | Ord 59/2013 | 1900-12-30 | VALABIL
136 | ORGANIZATIA UTILIZATORILOR DE APA PENTRU IRIGATII IVESTI PLOT 47 | IVESTI | Galati | 0.3992 | 0.4 | PTZ 5087 SPP 47 | SPOR DE PUTERE | DEER MN | 3050240704476 | 2024-10-03 |  | Ord 59/2013 | 1900-12-30 | VALABIL
137 | ORGANIZATIA UTILIZATORILOR DE APA PENTRU IRIGATII IVESTI PLOT 47 | IVESTI | Galati | 0.3992 | 0.4 | PTZ 6125 | SPOR DE PUTERE | DEER MN | 3050240704478 | 2024-10-03 |  | Ord 59/2013 | 1900-12-30 | VALABIL
138 | ORGANIZATIA UTILIZATORILOR DE APA PENTRU IRIGATII BRANISTEA | BRANISTEA | Galati | 0.3992 | 0.4 | PTZ 6127 SPP 55 | SPOR DE PUTERE | DEER MN | 3050240704686 | 2024-10-03 |  | Ord 59/2013 | 1900-12-30 | VALABIL
139 | OANCEA NICOLAE-SORIN | ULMI | Dambovita | 0.01 | 0.4 | PTAB 2280 MATRACA SCOALA | SPOR DE PUTERE | DEER MN | 3060240706449 | 2024-10-07 |  | Ord 59/2013 | 1900-12-30 | VALABIL
140 | GHILINTA BOGDAN-IONUT | CREVEDIA | Dambovita | 0.005 | 0.23 | PTAB 3408 SAMURCASI | SPOR DE PUTERE | DEER MN | 3060240806592 | 2024-10-21 |  | Ord 59/2013 | 1900-12-30 | VALABIL
141 | ALEONTE AURICA | VARBILAU | Prahova | 0.0082 | 0.4 | PTA 2060 VARBILAU | SPOR DE PUTERE | DEER MN | 3010240808098 | 2024-10-03 |  | Ord 59/2013 | 1900-12-30 | VALABIL
142 | MATEI VASILICA | BREZOAELE | Dambovita | 0.006 | 0.23 | PTA 6166 BREZOAELE | SPOR DE PUTERE | DEER MN | 3060240806637 | 2024-10-11 |  | Ord 59/2013 | 1900-12-30 | VALABIL
143 | MREANA NICOLAE | PETRESTI | Dambovita | 0.00581 | 0.23 | PTA 5047 IONESTI | SPOR DE PUTERE | DEER MN | 3060240806656 | 2024-10-11 |  | Ord 59/2013 | 1900-12-30 | VALABIL
144 | CRISTEA MIHAELA-NICOLETA | DOBRA | Dambovita | 0.006 | 0.23 | PTA 3080 MARCESTI | SPOR DE PUTERE | DEER MN | 3060240806838 | 2024-10-13 |  | Ord 59/2013 | 1900-12-30 | VALABIL
145 | FASIE COSMIN-IONUT | RAZVAD | Dambovita | 0.006 | 0.23 | PTA 1305 VALEA VOIEVOZILOR | SPOR DE PUTERE | DEER MN | 3060240807064 | 2024-10-01 |  | Ord 59/2013 | 1900-12-30 | VALABIL
146 | NEGRU LUCIAN-RADU | CIORASTI | Vrancea | 0.008 | 0.23 | PTA 9618 MIHALCENI SCOALA AJUT. N | SPOR DE PUTERE | DEER MN | 3040240903869 | 2024-10-21 |  | Ord 59/2013 | 1900-12-30 | VALABIL
147 | CRISTIAN OVIDIU | HULUBESTI | Dambovita | 0.008 | 0.23 | PTA 5061 BUTOIU | SPOR DE PUTERE | DEER MN | 3060240907277 | 2024-10-01 |  | Ord 59/2013 | 1900-12-30 | VALABIL
148 | BUDOI CODRUT DAN | TARTASESTI | Dambovita | 0.006 | 0.23 | PTAB 6280 CARTIER RUDEM | SPOR DE PUTERE | DEER MN | 3060240907407 | 2024-10-04 |  | Ord 59/2013 | 1900-12-30 | VALABIL
149 | LITOIU LIVIU | COMISANI | Dambovita | 0.00798 | 0.23 | PTA 3271 COMISANI | SPOR DE PUTERE | DEER MN | 3060240907462 | 2024-10-09 |  | Ord 59/2013 | 1900-12-30 | VALABIL
150 | GHINIES IULIANA | VALEA MARULUI | Galati | 0.006 | 0.23 | PTA 7873 MINDRESTI 1 | SPOR DE PUTERE | DEER MN | 3050240905777 | 2024-10-01 |  | Ord 59/2013 | 1900-12-30 | VALABIL
151 | COMUNA POPESTI | POPESTI | Vrancea | 0.015 | 0.4 | PTA 4037 POPESTI CAMIN | SPOR DE PUTERE | DEER MN | 3040240904103 | 2024-10-01 |  | Ord 59/2013 | 1900-12-30 | VALABIL
152 | COSTE MARICEL | VALEA MARULUI | Galati | 0.006 | 0.23 | PTA 7473 V MARULUI 2 | SPOR DE PUTERE | DEER MN | 3050240905992 | 2024-10-10 |  | Ord 59/2013 | 1900-12-30 | VALABIL
153 | LEMNARU COSTEL | GALATI | Galati | 0.006 | 0.4 | PTZ 0165 ONT | SPOR DE PUTERE | DEER MN | 3050240906015 | 2024-10-01 |  | Ord 59/2013 | 1900-12-30 | VALABIL
154 | BARBUTA MIHAI | CAMPINEANCA | Vrancea | 0.01044 | 0.4 | PTAB 2745 MARULUI CAMPINEANCA | SPOR DE PUTERE | DEER MN | 3040240904283 | 2024-10-03 |  | Ord 59/2013 | 1900-12-30 | VALABIL
155 | VESELIU ALIS-GEORGETA | GURA SUTII | Dambovita | 0.014985 | 0.4 | PTA 2065 GURA SUTII | SPOR DE PUTERE | DEER MN | 3060240907752 | 2024-10-21 |  | Ord 59/2013 | 1900-12-30 | VALABIL
156 | LAZAR DUMITRU | ODOBESTI | Vrancea | 0.02 | 0.4 | PTA 3108 IMTF | SPOR DE PUTERE | DEER MN | 3040240904308 | 2024-10-10 |  | Ord 59/2013 | 1900-12-30 | VALABIL
157 | COMAN PAUL | PUCHENI | Dambovita | 0.006 | 0.23 | PTA 2130 PUCHENI | SPOR DE PUTERE | DEER MN | 3060240907777 | 2024-10-11 |  | Ord 59/2013 | 1900-12-30 | VALABIL
158 | IANCU ION | GORNET-CRICOV | Prahova | 0.003 | 0.23 | PTA 2041 GORNET CRICOV | SPOR DE PUTERE | DEER MN | 3010240909964 | 2024-10-14 |  | Ord 59/2013 | 1900-12-30 | VALABIL
159 | CEOROMILA IULIAN | CUDALBI | Galati | 0.006 | 0.23 | PTA 5261 CUDALBI 6 | SPOR DE PUTERE | DEER MN | 3050240906143 | 2024-10-09 |  | Ord 59/2013 | 1900-12-30 | VALABIL
160 | COMUNA URECHESTI | URECHESTI | Vrancea | 0.02 | 0.4 | PTA 4038 URECHESTI PALANCA | SPOR DE PUTERE | DEER MN | 3040240904358 | 2024-10-03 |  | Ord 59/2013 | 1900-12-30 | VALABIL
161 | CIOBANU TOMA | GOLESTI | Vrancea | 0.00322 | 0.4 | PTA 2358 SMA GOLESTI | SPOR DE PUTERE | DEER MN | 3040241004559 | 2024-11-01 |  | Ord 59/2013 | 2025-11-01 | VALABIL
162 | LUCA CARMINA-ELENA | VADU SAPAT | Prahova | 0.075 | 20 | PTAB 1175 PARASCHIV | SPOR DE PUTERE | DEER MN | 3010241010636 | 2024-11-12 |  | Ord 59/2013 | 2025-11-12 | VALABIL
163 | BUTAN GRUP SRL | TULUCESTI | GALATI | 0.1 | 0.4 | LEA 20 KV VANATORI - FRUMUSITA 30500402 | SPOR DE PUTERE | DEER MN | 3050241006620 | 2024-11-07 |  | Ord 59/2013 | 2025-11-07 | VALABIL
164 | COMUNA DRAGANESTI | DRAGANESTI | Prahova | 0.15 | 20 | LEA 20 KV CIORANI 30100403 | INSTALATIE NOUA | DEER MN | 3010241010925 | 2024-11-27 |  | Ord 59/2013 | 2025-11-27 | VALABIL
165 | AGROVERON GROUP SRL | FOCSANI | Vrancea | 0.03 | 0.4 | PTAB 2721 CUP | SPOR DE PUTERE | DEER MN | 3040241004925 | 2024-11-07 |  | Ord 59/2013 | 2025-11-07 | VALABIL
166 | ORGANIZATIA UTILIZATORILOR DE APA PENTRU IRIGATII IVESTI PLOT 47 | IVESTI | Galati | 0.3992 | 20 | PTZ 6125 SPP 48 | SPOR DE PUTERE | DEER MN | 3050241006960 | 2024-11-11 |  | Ord 59/2013 | 2025-11-11 | VALABIL
167 | COMUNA SUHURLUI | SUHURLUI | Galati | 0.125 | 20 | LEA 20 KV PECHEA _ CUCA 30500401 | INSTALATIE NOUA | DEER MN | 3050241007030 | 2024-11-28 |  | Ord 59/2013 | 2025-11-28 | VALABIL
168 | TUDORACHE VIOREL | NAMOLOASA | Galati | 0.0058 | 0.23 | PTA 5873 NAMOLOASA TARG SFAT NR 3 | SPOR DE PUTERE | DEER MN | 3050241107049 | 2024-11-18 |  | Ord 59/2013 | 2025-11-18 | VALABIL
169 | PENSIUNEA CASA MAJESTIC S.R.L. | GALATI | Galati | 0.02475 | 0.4 | PTZ 1190 CUZA VODA | SPOR DE PUTERE | DEER MN | 3050241107068 | 2024-11-19 |  | Ord 59/2013 | 2025-11-19 | VALABIL
170 | PNE RO SUNLIGHT 6 SRL | MAXINENI | Braila | 96.9 | 110 | ST. MAXINENI 110/20 KV | INSTALATIE NOUA | DEER MN | 3020241104017 | 2024-11-11 |  | Ord 59/2013 | 2025-11-11 | VALABIL
171 | OJOC GHEORGHE | IVESTI | Galati | 0.006 | 0.23 | PTA 4049 HALTA BUCESTI | SPOR DE PUTERE | DEER MN | 3050241107224 | 2024-11-11 |  | Ord 59/2013 | 2025-11-11 | VALABIL
172 | COMUNA TATARANI | TATARANI | Dambovita | 0.2 | 20 | LEA 20 KV TATARANI 30600202 | INSTALATIE NOUA | DEER MN | 3060241108902 | 2024-11-26 |  | Ord 59/2013 | 2025-11-26 | VALABIL
173 | COMUNA BILCIURESTI | BILCIURESTI | Dambovita | 0.2 | 20 | LEA 20 KV ISCIP BILCIURESTI 30600302 | INSTALATIE NOUA | DEER MN | 3060241108920 | 2024-11-28 |  | Ord 59/2013 | 2025-11-28 | VALABIL
174 | COMUNA NICULESTI | NICULESTI | Dambovita | 0.2002 | 20 | LEA 20 KV NICULESTI 30600203 | INSTALATIE NOUA | DEER MN | 3060241108921 | 2024-11-28 |  | Ord 59/2013 | 2025-11-28 | VALABIL
175 | COMUNA VALEA LUNGA | VALEA LUNGA | Dambovita | 0.2002 | 20 | LEA 20 KV COLIBASI 30600203 | INSTALATIE NOUA | DEER MN | 3060241108929 | 2024-11-28 |  | Ord 59/2013 | 2025-11-28 | VALABIL
176 | COMUNA LUCIENI | LUCIENI | Dambovita | 0.2002 | 0.4 | LEA 20 KV RANCACIOV 30600202 | INSTALATIE NOUA | DEER MN | 3060241108933 | 2024-11-29 |  | Ord 59/2013 | 2025-11-29 | VALABIL
177 | COMUNA TULUCESTI | TULUCESTI | Galati | 0.3936 | 20 | PTA 9342 DEP CIMENT IEELIF TULUCESTI | SPOR DE PUTERE | DEER MN | 3050241107270 | 2024-11-15 |  | Ord 59/2013 | 2025-11-15 | VALABIL
178 | LAZAR MARIAN | IVESTI | Galati | 0.006 | 0.23 | PTA 4047 ROINITA IVESTI | SPOR DE PUTERE | DEER MN | 3050241107401 | 2024-11-22 |  | Ord 59/2013 | 2025-11-22 | VALABIL
179 | ANIM FS RECRUITING SRL | BALABANESTI | Galati | 5 | 20 | LEA 20 KV BERESTI - RADESTI 30500403 | INSTALATIE NOUA | DEER MN | 3050230719802 | 2024-11-07 |  | Ord 59/2013 | 2025-11-07 | VALABIL
180 | COMUNA BOLOTESTI | BOLOTESTI | Vrancea | 0.0984 | 20 | LEA 20 KV CERAMICA 30400202 | INSTALATIE NOUA | DEER MN | 3040240401653 | 2024-11-17 |  | Ord 59/2013 | 2025-11-17 | VALABIL
181 | TANASESCU CATALIN ADRIAN | BUCOV | Prahova | 0.02 | 0.4 | PTA 1138 BUCOV | MODIFICAREA INSTALATIEI DE RACORDARE FARA DEPASIREA PUTERII APROBATE | DEER MN | 3010240606175 | 2024-11-07 |  | Ord 59/2013 | 2025-11-07 | VALABIL
182 | COSTACHE VALERIA | SOTANGA | Dambovita | 0.009 | 0.23 | PTA 4145 TEIS - SATUL NOU | SPOR DE PUTERE | DEER MN | 3060240605212 | 2024-11-06 |  | Ord 59/2013 | 2025-11-06 | VALABIL
183 | SOLARA SGB S.R.L. | SCHELA | Galati | 0.99 | 20 | LEA 20 KV SCHELA _ PECHEA 30500401 | INSTALATIE NOUA | DEER MN | 3050240603928 | 2024-11-06 |  | Ord 59/2013 | 2025-11-06 | VALABIL
184 | ORAS ODOBESTI | ODOBESTI | Vrancea | 0.396 | 20 | LEA 20 KV CERAMICA 30400202 | INSTALATIE NOUA | DEER MN | 3040240803484 | 2024-11-09 |  | Ord 59/2013 | 2025-11-09 | VALABIL
185 | COMUNA DUMBRAVA | DUMBRAVA | Prahova | 0.15 | 20 | LEA 20 KV DUMBRAVA 30100404 | INSTALATIE NOUA | DEER MN | 3010240909840 | 2024-11-06 |  | Ord 59/2013 | 2025-11-06 | VALABIL
186 | COMUNA DRAGOMIRESTI | DRAGOMIRESTI | Dambovita | 0.2 | 20 | LEA 20 KV RANCACIOV 30600202 | SPOR DE PUTERE | DEER MN | 3060241108904 | 2024-11-27 |  | Ord 59/2013 | 2025-11-27 | VALABIL
187 | COMUNA NUCET | NUCET | Dambovita | 0.2 | 0.4 | LEA 20 KV MATEI VOIEVOD 30600202 | SPOR DE PUTERE | DEER MN | 3060241108907 | 2024-11-27 |  | Ord 59/2013 | 2025-11-27 | VALABIL
188 | COMUNA GURA SUTII | GURA SUTII | Dambovita | 0.2 | 20 | LEA 20 KV SUTA 30600202 | SPOR DE PUTERE | DEER MN | 3060241108910 | 2024-11-27 |  | Ord 59/2013 | 2025-11-27 | VALABIL
189 | ZAINESCU NECULAI | BUCOV | Prahova | 0.006 | 0.23 | PTA 1209 PLEASA | SPOR DE PUTERE | DEER MN | 3010241010951 | 2024-12-05 |  | Ord 59/2013 | 2025-12-05 | VALABIL
190 | COMUNA BEZDEAD | BEZDEAD | Dambovita | 0.2002 | 20 | LEA 20 KV PUCIOASA 30600204 | INSTALATIE NOUA | DEER MN | 3060241108897 | 2024-12-05 |  | Ord 59/2013 | 2025-12-05 | VALABIL
191 | COMUNA BUCIUMENI | BUCIUMENI | Dambovita | 0.121 | 20 | LEA 20 KV DOBRESTI 30600204 | INSTALATIE NOUA | DEER MN | 3060241108901 | 2024-12-02 |  | Ord 59/2013 | 2025-12-02 | VALABIL
192 | COMUNA POTLOGI | POTLOGI | Dambovita | 0.2 | 20 | LEA 20 KV TITU 30600302 | INSTALATIE NOUA | DEER MN | 3060241108909 | 2024-12-05 |  | Ord 59/2013 | 2025-12-05 | VALABIL
193 | COMUNA MALU CU FLORI | MALU CU FLORI | Dambovita | 0.2 | 20 | LEA 20 KV TATARANI 30600202 | INSTALATIE NOUA | DEER MN | 3060241108918 | 2024-12-03 |  | Ord 59/2013 | 2025-12-03 | VALABIL
194 | COMUNA CORNATELU | CORNATELU | Dambovita | 0.2 | 20 | LEA 20 KV CORNATEL 30600203 | INSTALATIE NOUA | DEER MN | 3060241108919 | 2024-12-02 |  | Ord 59/2013 | 2025-12-02 | VALABIL
195 | COMUNA COSTESTII DIN VALE | COSTESTII DIN VALE | Dambovita | 0.2 | 20 | LEA 20 KV COSTESTI 30600302 | INSTALATIE NOUA | DEER MN | 3060241108924 | 2024-12-02 |  | Ord 59/2013 | 2025-12-02 | VALABIL
196 | ORASUL RACARI | RACARI | Dambovita | 0.3993 | 20 | LEA 20 KV ISCIP BILCIURESTI 30600302 | INSTALATIE NOUA | DEER MN | 3060241108939 | 2024-12-05 |  | Ord 59/2013 | 2025-12-05 | VALABIL
197 | MANEA VIOREL | PECHEA | Galati | 0.006 | 0.23 | PTAB 5125 PECHEA 8 BLOCURI | SPOR DE PUTERE | DEER MN | 3050241107319 | 2024-12-23 |  | Ord 59/2013 | 2025-12-23 | VALABIL
198 | JUDETUL GALATI | BRAHASESTI | Galati | 0.03 | 0.4 | PTA 4444 BRAHASESTI 2 | INSTALATIE NOUA | DEER MN | 3050241107328 | 2024-12-06 |  | Ord 59/2013 | 2025-12-06 | VALABIL
199 | JUDETUL GALATI | BERESTI MERIA | Galati | 0.03 | 20 | LEA 20 KV BERESTI - SUCEVENI 30500403 | INSTALATIE NOUA | DEER MN | 3050241107330 | 2024-12-06 |  | Ord 59/2013 | 2025-12-06 | VALABIL
200 | JUDETUL GALATI | DRAGUSENI | Galati | 0.03 | 0.4 | PTA 7167 FUNDEANU INT | INSTALATIE NOUA | DEER MN | 3050241107331 | 2024-12-06 |  | Ord 59/2013 | 2025-12-06 | VALABIL
201 | JUDETUL GALATI | SLOBOZIA CONACHI | Galati | 0.03 | 0.4 | PTA 5105 SLOBOZIA CONACHI 8 | INSTALATIE NOUA | DEER MN | 3050241107332 | 2024-12-06 |  | Ord 59/2013 | 2025-12-06 | VALABIL
202 | JUDETUL GALATI | VALEA MARULUI | Galati | 0.03 | 0.4 | PTA 7873 MINDRESTI 1 | INSTALATIE NOUA | DEER MN | 3050241107333 | 2024-12-06 |  | Ord 59/2013 | 2025-12-06 | VALABIL
203 | JUDETUL GALATI | UMBRARESTI | Galati | 0.03 | 0.4 | PTA 4038 CIRESI IVESTI | INSTALATIE NOUA | DEER MN | 3050241107334 | 2024-12-05 |  | Ord 59/2013 | 2025-12-05 | VALABIL
204 | COMUNA MAGURELE | MAGURELE | PRAHOVA | 0.01 | 0.4 | PTA 1032 MAGURELE | SPOR DE PUTERE | DEER MN | 3010241111794 | 2024-12-02 |  | Ord 59/2013 | 2025-12-02 | VALABIL
205 | ROSU ION | MATCA | Galati | 0.006 | 0.23 | PTA 4307 MATCA 7.3 | SPOR DE PUTERE | DEER MN | 3050241107829 | 2024-12-06 |  | Ord 59/2013 | 2025-12-06 | VALABIL
206 | ISTRATE IONICA | VALEA MARULUI | Galati | 0.006 | 0.23 | PTA 7474 VALEA MARULUI 5 | SPOR DE PUTERE | DEER MN | 3050241207869 | 2024-12-30 |  | Ord 59/2013 | 2025-12-30 | VALABIL
207 | COMUNA SALCIOARA | SALCIOARA | Dambovita | 0.1804 | 20 | LEA 20 KV MIRCEA VODA 30600302 | INSTALATIE NOUA | DEER MN | 3060241209423 | 2024-12-03 |  | Ord 59/2013 | 2025-12-03 | VALABIL
208 | FERU COSTEL | COSMESTI | Galati | 0.008 | 0.23 | PTA 4560 COSMESTI 2 DELURENI | SPOR DE PUTERE | DEER MN | 3050241207884 | 2024-12-06 |  | Ord 59/2013 | 2025-12-06 | VALABIL
209 | CRIS-TIM FAMILY HOLDING SRL | FILIPESTII DE PADURE | Prahova | 1.067 | 20 | LEA 20 KV MORENI 1 ST. FLORESTI 30100303 | Hala productie + CEG 1 1067 kW Cristim + CEG 2 1067 kW Cristim + CEF 1 1075 kW Cristim | DEER MN | 3010241212363 | 2024-12-03 |  | Ord 59/2013 | 2025-12-03 | VALABIL
210 | MUNICIPIUL FOCSANI | FOCSANI | VRANCEA | 4.1 | 20 | LES 20 KV BAZINE ACUMULARE 30400201 | INSTALATIE NOUA | DEER MN | 3040230610844 | 2024-12-05 |  | Ord 59/2013 | 2025-12-05 | VALABIL
211 | ELCOMEX SOLAR ENERGY SRL | TINTESTI | BUZAU | 0 | 110 | ST. MAXENU 110/20 KV | INSTALATIE NOUA | DEER MN | 3030230815839 | 2024-12-06 |  | Ord 59/2013 | 2025-12-06 | VALABIL
212 | ORAS FIENI | FIENI | Dambovita | 0.35 | 20 | LEA 20 KV PUCIOASA 30600204 | INSTALATIE NOUA | DEER MN | 3060240403055 | 2024-12-02 |  | Ord 59/2013 | 2025-12-02 | VALABIL
213 | ORAS VALENII DE MUNTE | VALENII DE MUNTE | Prahova | 0.75 | 20 | LEA 20 KV SLANIC 1 30100201 | INSTALATIE NOUA | DEER MN | 3010240706671 | 2024-12-03 |  | Ord 59/2013 | 2025-12-03 | VALABIL
214 | PUPEZESCU ELENA | MORENI | Dambovita | 0.00492 | 0.23 | PTA 3348 MORENI | SPOR DE PUTERE | DEER MN | 3060240907609 | 2024-12-06 |  | Ord 59/2013 | 2025-12-06 | VALABIL
215 | ORENDI FLORINA | PLOIESTI | Prahova | 0.00755 | 0.23 | PTZ 0028 POLITIA JUDETEANA | SPOR DE PUTERE | DEER MN | 3010240909397 | 2024-09-27 |  | Ord 59/2013 | 2025-09-27 | VALABIL
216 | HURMUZACHE GEORGIANA STEFANIA | SCORTARU NOU | BRAILA | 0.0099 | 0.4 | PTA 2184 SAT SIHLEANU | SPOR DE PUTERE | DEER MN | 3020241003730 | 2025-01-16 |  | Ord 59/2013 | 2026-01-16 | VALABIL
217 | KOUWENBERG BADEA FLORICA - ROZICA | BREZOAELE | Dambovita | 0.006 | 0.23 | PTA 6171 CAMARASU SMA | MODIFICARI TEHNICE IN INSTALATIA DE UTILIZARE FARA DEPASIREA PUTERII APROBATE | DEER MN | 3060241108707 | 2025-01-18 |  | Ord 59/2013 | 2026-01-18 | VALABIL
218 | MARIA IOANA | CIOCANESTI | Dambovita | 0.00738 | 0.4 | PTZ 6191 UM CIOCANESTI | SPOR DE PUTERE | DEER MN | 3060241108774 | 2025-01-12 |  | Ord 59/2013 | 2026-01-12 | VALABIL
219 | MUNICIPIUL GALATI | GALATI | Galati | 0.01 | 20 | LES 20 KV FILESTI - PTAB OTELUL 30500201 | INSTALATIE NOUA | DEER MN | 3050241107128 | 2025-01-09 |  | Ord 59/2013 | 2026-01-09 | VALABIL
220 | COMUNA SCORTOASA | SCORTOASA | Buzau | 0.256 | 20 | LEA 20 KV SCORTOASA 30300303 | INSTALATIE NOUA | DEER MN | 3030241106263 | 2025-01-10 |  | Ord 59/2013 | 2026-01-10 | VALABIL
221 | PATRU CONSTANTIN MARIUS | TATARANI | Dambovita | 0.00728 | 0.23 | PTA 2066 PRIBOIU | SPOR DE PUTERE | DEER MN | 3060241109213 | 2025-01-18 |  | Ord 59/2013 | 2026-01-18 | VALABIL
222 | DUMITRU MARIA | LUDESTI | Dambovita | 0.006 | 0.23 | PTA 5227 SCHEIU DE JOS | SPOR DE PUTERE | DEER MN | 3060241109248 | 2025-01-18 |  | Ord 59/2013 | 2026-01-18 | VALABIL
223 | JUDETUL GALATI | TG.BUJOR | Galati | 0.03 | 0.4 | PTA 7323 UMBRARESTI NR 1 | INSTALATIE NOUA | DEER MN | 3050241107788 | 2025-01-09 |  | Ord 59/2013 | 2026-01-09 | VALABIL
224 | COMUNA GHERASENI | GHERASENI | Buzau | 0.6 | 0.4 | PTA 0464 BLOC GHERASENI | PTA 0464 BLOC GHERASENI, 20/0.4 kV, 160 kVA | DEER MN | 3030241206505 | 2025-01-17 |  | Ord 59/2013 | 2026-01-17 | VALABIL
225 | COMUNA GHERASENI | GHERASENI | Buzau | 0.02 | 0.4 | PTA 0464 BLOC GHERASENI | PTA 0464 BLOC GHERASENI, 20/0.4 kV, 160 kVA | DEER MN | 3030241206507 | 2025-01-17 |  | Ord 59/2013 | 2026-01-17 | VALABIL
226 | COMUNA GHERASENI | GHERASENI | Buzau | 0.021 | 0.4 | PTA 0464 BLOC GHERASENI | PTA 0464 BLOC GHERASENI, 160 kV, 20/0.4 kVA | DEER MN | 3030241206509 | 2025-01-17 |  | Ord 59/2013 | 2026-01-17 | VALABIL
227 | ESTA DEAL CENTER SRL | VOINESTI | Dambovita | 0.24037 | 0.4 | LEA 20 KV VOINESTI 30600202 | SPOR DE PUTERE | DEER MN | 3060241209480 | 2025-01-21 |  | Ord 59/2013 | 2026-01-21 | VALABIL
228 | SCARLAT MARICEL PERSOANA FIZICA AUTORIZATA | LIESTI | Galati | 0.02 | 0.4 | PTA 4267 PADURE SERBANESTI | SPOR DE PUTERE | DEER MN | 3050241207929 | 2025-01-09 |  | Ord 59/2013 | 2026-01-09 | VALABIL
229 | CENTRU MULTIFUNCTIONAL DE PREGATIRE SCHENGEN | BUZAU | Buzau | 0.1496 | 0.4 | PTZ 0186 I.U.T. | SPOR DE PUTERE | DEER MN | 3030241206639 | 2025-01-10 |  | Ord 59/2013 | 2026-01-10 | VALABIL
230 | ORGANIZATIA UTILIZATORILOR DE APA PENTRU IRIGATII-CERES FOLTESTI | FOLTESTI | Galati | 0.3978 | 20 | LEA 20 KV FOLTESTI - OANCEA 30500403 | SPOR DE PUTERE | DEER MN | 3050241207977 | 2025-01-16 |  | Ord 59/2013 | 2026-01-16 | VALABIL
231 | CENTRU MULTIFUNCTIONAL DE PREGATIRE SCHENGEN | PLOIESTI | Prahova | 0.15 | 0.4 | PTZ 0144 LICEU POLITIE | SPOR DE PUTERE | DEER MN | 3010241212521 | 2025-01-15 |  | Ord 59/2013 | 2026-01-15 | VALABIL
232 | VIORICA AUREL | GALATI | Galati | 0.01098 | 0.4 | PTZ 0121 ATLAS | SPOR DE PUTERE | DEER MN | 3050250100033 | 2025-01-22 |  | Ord 59/2013 | 2026-01-22 | VALABIL
233 | MYT HOLDCO CLEAN ENERGY SRL | POTLOGI | Dambovita | 48.3 | 110 | ST. POTLOGI 110/20 KV | INSTALATIE NOUA IS | DEER MN | 3060231223436 | 2025-01-17 |  | Ord 59/2013 | 2026-01-17 | VALABIL
234 | BAYSOLAR SRL | BAICOI | Prahova | 0.9 | 20 | LEA 20 KV AVICOLA GAGENI 30100303 | INSTALATIE NOUA | DEER MN | 3010240302190 | 2025-01-14 |  | Ord 59/2013 | 2026-01-14 | VALABIL
235 | PRIS SRL | BARCANESTI | Prahova | 0.205 | 20 | PTAB 3426 ROHRER | SPOR DE PUTERE | DEER MN | 3010240302793 | 2025-01-09 |  | Ord 59/2013 | 2026-01-09 | VALABIL
236 | AGRODIRECT SRL | IANCA | Braila | 5 | 20 | ST. IANCA 110/20 KV | INSTALATIE NOUA IS | DEER MN | 3020240400992 | 2025-01-08 |  | Ord 59/2013 | 2026-01-08 | VALABIL
237 | COMUNA CEPTURA | CEPTURA | Prahova | 0.33 | 20 | LEA 20 KV MIZIL FANTANELE 30100403 |  | DEER MN | 3010240403357 | 2025-01-29 |  | Ord 59/2013 | 2026-01-29 | VALABIL
238 | OLTINA IMPEX PROD COM SRL | CIOCANESTI | Dambovita | 0.09 | 0.4 | PTA 6192 CIOCANESTI CRR | IS | DEER MN | 3060240907838 | 2025-01-30 |  | Ord 59/2013 | 2026-01-30 | VALABIL
239 | OLTINA IMPEX PROD COM SRL | GHIMPATI | Dambovita | 0.226 | 20 | LEA 20 KV GHIMPATI 30600302 | IS | DEER MN | 3060240907839 | 2025-01-30 |  | Ord 59/2013 | 2026-01-30 | VALABIL
240 | IANCU PARASCHIVA | BERCENI | Prahova | 0.008 | 0.23 | PTA 3244 MOARA NOUA | SPOR DE PUTERE | DEER MN | 3010240910039 | 2025-02-17 |  | Ord 59/2013 | 1900-12-30 | VALABIL
241 | INGKA INVESTMENTS RENEWABLEENERGY ROMANIA SRL | PECHEA | Galati | 6 | 20 | ST. PECHEA 110/20 KV | MODIFICAREA INSTALATIEI DE RACORDARE FARA DEPASIREA PUTERII APROBATE | DEER MN | 3050241006659 | 2025-02-28 |  | Ord 59/2013 | 1900-12-30 | VALABIL
242 | COMUNA BERCENI | BERCENI | Prahova | 0.4 | 20 | LEA 20 KV PANTAZI 30100404 | INSTALATIE NOUA | DEER MN | 3010241011034 | 2025-02-25 |  | Ord 59/2013 | 1900-12-30 | VALABIL
243 | COMUNA BUCOV | BUCOV | Prahova | 0.2 | 20 | LEA 20 KV ALBESTI 30100404 | INSTALATIE NOUA | DEER MN | 3010241011132 | 2025-02-24 |  | Ord 59/2013 | 1900-12-30 | VALABIL
244 | COMUNA SANGERU | SANGERU | Prahova | 0.1 | 20 | LEA 20 KV PLAVIA 30100404 | INSTALATIE NOUA | DEER MN | 3010241111254 | 2025-02-24 |  | Ord 59/2013 | 1900-12-30 | VALABIL
245 | ORAS SINAIA | SINAIA | Prahova | 0.2772 | 6 | PTZ 1035 RELEU COSTILA | SPOR DE PUTERE | DEER MN | 3010241111365 | 2025-02-10 |  | Ord 59/2013 | 1900-12-30 | VALABIL
246 | COMUNA SCHELA | SCHELA | GALATI | 0.3362 | 20 | LEA 20 KV SCHELA _ SPP 18 30500401 | INSTALATIE NOUA | DEER MN | 3050241107421 | 2025-02-10 |  | Ord 59/2013 | 1900-12-30 | VALABIL
247 | COMUNA GHERASENI | GHERASENI | Buzau | 0.01568 | 0.4 | PTA 0464 BLOC GHERASENI | SPOR DE PUTERE | DEER MN | 3030241206506 | 2025-02-05 |  | Ord 59/2013 | 1900-12-30 | VALABIL
248 | MABIRUS CONSTRUCT SRL | TINOSU | Prahova | 0.0999 | 20 | LEA 20 KV NEGOIESTI | SPOR DE PUTERE | DEER MN | 3010250100218 | 2025-02-26 |  | Ord 59/2013 | 1900-12-30 | VALABIL
249 | COMUNA TOPLICENI | TOPLICENI | Buzau | 0.1 | 0.4 | PTA 0050 POSTA | SPOR DE PUTERE | DEER MN | 3030250100085 | 2025-02-07 |  | Ord 59/2013 | 1900-12-30 | VALABIL
250 | COMUNA STARCHIOJD | STARCHIOJD | Prahova | 0.1 | 20 | LEA 20 KV FCA 30100201 | INSTALATIE NOUA | DEER MN | 3010250100264 | 2025-02-12 |  | Ord 59/2013 | 1900-12-30 | VALABIL
251 | MARINESCU VASILE | GURA FOII | Dambovita | 0.006 | 0.23 | PTA 5005 GURA FOII | SPOR DE PUTERE | DEER MN | 3060250100167 | 2025-02-02 |  | Ord 59/2013 | 1900-12-30 | VALABIL
252 | COMUNA VINTILA VODA | VINTILA VODA | Buzau | 0.1221 | 20 | LEA 20 KV VINTILA VODA 30300301 | INSTALATIE NOUA | DEER MN | 3030250100155 | 2025-02-14 |  | Ord 59/2013 | 1900-12-30 | VALABIL
253 | COMUNA BATRANI | BATRANI | Prahova | 0.02 | 0.4 | PTA 0100 BATRANI | SPOR DE PUTERE | DEER MN | 3010250100366 | 2025-02-17 |  | Ord 59/2013 | 1900-12-30 | VALABIL
254 | COMUNA BATRANI | BATRANI | Prahova | 0.01 | 0.4 | PTA 0100 BATRANI | SPOR DE PUTERE | DEER MN | 3010250100370 | 2025-02-17 |  | Ord 59/2013 | 1900-12-30 | VALABIL
255 | COMUNA BATRANI | BATRANI | Prahova | 0.03 | 0.4 | PTA 0064 BATRINI | SPOR DE PUTERE | DEER MN | 3010250100374 | 2025-02-14 |  | Ord 59/2013 | 1900-12-30 | VALABIL
256 | TERAVIN S.R.L. | VARTESCOIU | Vrancea | 0.399 | 20 | LEA 20 KV ANDREIASU 30400202 | SPOR DE PUTERE | DEER MN | 3040250100155 | 2025-02-17 |  | Ord 59/2013 | 1900-12-30 | VALABIL
257 | MUNICIPIUL GALATI | GALATI | Galati | 0.012 | 20 | LES 20 KV FILESTI - PA 10 SILOZ 30500201 | INSTALATIE NOUA | DEER MN | 3050250100320 | 2025-02-20 |  | Ord 59/2013 | 1900-12-30 | VALABIL
258 | NICUSOR CATALIN | PAULESTI | Prahova | 0.01 | 0.4 | PTA 1161 GAGENI | SPOR DE PUTERE | DEER MN | 3010250100668 | 2025-02-20 |  | Ord 59/2013 | 1900-12-30 | VALABIL
259 | COMUNA BREAZA | BREAZA | Buzau | 0.04032 | 0.4 | PTA 0414 BREAZa | SPOR DE PUTERE | DEER MN | 3030250100348 | 2025-02-28 |  | Ord 59/2013 | 1900-12-30 | VALABIL
260 | COMUNA BREAZA | BREAZA | Buzau | 0.03024 | 0.4 | PTA 0414 BREAZA | SPOR DE PUTERE | DEER MN | 3030250100350 | 2025-02-28 |  | Ord 59/2013 | 1900-12-30 | VALABIL
261 | COMUNA BREAZA | BREAZA | Buzau | 0.01 | 0.4 | PTA 0413 BREAZA 2 | SPOR DE PUTERE | DEER MN | 3030250100358 | 2025-02-12 |  | Ord 59/2013 | 1900-12-30 | VALABIL
262 | COMUNA BREAZA | BREAZA | Buzau | 0.04032 | 0.4 | PTA 0011 BREAZA 1 | SPOR DE PUTERE | DEER MN | 3030250100368 | 2025-02-28 |  | Ord 59/2013 | 1900-12-30 | VALABIL
263 | COMUNA BREAZA | BREAZA | Buzau | 0.01 | 0.4 | PTA 0280 GRECEANCA | SPOR DE PUTERE | DEER MN | 3030250100379 | 2025-02-12 |  | Ord 59/2013 | 1900-12-30 | VALABIL
264 | COMUNA BREAZA | BREAZA | Buzau | 0.005 | 0.4 | PTA 0011 BREAZA 1 | SPOR DE PUTERE | DEER MN | 3030250100380 | 2025-02-12 |  | Ord 59/2013 | 1900-12-30 | VALABIL
265 | COMUNA BREAZA | BREAZA | Buzau | 0.005 | 0.23 | PTA 0011 BREAZA 1 | SPOR DE PUTERE | DEER MN | 3030250100381 | 2025-02-12 |  | Ord 59/2013 | 1900-12-30 | VALABIL
266 | COMUNA BREAZA | BREAZA | Buzau | 0.01 | 0.4 | PTA 0014 VISPESTI | SPOR DE PUTERE | DEER MN | 3030250100382 | 2025-02-12 |  | Ord 59/2013 | 1900-12-30 | VALABIL
267 | COMUNA UNIREA | UNIREA | Braila | 0.1452 | 20 | 20 kV PTA CEF COMUNA UNIREA 20/0,4kV - 160kyA in LEA 20 kV Gropeni - SRPA 27 | INSTALATIE NOUA | DEER MN | 3020250100279 | 2025-02-18 |  | Ord 59/2013 | 1900-12-30 | VALABIL
268 | COMUNA BREAZA | BREAZA | Buzau | 0.01 | 0.4 | PTA 0414 BREAZA | SPOR DE PUTERE | DEER MN | 3030250100415 | 2025-02-12 |  | Ord 59/2013 | 1900-12-30 | VALABIL
269 | RUBIN IMPEX SRL | VANATORI | Vrancea | 0.02 | 0.4 | PTA 4355 VINATORI AGROMEC | SPOR DE PUTERE | DEER MN | 3040250100392 | 2025-02-06 |  | Ord 59/2013 | 1900-12-30 | VALABIL
270 | CONFIDENTIAL CONCEPT SRL | GURA OCNITEI | Dambovita | 0.19952 | 20 | LEA 20kV Comisani | SPOR DE PUTERE | DEER MN | 3060250200691 | 2025-02-21 |  | Ord 59/2013 | 1900-12-30 | VALABIL
271 | BARBU DANIEL | LIESTI | Galati | 0.006 | 0.23 | PTA 4057 INT LIESTI | SPOR DE PUTERE | DEER MN | 3050250200635 | 2025-02-07 |  | Ord 59/2013 | 1900-12-30 | VALABIL
272 | COMUNA FLORICA | FLORICA | Buzau | 0.13045 | 0.4 | PTA 0225 CAP FLORICA | SPOR DE PUTERE | DEER MN | 3030250200520 | 2025-02-17 |  | Ord 59/2013 | 1900-12-30 | VALABIL
273 | COMUNA MANESTI | MANESTI | Dambovita | 0.01075 | 0.4 | PTA 2093 MANESTI, | MODIFICARI TEHNICE IN INSTALATIA DE UTILIZARE FARA DEPASIREA PUTERII APROBATE | DEER MN | 3060250200774 | 2025-02-28 |  | Ord 59/2013 | 1900-12-30 | VALABIL
274 | PAMFILE VIOREL | TECUCI | Galati | 0.006 | 0.23 | PTA 3125 NR.26 OBOR TECUCI | SPOR DE PUTERE | DEER MN | 3050250200725 | 2025-02-10 |  | Ord 59/2013 | 1900-12-30 | VALABIL
275 | COMUNA MORTENI | MORTENI | Dambovita | 0.13158 | 0.4 | PTA 5107 MORTENI | SPOR DE PUTERE | DEER MN | 3060250200795 | 2025-02-14 |  | Ord 59/2013 | 1900-12-30 | VALABIL
276 | COMUNA MORTENI | MORTENI | Dambovita | 0.0344 | 0.4 | PTA 5107 MORTENI | SPOR DE PUTERE | DEER MN | 3060250200796 | 2025-02-14 |  | Ord 59/2013 | 1900-12-30 | VALABIL
277 | COMUNA MORTENI | MORTENI | Dambovita | 0.08084 | 0.4 | PTA 5107 MORTENI | SPOR DE PUTERE | DEER MN | 3060250200802 | 2025-02-14 |  | Ord 59/2013 | 1900-12-30 | VALABIL
278 | COMUNA COSMESTI | COSMESTI | Galati | 0.3034 | 20 | LEA 20 KV TECUCI - UIL COSMESTI 30500302 | INSTALATIE NOUA | DEER MN | 3050250200751 | 2025-02-27 |  | Ord 59/2013 | 1900-12-30 | VALABIL
279 | U.M. 0930 OCHIURI | GURA OCNITEI | Dambovita | 0 | 0.4 | PTA 3185 OCHIURI | SPOR DE PUTERE | DEER MN | 3060250200833 | 2025-02-27 |  | Ord 59/2013 | 1900-12-30 | VALABIL
280 | RO.IPP1 SRL | STALPU | Buzau | 4.9997 | 20 | LEA 20 KV AVICOLA 1 BZ 30300204 | INSTALATIE NOUA | DEER MN | 3030250200625 | 2025-02-13 |  | Ord 59/2013 | 1900-12-30 | VALABIL
281 | COMUNA NARUJA | NARUJA | Vrancea | 0.085 | 20 | LEA 20 KV SOVEJA 30400301 | SPOR DE PUTERE | DEER MN | 3040250200491 | 2025-02-25 |  | Ord 59/2013 | 1900-12-30 | VALABIL
282 | ORAS MIZIL | MIZIL | PRAHOVA | 0.01 | 0.4 | PTZ 1017 CRESA | SPOR DE PUTERE | DEER MN | 3010250201165 | 2025-02-18 |  | Ord 59/2013 | 1900-12-30 | VALABIL
283 | ORAS MIZIL | MIZIL | PRAHOVA | 0.01 | 0.4 | PTZ 1009 PARC | SPOR DE PUTERE | DEER MN | 3010250201166 | 2025-02-18 |  | Ord 59/2013 | 1900-12-30 | VALABIL
284 | ORAS MIZIL | MIZIL | PRAHOVA | 0.01 | 0.4 | PTZ 1009 PARC | SPOR DE PUTERE | DEER MN | 3010250201169 | 2025-02-18 |  | Ord 59/2013 | 1900-12-30 | VALABIL
285 | ORAS MIZIL | MIZIL | PRAHOVA | 0.025 | 0.4 | PTZ 1112 SPITAL | SPOR DE PUTERE | DEER MN | 3010250201172 | 2025-02-18 |  | Ord 59/2013 | 1900-12-30 | VALABIL
286 | ORAS MIZIL | MIZIL | PRAHOVA | 0.02 | 0.4 | PTZ 1017 CRESA | SPOR DE PUTERE | DEER MN | 3010250201173 | 2025-02-18 |  | Ord 59/2013 | 1900-12-30 | VALABIL
287 | ORAS MIZIL | MIZIL | PRAHOVA | 0.015 | 0.4 | PTZ 1062 PTTR | SPOR DE PUTERE | DEER MN | 3010250201177 | 2025-02-18 |  | Ord 59/2013 | 1900-12-30 | VALABIL
288 | ORAS MIZIL | MIZIL | PRAHOVA | 0.01 | 0.4 | PTZ 1017 CRESA | SPOR DE PUTERE | DEER MN | 3010250201179 | 2025-02-18 |  | Ord 59/2013 | 1900-12-30 | VALABIL
289 | RO.IPP1 SRL | DUDESTI | Braila | 4.8 | 20 | LEA 20 KV SRPD 50 30200302 | INSTALATIE NOUA | DEER MN | 3020250200469 | 2025-02-17 |  | Ord 59/2013 | 1900-12-30 | VALABIL
290 | UNIVERSITATEA VALAHIA DIN TARGOVISTE | TARGOVISTE | Dambovita | 0.399 | 20 | PTAB 1144 DEDEMAN | SPOR DE PUTERE | DEER MN | 3060250200973 | 2025-02-28 |  | Ord 59/2013 | 1900-12-30 | VALABIL
291 | DUNAREA PROD SRL | MILCOVUL | Vrancea | 0.30369 | 20 | PTA 9656 LAPTE LAMOTESTI | SPOR DE PUTERE | DEER MN | 3040250200565 | 2025-02-14 |  | Ord 59/2013 | 1900-12-30 | VALABIL
292 | NEAGU DORINA | HULUBESTI | Dambovita | 0.00555 | 0.23 | PTA 5059 HULUBESTI | SPOR DE PUTERE | DEER MN | 3060250200985 | 2025-02-12 |  | Ord 59/2013 | 1900-12-30 | VALABIL
293 | ANASUN ENERGY SRL | ULMI | Dambovita | 7.5 | 20 | ST. TARGOVISTE 220/110/20 KV | PERIOADA PROBE | DEER MN | 3060250200988 | 2025-02-25 |  | Ord 59/2013 | 1900-12-30 | VALABIL
294 | CODARCEA IULIANA NICOLETA | CREVEDIA | Dambovita | 0.008 | 0.23 | PTA 3387 DARZA | SPOR DE PUTERE | DEER MN | 3060250201113 | 2025-02-21 |  | Ord 59/2013 | 1900-12-30 | VALABIL
295 | LSE PROJECT SRL | BRAILA | Braila | 6.3 | 20 | ST. BRAILA SUD 110/20/6 KV | PERIOADA PROBE | DEER MN | 3020250200574 | 2025-02-27 |  | Ord 59/2013 | 1900-12-30 | VALABIL
296 | OSANU COSTEL | GALATI | Galati | 0.006 | 0.4 | PTAB 1241 RAZBOIENI | SPOR DE PUTERE | DEER MN | 3050250201040 | 2025-02-25 |  | Ord 59/2013 | 1900-12-30 | VALABIL
297 | COMUNA STRAOANE | STRAOANE | Vrancea | 0.083 | 20 | LEA 20 KV MOVILITA 30400301 | INSTALATIE NOUA | DEER MN | 3040250200691 | 2025-02-25 |  | Ord 59/2013 | 1900-12-30 | VALABIL
298 | COMUNA PUFESTI | PUFESTI | Vrancea | 0.065 | 20 | LEA 20 KV DOMNESTI 30400303 | INSTALATIE NOUA | DEER MN | 3040250200693 | 2025-02-25 |  | Ord 59/2013 | 1900-12-30 | VALABIL
299 | UNIVERSITATEA DUNAREA DE JOS | GALATI | Galati | 0.04859 | 0.4 | PTM 0357 STIINTEI | MODIFICARI TEHNICE IN INSTALATIA DE UTILIZARE FARA DEPASIREA PUTERII APROBATE | DEER MN | 3050250201124 | 2025-02-27 |  | Ord 59/2013 | 1900-12-30 | VALABIL
300 | UNIVERSITATEA DUNAREA DE JOS | GALATI | Galati | 0.0215 | 0.4 | PTAB 1222 CAMIN STUDENTI 1 | MODIFICARI TEHNICE IN INSTALATIA DE UTILIZARE FARA DEPASIREA PUTERII APROBATE | DEER MN | 3050250201125 | 2025-02-27 |  | Ord 59/2013 | 1900-12-30 | VALABIL
301 | UNIVERSITATEA DUNAREA DE JOS | GALATI | Galati | 0.08041 | 0.4 | PTAB 1222 CAMIN STUDENTI 1 | MODIFICARI TEHNICE IN INSTALATIA DE UTILIZARE FARA DEPASIREA PUTERII APROBATE | DEER MN | 3050250201136 | 2025-02-28 |  | Ord 59/2013 | 1900-12-30 | VALABIL
302 | UNIVERSITATEA DUNAREA DE JOS | GALATI | Galati | 0.07095 | 0.4 | PTAB 1222 CAMIN STUDENTI 1 | MODIFICARI TEHNICE IN INSTALATIA DE UTILIZARE FARA DEPASIREA PUTERII APROBATE | DEER MN | 3050250201137 | 2025-02-28 |  | Ord 59/2013 | 1900-12-30 | VALABIL
303 | UNIVERSITATEA DUNAREA DE JOS | GALATI | Galati | 0.06751 | 0.4 | PTAB 1222 CAMIN STUDENTI 1 | MODIFICARI TEHNICE IN INSTALATIA DE UTILIZARE FARA DEPASIREA PUTERII APROBATE | DEER MN | 3050250201139 | 2025-02-28 |  | Ord 59/2013 | 1900-12-30 | VALABIL
304 | UNIVERSITATEA DUNAREA DE JOS | GALATI | Galati | 0.07439 | 0.4 | PTZ 0191 FACULTATEA DE MECANICA | MODIFICARI TEHNICE IN INSTALATIA DE UTILIZARE FARA DEPASIREA PUTERII APROBATE | DEER MN | 3050250201159 | 2025-02-28 |  | Ord 59/2013 | 1900-12-30 | VALABIL
305 | UNIVERSITATEA DUNAREA DE JOS | GALATI | Galati | 0.08514 | 0.4 | PTM 0357 STIINTEI | MODIFICARI TEHNICE IN INSTALATIA DE UTILIZARE FARA DEPASIREA PUTERII APROBATE | DEER MN | 3050250201180 | 2025-02-27 |  | Ord 59/2013 | 1900-12-30 | VALABIL
306 | UNIVERSITATEA DUNAREA DE JOS | GALATI | Galati | 0.08342 | 0.4 | PTM 0357 STIINTEI | MODIFICARI TEHNICE IN INSTALATIA DE UTILIZARE FARA DEPASIREA PUTERII APROBATE | DEER MN | 3050250201182 | 2025-02-27 |  | Ord 59/2013 | 1900-12-30 | VALABIL
307 | READYMIX AGREGATE SRL | COSTESTII DIN VALE | Dambovita | 49.88 | 110 | ST. CROVU 110/20 KV | INSTALATIE NOUA | DEER MN | 3060221114582 | 2025-02-18 |  | Ord 59/2013 | 1900-12-30 | VALABIL
308 | GEORIN SUN POWER SRL | POIENARII BURCHII | Prahova | 2 | 20 | LEA 20 KV TINOSU 30100402 | INSTALATIE NOUA | DEER MN | 3010231031964 | 2025-02-11 |  | Ord 59/2013 | 1900-12-30 | VALABIL
309 | COMUNA OLARI | OLARI | Prahova | 0.2 | 20 | LEA 20 KV ZANOAGA 30100402 | INSTALATIE NOUA | DEER MN | 3010240201601 | 2025-02-06 |  | Ord 59/2013 | 1900-12-30 | VALABIL
310 | MANASTIREA CIOLANU | TISAU | Buzau | 0.10032 | 0.4 | PTA 0080 MANASTIREA CIOLANU | SPOR DE PUTERE | DEER MN | 3030240402098 | 2025-02-19 |  | Ord 59/2013 | 1900-12-30 | VALABIL
311 | CRISTACHE MARIA | COSTESTI | Buzau | 0.02 | 0.4 | PTA 0243 SPATARU | SPOR DE PUTERE | DEER MN | 3030240502551 | 2025-02-14 |  | Ord 59/2013 | 1900-12-30 | VALABIL
312 | LAVIPROD FOREST SRL | BUZAU | Buzau | 0.2 | 20 | PTAB 9134 PRODINVEST BUZAU | SPOR DE PUTERE | DEER MN | 3030240804647 | 2025-02-14 |  | Ord 59/2013 | 1900-12-30 | VALABIL
313 | TONELI HOLDING S.A. | COSTESTII DIN VALE | Dambovita | 0.4 | 20 | LEA 20 KV F N C 30600302 | SPOR DE PUTERE | DEER MN | 3060241008308 | 2025-03-05 |  | Ord 59/2013 | 2026-03-05 | VALABIL
314 | SICRAN SRL | TATARANI | Dambovita | 0.0113 | 0.4 | PTA 2015 GHEBOIENI | SPOR DE PUTERE | DEER MN | 3060241108761 | 2025-03-03 |  | Ord 59/2013 | 2026-03-03 | VALABIL
315 | ORAS SINAIA | SINAIA | Prahova | 0.1584 | 6 | LES 6 KV PC 6086 CAZINOU 2 30100302 | MODIFICARI TEHNICE IN INSTALATIA DE UTILIZARE FARA DEPASIREA PUTERII APROBATE | DEER MN | 3010241111369 | 2025-03-28 |  | Ord 59/2013 | 2026-03-28 | VALABIL
316 | ORAS SINAIA | SINAIA | Prahova | 0.07777 | 0.4 | PA PC 6112 CARPATI | SPOR DE PUTERE | DEER MN | 3010241111373 | 2025-03-21 |  | Ord 59/2013 | 2026-03-21 | VALABIL
317 | ORAS SINAIA | SINAIA | Prahova | 0.1 | 0.4 | PTZ 1096 SPITAL | MODIFICARI TEHNICE IN INSTALATIA DE UTILIZARE FARA DEPASIREA PUTERII APROBATE | DEER MN | 3010241111469 | 2025-03-24 |  | Ord 59/2013 | 2026-03-24 | VALABIL
318 | ORAS SINAIA | SINAIA | Prahova | 0.2 | 6 | LES 6 KV PC 6086 CAZINOU 2 30100302 | SPOR DE PUTERE | DEER MN | 3010241111473 | 2025-03-19 |  | Ord 59/2013 | 2026-03-19 | VALABIL
319 | ORAS SINAIA | SINAIA | Prahova | 0.35 | 20 | PTAB 1148 GRUP SCOLAR | SPOR DE PUTERE | DEER MN | 3010241111475 | 2025-03-21 |  | Ord 59/2013 | 2026-03-21 | VALABIL
320 | MOISE MARIAN DANIEL | BALTA DOAMNEI | Prahova | 0.01 | 0.4 | PTA 3147 BALTA DOAMNEI | SPOR DE PUTERE | DEER MN | 3010241111629 | 2025-03-24 |  | Ord 59/2013 | 2026-03-24 | VALABIL
321 | ISTRATE IONICA | CUDALBI | Galati | 0.006 | 0.23 | PTA 5253 CUDALBI 12 | SPOR DE PUTERE | DEER MN | 3050241107404 | 2025-03-25 |  | Ord 59/2013 | 2026-03-25 | VALABIL
322 | PARCALABU CIPRIAN VIRGILIU | GAESTI | Dambovita | 0.0099 | 0.4 | PTAB 5247 RETAIL LIDL | SPOR DE PUTERE | DEER MN | 3060241109107 | 2025-03-05 |  | Ord 59/2013 | 2026-03-05 | VALABIL
323 | APA SI CANAL BUCOV SRL | BUCOV | Prahova | 0.0693 | 0.4 | PTA 1006 FERMA BUCOV | SPOR DE PUTERE | DEER MN | 3010241112112 | 2025-03-26 |  | Ord 59/2013 | 2026-03-26 | VALABIL
324 | SWISO IMPEX SRL | PLOIESTI | Prahova | 0.01215 | 0.4 | PTZ 0504 AUTODROM | MODIFICAREA INSTALATIEI DE RACORDARE FARA DEPASIREA PUTERII APROBATE | DEER MN | 3010241112209 | 2025-03-06 |  | Ord 59/2013 | 2026-03-06 | VALABIL
325 | PREDESTI SRL | TITU | Dambovita | 0.05 | 20 | LEA 20 KV LUNGULETU 30600302 | DIMINUARE DE PUTERE | DEER MN | 3060250100024 | 2025-03-06 |  | Ord 59/2013 | 2026-03-06 | VALABIL
326 | ORGANIZATIA UTILIZATORILOR DE APA PT. IRIGATII MAXIM | VIZIRU | Braila | 0.3965 | 20 | ST. SRPA 20 VIZIRU 20/6 KV | SPOR DE PUTERE | DEER MN | 3020250100029 | 2025-03-24 |  | Ord 59/2013 | 2026-03-24 | VALABIL
327 | PREDMAG PROD SRL | ZIDURI | Buzau | 0.12012 | 20 | LEA 20 KV BALACEANU 30300402 | SPOR DE PUTERE | DEER MN | 3030250100074 | 2025-03-17 |  | Ord 59/2013 | 2026-03-17 | VALABIL
328 | COMUNA BOLDESTI GRADISTEA | BOLDESTI - GRADISTEA | Prahova | 0.14 | 20 | LEA 20 KV CIORANI 30100403 | INSTALATIE NOUA | DEER MN | 3010250100432 | 2025-03-12 |  | Ord 59/2013 | 2026-03-12 | VALABIL
329 | DRAGAN FLORIN RADU | MORENI | Dambovita | 0.008 | 0.23 | PTA 3100 MORENI-TISA | SPOR DE PUTERE | DEER MN | 3060250100359 | 2025-03-05 |  | Ord 59/2013 | 2026-03-05 | VALABIL
330 | NICOLAE CONSTANTIN | RAFOV | Prahova | 0.00908 | 0.23 | PTA 3024 SICRITA | SPOR DE PUTERE | DEER MN | 3010250100675 | 2025-03-12 |  | Ord 59/2013 | 2026-03-12 | VALABIL
331 | VELLA CONSTANT COMPANY SRL | FOCSANI | Vrancea | 0.03 | 0.4 | PTAB 2905 BL. SUD STR. ULMULUI TINERET | SPOR DE PUTERE | DEER MN | 3040250200415 | 2025-03-17 |  | Ord 59/2013 | 2026-03-17 | VALABIL
332 | COMUNA MANESTI | MANESTI | Dambovita | 0.034 | 0.4 | PTA 2093 MANESTI | SPOR DE PUTERE | DEER MN | 3060250200769 | 2025-03-03 |  | Ord 59/2013 | 2026-03-03 | VALABIL
333 | COMUNA MANESTI | MANESTI | Dambovita | 0.13588 | 0.4 | PTA 2094 DRAGAESTI | SPOR DE PUTERE | DEER MN | 3060250200770 | 2025-03-03 |  | Ord 59/2013 | 2026-03-03 | VALABIL
334 | COMUNA MANESTI | MANESTI | Dambovita | 0.25 | 0.4 | PTA 2291 MANESTI SALA SPORT | SPOR DE PUTERE | DEER MN | 3060250200771 | 2025-03-03 |  | Ord 59/2013 | 2026-03-03 | VALABIL
335 | WIND EVERYDAY S.R.L. | CUZA VODA | Galati | 36 | 110 | ST. PECHEA 110/20 KV | INSTALATIE NOUA | DEER MN | 3050250200718 | 2025-03-18 |  | Ord 59/2013 | 2026-03-18 | VALABIL
336 | COMUNA MANESTI | MANESTI | Dambovita | 0.05 | 0.4 | PTA 2094 DRAGAESTI | SPOR DE PUTERE | DEER MN | 3060250200779 | 2025-03-03 |  | Ord 59/2013 | 2026-03-03 | VALABIL
337 | BALESCU IOANA DANIELA | PUCIOASA | Dambovita | 0.006 | 0.23 | PTZ 4087 DELIA PUCIOASA | SPOR DE PUTERE | DEER MN | 3060250200782 | 2025-03-05 |  | Ord 59/2013 | 2026-03-05 | VALABIL
338 | COMUNA BREZOAELE | BREZOAELE | Dambovita | 0.08385 | 0.4 | PTA 6236 BREZOAIA | SPOR DE PUTERE | DEER MN | 3060250200809 | 2025-03-03 |  | Ord 59/2013 | 2026-03-03 | VALABIL
339 | COMUNA BREZOAELE | BREZOAELE | Dambovita | 0.0559 | 0.4 | PTA 6166 BREZOAELE | SPOR DE PUTERE | DEER MN | 3060250200811 | 2025-03-03 |  | Ord 59/2013 | 2026-03-03 | VALABIL
340 | PARASCHIVOIU FLORIN VASILE | MANESTI | Prahova | 0.005 | 0.23 | PTAB 3458 COADA IZVORULUI | SPOR DE PUTERE | DEER MN | 3010250201132 | 2025-03-10 |  | Ord 59/2013 | 2026-03-10 | VALABIL
341 | DOKIVAL SRL | GALATI | Galati | 0.04 | 20 | LES 6 KV SNG - PC PESCARI 30500201 | SPOR DE PUTERE | DEER MN | 3050250200826 | 2025-03-03 |  | Ord 59/2013 | 2026-03-03 | VALABIL
342 | ENACHE BEST SERVICE SRL | CAMPINA | Prahova | 0.03 | 0.4 | PTZ 0120 CASA STIINTEI | SPOR DE PUTERE | DEER MN | 3010250201273 | 2025-03-12 |  | Ord 59/2013 | 2026-03-12 | VALABIL
343 | UNIVERSITATEA VALAHIA DIN TARGOVISTE | TARGOVISTE | Dambovita | 0.36927 | 0.4 | PTAB 1301 UNIVERSITATEA VALAHIA | SPOR DE PUTERE | DEER MN | 3060250200976 | 2025-03-02 |  | Ord 59/2013 | 2026-03-02 | VALABIL
344 | PURE ENERGY SOUTH SRL | TICHILESTI | Braila | 49.6 | 110 | ST. GROPENI 110/20 KV | INSTALATIE NOUA | DEER MN | 3020250200515 | 2025-03-21 |  | Ord 59/2013 | 2026-03-21 | VALABIL
345 | POWER ONLY EAST SRL | TUFESTI | Braila | 49.6 | 110 | ST. CUZA VODA 110/20 KV | INSTALATIE NOUA | DEER MN | 3020250200516 | 2025-03-24 |  | Ord 59/2013 | 2026-03-24 | VALABIL
346 | ZAHARIA VIRGIL DANIEL | VALEA MARE | Dambovita | 0.006 | 0.23 | PTA 5235 VALEA MARE | SPOR DE PUTERE | DEER MN | 3060250201082 | 2025-03-13 |  | Ord 59/2013 | 2026-03-13 | VALABIL
347 | MANOLE GHEORGHE | DOBRA | Dambovita | 0.006 | 0.23 | PTA 3347 MARCESTI | SPOR DE PUTERE | DEER MN | 3060250201088 | 2025-03-05 |  | Ord 59/2013 | 2026-03-05 | VALABIL
348 | COMUNA COTESTI | COTESTI | Vrancea | 0.1 | 20 | LEA 20 KV COTESTI 30400401 | SPOR DE PUTERE | DEER MN | 3040250200645 | 2025-03-17 |  | Ord 59/2013 | 2026-03-17 | VALABIL
349 | COMUNA GRADISTEA | GRADISTEA | Braila | 0.391 | 20 | LEA 20 KV IANCA 30200302 | INSTALATIE NOUA | DEER MN | 3020250200584 | 2025-03-10 |  | Ord 59/2013 | 2026-03-10 | VALABIL
350 | COMUNA ALBESTI PALEOLOGU | ALBESTI-PALEOLOGU | Prahova | 0.132 | 20 | LEA 20 KV VALEA CALUGAREASCA 30100404 | INSTALATIE NOUA | DEER MN | 3010250201563 | 2025-03-21 |  | Ord 59/2013 | 2026-03-21 | VALABIL
351 | PAICU ANGEL CATALIN | TARGOVISTE | Dambovita | 0.006 | 0.23 | PTZ 1003 UZINA | SPOR DE PUTERE | DEER MN | 3060250201306 | 2025-03-25 |  | Ord 59/2013 | 2026-03-25 | VALABIL
352 | IORDACHE VIRGIL | TULNICI | Vrancea | 0.02 | 0.4 | PTA 5356 STREIU | SPOR DE PUTERE | DEER MN | 3040250200740 | 2025-03-25 |  | Ord 59/2013 | 2026-03-25 | VALABIL
353 | ALERION RACARI SRL | RACARI | Dambovita | 40.425 | 110 | ST. MAVRODIN 110/20 KV | INSTALATIE NOUA | DEER MN | 3060250201308 | 2025-03-17 |  | Ord 59/2013 | 2026-03-17 | VALABIL
354 | IGNAT IULIAN | CUDALBI | Galati | 0.008 | 0.23 | PTA 5253 CUDALBI 12 | SPOR DE PUTERE | DEER MN | 3050250201191 | 2025-03-25 |  | Ord 59/2013 | 2026-03-25 | VALABIL
355 | EURO VINMAR RO SRL | VIRLEZI | Galati | 0.02664 | 20 | LEA 20 KV BUJORU - CUDALBI 30500403 | SPOR DE PUTERE | DEER MN | 3050250201210 | 2025-03-12 |  | Ord 59/2013 | 2026-03-12 | VALABIL
356 | CREATIVE PEOPLE SRL | CERASU | Prahova | 0.005 | 0.4 | PTA 0083 CERASU | SPOR DE PUTERE | DEER MN | 3010250201739 | 2025-03-14 |  | Ord 59/2013 | 2026-03-14 | VALABIL
357 | OCTIMA VINIS SRL | IORDACHEANU | Prahova | 0.005 | 0.4 | PTA 2143 MOCESTI | SPOR DE PUTERE | DEER MN | 3010250201740 | 2025-03-25 |  | Ord 59/2013 | 2026-03-25 | VALABIL
358 | GOODCONSULTING SRL | TRAIAN | Braila | 0.2198 | 0.4 | PTA 2905 SPE 26 | INSTALATIE NOUA | DEER MN | 3020250200658 | 2025-03-18 |  | Ord 59/2013 | 2026-03-18 | VALABIL
359 | COMUNA MAXINENI | MAXINENI | Braila | 0.2509 | 20 | LEA 20 KV SPE MAXINENI 30200303 | INSTALATIE NOUA | DEER MN | 3020250200666 | 2025-03-20 |  | Ord 59/2013 | 2026-03-20 | VALABIL
360 | COMUNA VALEA CALUGAREASCA | VALEA CALUGAREASCA | Prahova | 0.1905 | 20 | LEA 20 KV PANTAZI 30100404 | INSTALATIE NOUA | DEER MN | 3010250201780 | 2025-03-20 |  | Ord 59/2013 | 2026-03-20 | VALABIL
361 | ROPAN SRL | FIENI | Dambovita | 0.05 | 0.4 | PTZ 4097 FIENI CENTRU | MODIFICARI TEHNICE IN INSTALATIA DE UTILIZARE FARA DEPASIREA PUTERII APROBATE | DEER MN | 3060250201426 | 2025-03-18 |  | Ord 59/2013 | 2026-03-18 | VALABIL
362 | MUSAT STEFAN | PLOIESTI | Prahova | 0.00972 | 0.4 | PTZ 0088 SCOALA NR.21 | SPOR DE PUTERE | DEER MN | 3010250302405 | 2025-03-24 |  | Ord 59/2013 | 2026-03-24 | VALABIL
363 | PORCELLINO GRASSO SRL | BABA ANA | Prahova | 0.4 | 20 | LEA 20 KV BABA ANA 30100403 | MODIFICARI TEHNICE IN INSTALATIA DE UTILIZARE FARA DEPASIREA PUTERII APROBATE | DEER MN | 3010250301982 | 2025-03-13 |  | Ord 59/2013 | 2026-03-13 | VALABIL
364 | PAPAINOG MIRELA | COLCEAG | Prahova | 0.005 | 0.23 | PTA 1149 INOTESTI | SPOR DE PUTERE | DEER MN | 3010250302015 | 2025-03-25 |  | Ord 59/2013 | 2026-03-25 | VALABIL
365 | COMUNA BILIESTI | BILIESTI | Vrancea | 0.13542 | 20 | LEA 20 KV SIRET 30400401 | INSTALATIE NOUA | DEER MN | 3040250300881 | 2025-03-14 |  | Ord 59/2013 | 2026-03-14 | VALABIL
366 | RADU MIRCEA | GOLOGANU | Vrancea | 0.008 | 0.23 | PTA 4030 SOSEA GOLOGANU | SPOR DE PUTERE | DEER MN | 3040250300925 | 2025-03-22 |  | Ord 59/2013 | 2026-03-22 | VALABIL
367 | PATRASCU CRISTIAN | GALATI | Galati | 0.006 | 0.4 | PTAB 5022 PA METRO | SPOR DE PUTERE | DEER MN | 3050250301451 | 2025-03-17 |  | Ord 59/2013 | 2026-03-17 | VALABIL
368 | VISAN COSTEL | APOSTOLACHE | Prahova | 0.0228 | 0.4 | PTA 2080 APOSTOLACHE | SPOR DE PUTERE | DEER MN | 3010250302155 | 2025-03-21 |  | Ord 59/2013 | 2026-03-21 | VALABIL
369 | MATEESCU GABRIELA | CREVEDIA | Dambovita | 0.008 | 0.23 | PTA 3248 CREVEDIA | SPOR DE PUTERE | DEER MN | 3060250301894 | 2025-03-25 |  | Ord 59/2013 | 2026-03-25 | VALABIL
370 | COMUNA GURA-FOII | GURA FOII | Dambovita | 0.20002 | 20 | LEA 20 KV GAESTI 1 30600301 | INSTALATIE NOUA | DEER MN | 3060250301944 | 2025-03-19 |  | Ord 59/2013 | 2026-03-19 | VALABIL
371 | BASALIC LUIZA | GALATI | Galati | 0.0102 | 0.23 | PTZ 0138 DESF SPITAL 2 | SPOR DE PUTERE | DEER MN | 3050250301783 | 2025-03-21 |  | Ord 59/2013 | 2026-03-21 | VALABIL
372 | NEICA GHEORGHE | UMBRARESTI | Galati | 0.006 | 0.23 | PTA 4881 SILISTEA 2 | SPOR DE PUTERE | DEER MN | 3050250301824 | 2025-03-21 |  | Ord 59/2013 | 2026-03-21 | VALABIL
373 | MABIRUS CONSTRUCT SRL | TINOSU | Prahova | 0.0999 | 20 | LEA 20 KV NEGOIESTI 30100402 | SPOR DE PUTERE | DEER MN | 3010250302829 | 2025-03-26 |  | Ord 59/2013 | 2026-03-26 | VALABIL
374 | EVT 34 ENERGY SRL | BUTIMANU | DAMBOVITA | 5.1 | 20 | ST. BUTIMANU 110/20/6 KV | INSTALATIE NOUA | DEER MN | 3060231122937 | 2025-03-20 |  | Ord 59/2013 | 2026-03-20 | VALABIL
375 | EVT 43 POWER SRL | BUTIMANU | DAMBOVITA | 6.6 | 20 | ST. BUTIMANU 110/20/6 KV | INSTALATIE NOUA | DEER MN | 3060231122961 | 2025-03-19 |  | Ord 59/2013 | 2026-03-19 | VALABIL
376 | COMPANIA DE APA TARGOVISTE-DAMBOVITA SA | FIENI | Dambovita | 0.39996 | 20 | LEA 20 KV PUCIOASA 30600204 | SPOR DE PUTERE | DEER MN | 3060231223748 | 2025-03-05 |  | Ord 59/2013 | 2026-03-05 | VALABIL
377 | COMUNA TALEA | TALEA | Prahova | 0.2 | 20 | LEA 20 KV COMARNIC ST. COMARNIC 30100301 | INSTALATIE NOUA | DEER MN | 3010240201446 | 2025-03-26 |  | Ord 59/2013 | 2026-03-26 | VALABIL
378 | GENERAL MILLENIUM DEVELOPMENT S.R.L. | VOINESTI | Dambovita | 1.665 | 20 | LEA 20 KV DRAGAESTI 1 30600202 | INSTALATIE NOUA | DEER MN | 3060240301603 | 2025-03-06 |  | Ord 59/2013 | 2026-03-06 | VALABIL
379 | DNT ARS GREEN ENERGIE S.R.L. | FILIPESTII DE TARG | Prahova | 1.5 | 20 | LEA 20 KV MORENI 2 ST. FLORESTI 30100303 | INSTALATIE NOUA | DEER MN | 3010240302758 | 2025-03-12 |  | Ord 59/2013 | 2026-03-12 | VALABIL
380 | COMUNA PUIESTI | PUIESTI | Buzau | 0.03535 | 0.4 | PTA 0014 PUIESTII DE JOS_1 | SPOR DE PUTERE | DEER MN | 3030240703809 | 2025-03-14 |  | Ord 59/2013 | 2026-03-14 | VALABIL
381 | SEMID COM SRL | LARGU | Buzau | 0.29975 | 20 | LEA 20 KV CARAGELE 30300205 | SPOR DE PUTERE | DEER MN | 3030240704084 | 2025-03-14 |  | Ord 59/2013 | 2026-03-14 | VALABIL
382 | AGRITEC BRAZI S.R.L. | Popesti | Prahova | 0.39903 | 20 | PTA 9858 COMPLEX PORCI POPESTI | MODIFICAREA INSTALATIEI DE RACORDARE FARA DEPASIREA PUTERII APROBATE | DEER MN | 3010240707756 | 2025-03-24 |  | Ord 59/2013 | 2026-03-24 | VALABIL
383 | RADULESCU ALEXANDRU-GABRIEL | COBIA | Dambovita | 0.00795 | 0.23 | PTA 5071 FRASIN DEAL | SPOR DE PUTERE | DEER MN | 3060240907385 | 2025-03-21 |  | Ord 59/2013 | 2026-03-21 | VALABIL
384 | ORASUL PUCIOASA | pucioasa | Dambovita | 1.1 | 20 | LEA 20 KV PUCIOASA 30600204 | INSTALATIE NOUA | DEER MN | 3060241007980 | 2025-04-09 |  | Ord 59/2013 | 2026-04-09 | VALABIL
385 | SOCERAM SA | BUCOV | Prahova | 4.9 | 20 | ST. PLEASA 110/20 KV | INSTALATIE NOUA | DEER MN | 3010241010611 | 2025-04-03 |  | Ord 59/2013 | 2026-04-03 | VALABIL
386 | PASTRAVARIA VALEA STANII ZAGANU SRL | SLANIC | Prahova | 0.056 | 0.4 | PTM 2032 FANTANA RECE | SPOR DE PUTERE | DEER MN | 3010250100345 | 2025-04-25 |  | Ord 59/2013 | 2026-04-25 | VALABIL
387 | ZLATEA GEORGE | CORBII MARI | Dambovita | 0.006 | 0.23 | PTA 6003 SATU NOU | SPOR DE PUTERE | DEER MN | 3060250100320 | 2025-04-29 |  | Ord 59/2013 | 2026-04-29 | VALABIL
388 | SC DENTOMAR SERV SRL | PLOIESTI | Prahova | 0.015 | 0.4 | PTZ 0596 STR. SOARELUI | SPOR DE PUTERE | DEER MN | 3010250100745 | 2025-04-11 |  | Ord 59/2013 | 2026-04-11 | VALABIL
389 | IONITA CLAUDIU | TARGOVISTE | Dambovita | 0.00747 | 0.23 | PTA 2234 PRISEACA | SPOR DE PUTERE | DEER MN | 3060250201291 | 2025-04-14 |  | Ord 59/2013 | 2026-04-14 | VALABIL
390 | OPREA NICOLAE | CANDESTI | Dambovita | 0.006 | 0.23 | PTA 2084 CANDESTI VALE | SPOR DE PUTERE | DEER MN | 3060250201341 | 2025-04-01 |  | Ord 59/2013 | 2026-04-01 | VALABIL
391 | PARCHETUL DE PE LANGA TRIBUNALUL VRANCEA | ADJUD | Vrancea | 0.015 | 20 | LEA 20 KV REPUBLICII 30400303 | SPOR DE PUTERE | DEER MN | 3040250300838 | 2025-04-03 |  | Ord 59/2013 | 2026-04-03 | VALABIL
392 | INDIANA GOLD SRL | SAGEATA | Buzau | 0.00968 | 0.4 | PTA 0109 DAMBROCA_1 | SPOR DE PUTERE | DEER MN | 3030250301169 | 2025-04-04 |  | Ord 59/2013 | 2026-04-04 | VALABIL
393 | FAURAR SRL | TARGOVISTE | Dambovita | 0.02 | 0.4 | PTZ 1056 PARVAN POPESCU | SPOR DE PUTERE | DEER MN | 3060250301726 | 2025-04-25 |  | Ord 59/2013 | 2026-04-25 | VALABIL
394 | BRANISTE ANGELA | JARISTEA | Vrancea | 0.00495 | 0.4 | PTA 3124 JARISTEA 1 | SPOR DE PUTERE | DEER MN | 3040250301048 | 2025-04-11 |  | Ord 59/2013 | 2026-04-11 | VALABIL
395 | LICA ELENA DANIELA | PLOPU | Prahova | 0.01224 | 0.4 | PTA 1056 HIRSA | SPOR DE PUTERE | DEER MN | 3010250302578 | 2025-04-01 |  | Ord 59/2013 | 2026-04-01 | VALABIL
396 | ORAS BREAZA | BREAZA | Prahova | 0.3936 | 10 | LEA 10 KV OCINA 30100301 | INSTALATIE NOUA | DEER MN | 3010250302591 | 2025-04-10 |  | Ord 59/2013 | 2026-04-10 | VALABIL
397 | MARIN VASILE | MATCA | Galati | 0.006 | 0.23 | PTA 4216 MATCA 12 | INSTALATIE NOUA | DEER MN | 3050250301817 | 2025-04-04 |  | Ord 59/2013 | 2026-04-04 | VALABIL
398 | MUNICIPIUL GALATI | GALATI | Galati | 0.04 | 20 | LES 20 KV DUNAREA - SC36 M20 30500201 | SPOR DE PUTERE | DEER MN | 3050250301882 | 2025-04-04 |  | Ord 59/2013 | 2026-04-04 | VALABIL
399 | MUNICIPIUL ADJUD | ADJUD | Vrancea | 0.04 | 0.4 | PTZ 6005 PIATA AGROALIMENTARA ADJUD | SPOR DE PUTERE | DEER MN | 3040250301239 | 2025-04-07 |  | Ord 59/2013 | 2026-04-07 | VALABIL
400 | MUNICIPIUL ADJUD | ADJUD | Vrancea | 0.0475 | 0.4 | PTZ 6005 PIATA AGROALIMENTARA ADJUD | SPOR DE PUTERE | DEER MN | 3040250301241 | 2025-04-07 |  | Ord 59/2013 | 2026-04-07 | VALABIL
401 | MUNICIPIUL ADJUD | ADJUD | Vrancea | 0.035035 | 0.4 | PTZ 6036 SCOALA NR.2 ADJUD | SPOR DE PUTERE | DEER MN | 3040250301242 | 2025-04-08 |  | Ord 59/2013 | 2026-04-08 | VALABIL
402 | MUNICIPIUL ADJUD | ADJUD | Vrancea | 0.012 | 0.4 | PTA 6073 TABACARI ADJUD | SPOR DE PUTERE | DEER MN | 3040250301244 | 2025-04-01 |  | Ord 59/2013 | 2026-04-01 | VALABIL
403 | MUNICIPIUL ADJUD | ADJUD | Vrancea | 0.07 | 0.4 | PTAB 6013 PENNY MARKET | SPOR DE PUTERE | DEER MN | 3040250301245 | 2025-04-07 |  | Ord 59/2013 | 2026-04-07 | VALABIL
404 | MUNICIPIUL ADJUD | ADJUD | Vrancea | 0.01 | 0.4 | PTA 6021 30 DECEMBRIE ADJUD | SPOR DE PUTERE | DEER MN | 3040250301251 | 2025-04-01 |  | Ord 59/2013 | 2026-04-01 | VALABIL
405 | MUNICIPIUL ADJUD | ADJUD | Vrancea | 0.05 | 0.4 | PTZ 6033 REPUBLICII ADJUD | SPOR DE PUTERE | DEER MN | 3040250301253 | 2025-04-07 |  | Ord 59/2013 | 2026-04-07 | VALABIL
406 | MUNICIPIUL ADJUD | ADJUD | Vrancea | 0.012 | 0.4 | PTZ 6010 CASA DE CULTURA CT | SPOR DE PUTERE | DEER MN | 3040250301254 | 2025-04-01 |  | Ord 59/2013 | 2026-04-01 | VALABIL
407 | MUNICIPIUL ADJUD | ADJUD | Vrancea | 0.05 | 0.4 | PTZ 6009 LICEU ADJUD | SPOR DE PUTERE | DEER MN | 3040250301257 | 2025-04-07 |  | Ord 59/2013 | 2026-04-07 | VALABIL
408 | MUNICIPIUL GALATI | GALATI | Galati | 0.01 | 6 | LES 6 KV FILESTI _ PA 19 TIGLINA 1 30500 | SPOR DE PUTERE | DEER MN | 3050250301925 | 2025-04-04 |  | Ord 59/2013 | 2026-04-04 | VALABIL
409 | MUNICIPIUL ADJUD | ADJUD | Vrancea | 0.04 | 0.4 | PTZ 6037 MOTEL ADJUD | SPOR DE PUTERE | DEER MN | 3040250301288 | 2025-04-08 |  | Ord 59/2013 | 2026-04-08 | VALABIL
410 | MUNICIPIUL ADJUD | ADJUD | Vrancea | 0.006 | 0.4 | PTA 6072 HORIA ADJUD | SPOR DE PUTERE | DEER MN | 3040250301289 | 2025-04-01 |  | Ord 59/2013 | 2026-04-01 | VALABIL
411 | MUNICIPIUL ADJUD | ADJUD | Vrancea | 0.028 | 0.4 | PTZ 6011 SALCIMILOR ADJUD | SPOR DE PUTERE | DEER MN | 3040250301291 | 2025-04-01 |  | Ord 59/2013 | 2026-04-01 | VALABIL
412 | MUNICIPIUL ADJUD | ADJUD | Vrancea | 0.02 | 0.4 | PTA 6054 BURCIOAIA | SPOR DE PUTERE | DEER MN | 3040250301292 | 2025-04-01 |  | Ord 59/2013 | 2026-04-01 | VALABIL
413 | MUNICIPIUL ADJUD | ADJUD | Vrancea | 0.023 | 0.4 | PTZ 6086 MARESAL ANTONESCU | SPOR DE PUTERE | DEER MN | 3040250301293 | 2025-04-01 |  | Ord 59/2013 | 2026-04-01 | VALABIL
414 | RUSU GABRIEL | TECUCI | Galati | 0.008 | 0.23 | PTZ 3163 M BASARAB NR. 67 | SPOR DE PUTERE | DEER MN | 3050250301960 | 2025-04-04 |  | Ord 59/2013 | 2026-04-04 | VALABIL
415 | SEVERIN GHEORGHITA-NELU | FRUMUSITA | Galati | 0.006 | 0.23 | PTA 5711 IJDILENI 1 SAT | SPOR DE PUTERE | DEER MN | 3050250301961 | 2025-04-08 |  | Ord 59/2013 | 2026-04-08 | VALABIL
416 | BALOIU CONSTANTIN | STARCHIOJD | Prahova | 0.008 | 0.23 | PTA 0120 BRADET STARCHIOJD | SPOR DE PUTERE | DEER MN | 3010250303187 | 2025-04-09 |  | Ord 59/2013 | 2026-04-09 | VALABIL
417 | OPREA MARIAN | VANATORI | Galati | 0.006 | 0.4 | PTAB 5477 SAT COSTI APA | SPOR DE PUTERE | DEER MN | 3050250302162 | 2025-04-10 |  | Ord 59/2013 | 2026-04-10 | VALABIL
418 | SACHIR FELOMINA | COSMESTI | Galati | 0.00783 | 0.23 | PTA 4623 COSMESTI 1 | SPOR DE PUTERE | DEER MN | 3050250302194 | 2025-04-04 |  | Ord 59/2013 | 2026-04-04 | VALABIL
419 | MOISE MARIAN DANIEL | BALTA DOAMNEI | Prahova | 0.01 | 0.4 | PTA 3147 BALTA DOAMNEI | SPOR DE PUTERE | DEER MN | 3010250303307 | 2025-04-14 |  | Ord 59/2013 | 2026-04-14 | VALABIL
420 | PRODUSE TRADITIONALE GABIOTI DIN PLESCOI SRL | BERCA | Buzau | 0.09776 | 20 | LEA 20 KV BERCA 30300303 | SPOR DE PUTERE | DEER MN | 3030250401992 | 2025-04-03 |  | Ord 59/2013 | 2026-04-03 | VALABIL
421 | MUNICIPIUL GALATI | GALATI | Galati | 0.018 | 20 | LES 20 KV GL CENTRU-PT T10 TIGLINA2 3050 | SPOR DE PUTERE | DEER MN | 3050250402305 | 2025-04-24 |  | Ord 59/2013 | 2026-04-24 | VALABIL
422 | COMUNA RASTOACA | RASTOACA | Vrancea | 0.03 | 0.4 | PA PC (RMU) 4568 RASTOACA | SPOR DE PUTERE | DEER MN | 3040250401662 | 2025-04-25 |  | Ord 59/2013 | 2026-04-25 | VALABIL
423 | STANCIU MIHAI-GABRIEL | GALATI | Galati | 0.012 | 0.4 | PTA 5010 ARCASILOR | SPOR DE PUTERE | DEER MN | 3050250402398 | 2025-04-15 |  | Ord 59/2013 | 2026-04-15 | VALABIL
424 | OPRIS GHEORGHITA VALENTIN | VARBILAU | Prahova | 0.005 | 0.23 | PTA 2017 VARBILAU | SPOR DE PUTERE | DEER MN | 3010250403562 | 2025-04-23 |  | Ord 59/2013 | 2026-04-23 | VALABIL
425 | USURELU CRISTINEL | SCHELA | Galati | 0.006 | 0.23 | PTZ 5430 SCHELA 5 CT | SPOR DE PUTERE | DEER MN | 3050250402413 | 2025-04-16 |  | Ord 59/2013 | 2026-04-16 | VALABIL
426 | MUNICIPIUL ADJUD | ADJUD | Vrancea | 0.028 | 0.4 | PTAB 6025 ANL ADJUD | SPOR DE PUTERE | DEER MN | 3040250401712 | 2025-04-08 |  | Ord 59/2013 | 2026-04-08 | VALABIL
427 | MUNICIPIUL GALATI | GALATI | Galati | 0.005 | 0.4 | PTAB 1079 POLITEHNICA | SPOR DE PUTERE | DEER MN | 3050250402426 | 2025-04-24 |  | Ord 59/2013 | 2026-04-24 | VALABIL
428 | HORUJENCO ION | BRANISTEA | Galati | 0.006 | 0.23 | PTA 5812 BRANISTEA PARC | SPOR DE PUTERE | DEER MN | 3050250402433 | 2025-04-16 |  | Ord 59/2013 | 2026-04-16 | VALABIL
429 | CIORNULETA PETRU-COSMIN | MARASESTI | Vrancea | 0.015 | 0.4 | PTZ 5261 CASTEL APA MARASESTI 2 | SPOR DE PUTERE | DEER MN | 3040250401734 | 2025-04-17 |  | Ord 59/2013 | 2026-04-17 | VALABIL
430 | ZAHARIA VASILE | UMBRARESTI | Galati | 0.008 | 0.23 | PTA 4027 TORCESTI 1 | SPOR DE PUTERE | DEER MN | 3050250402472 | 2025-04-11 |  | Ord 59/2013 | 2026-04-11 | VALABIL
431 | REDENCIUC ALINA-VERONICA | SENDRENI | Galati | 0.006 | 0.23 | PTA 6204 SENDRENI 16 | SPOR DE PUTERE | DEER MN | 3050250402501 | 2025-04-16 |  | Ord 59/2013 | 2026-04-16 | VALABIL
432 | SPATARIU LUCIAN-IONUT | IVESTI | Galati | 0.006 | 0.23 | PTA 4054 MOARA BUCESTI | SPOR DE PUTERE | DEER MN | 3050250402550 | 2025-04-14 |  | Ord 59/2013 | 2026-04-14 | VALABIL
433 | IFRIM GHEORGHE | SCHELA | Galati | 0.006 | 0.23 | PTA 5425 SCHELA 7 | SPOR DE PUTERE | DEER MN | 3050250402577 | 2025-04-16 |  | Ord 59/2013 | 2026-04-16 | VALABIL
434 | COZAREV ADRIAN-SORIN | BRAILA | Braila | 0.0055 | 0.4 | PTAB 1139 33 VICTORIEI | SPOR DE PUTERE | DEER MN | 3020250401415 | 2025-04-28 |  | Ord 59/2013 | 2026-04-28 | VALABIL
435 | DAN ELLY | TECUCI | Galati | 0.006 | 0.23 | PTZ 3163 M BASARAB NR. 67 | SPOR DE PUTERE | DEER MN | 3050250402647 | 2025-04-16 |  | Ord 59/2013 | 2026-04-16 | VALABIL
436 | MIHALASCU ANTONICA | PAULESTI | Prahova | 0.005 | 0.23 | PTA 1153 DUMBRAVA | SPOR DE PUTERE | DEER MN | 3010250403952 | 2025-04-17 |  | Ord 59/2013 | 2026-04-17 | VALABIL
437 | INSPECTORATUL DE POLITIE AL JUDETULUI DAMBOVITA | TARGOVISTE | DAMBOVITA | 0.04 | 0.4 | PTZ 1137 RAPID | MODIFICARI TEHNICE IN INSTALATIA DE UTILIZARE FARA DEPASIREA PUTERII APROBATE | DEER MN | 3060250403113 | 2025-04-16 |  | Ord 59/2013 | 2026-04-16 | VALABIL
438 | MOREANU IONUT | VULCANA BAI | Dambovita | 0.009 | 0.4 | PTA 4058 VULCANA DE SUS | SPOR DE PUTERE | DEER MN | 3060250403119 | 2025-04-24 |  | Ord 59/2013 | 2026-04-24 | VALABIL
439 | LUPASC IONUT | COROD | Galati | 0.006 | 0.4 | red jt | SPOR DE PUTERE | DEER MN | 3050250402747 | 2025-04-30 |  | Ord 59/2013 | 2026-04-30 | VALABIL
440 | DUMITRESCU ANGELA | CREVEDIA | Dambovita | 0.005 | 0.4 | PTA 3314 SAMURCASI | SPOR DE PUTERE | DEER MN | 3060250403264 | 2025-04-25 |  | Ord 59/2013 | 2026-04-25 | VALABIL
441 | GGC FOTOVOLTAYC PRUT SRL | OANCEA | Galati | 1.6 | 20 | LEA 20 KV FOLTESTI - OANCEA 30500403 | INSTALATIE NOUA | DEER MN | 3050231021325 | 2025-04-04 |  | Ord 59/2013 | 2026-04-04 | VALABIL
442 | TERRASOLAR MARINESCU S.R.L. | PLOPU | Prahova | 3.9 | 20 | LEA 20 KV CHITORANI 30100203 | INSTALATIE NOUA | DEER MN | 3010231132908 | 2025-04-02 |  | Ord 59/2013 | 2026-04-02 | VALABIL
443 | WAREHOUSES DE PAUW ROMANIA SRL | BRAILA | Braila | 3.25 | 20 | ST. BRAILA SUD 110/20/6 KV | SPOR DE PUTERE | DEER MN | 3020240702433 | 2025-04-03 |  | Ord 59/2013 | 2026-04-03 | VALABIL
444 | COMNILIS PROD SRL | MAGURENI | Prahova | 0 | 0.4 | LEA 20 KV FILIPESTI ST. CAMPINA 30100301 | MODIFICAREA INSTALATIEI DE RACORDARE FARA DEPASIREA PUTERII APROBATE | DEER MN | 3010241112249 | 2025-05-14 |  | Ord 59/2013 | 2026-05-14 | VALABIL
445 | RPOWER SOLAR ENTERPRISE SRL | MAICANESTI | Vrancea | 5.05 | 20 | LEA 20 KV STUPINA 30400401 | INSTALATIE NOUA | DEER MN | 3040250200647 | 2025-05-15 |  | Ord 59/2013 | 2026-05-15 | VALABIL
446 | RPOWER SOLAR ENTERPRISE SRL | MAICANESTI | Vrancea | 5.05 | 20 | ST. TATARANU 110/20 KV | INSTALATIE NOUA | DEER MN | 3040250200648 | 2025-05-20 |  | Ord 59/2013 | 2026-05-20 | VALABIL
447 | COMUNA CALVINI | CALVINI | Buzau | 0.11137 | 20 | LEA 20 KV CHIOJD 30300302 | SPOR DE PUTERE | DEER MN | 3030250200865 | 2025-05-27 |  | Ord 59/2013 | 2026-05-27 | VALABIL
448 | DIRECTIA SANITAR-VETERINARA SI PENTRU SIGURANTA ALIMENTELOR | ANINOASA | Dambovita | 0.069375 | 20 | LEA 20 KV TARGOVISTE NORD 2 30600201 | SPOR DE PUTERE | DEER MN | 3060250201356 | 2025-05-30 |  | Ord 59/2013 | 2026-05-30 | VALABIL
449 | MARASESTI GREEN ENERGY SRL | MARASESTI | Vrancea | 6 | 20 | ST. MARASESTI 110/20 KV | INSTALATIE NOUA | DEER MN | 3040250200783 | 2025-05-26 |  | Ord 59/2013 | 2026-05-26 | VALABIL
450 | MUNICIPIUL TECUCI | TECUCI | Galati | 3.2 | 20 | LEA 20 KV TECUCI - TECUCI EST 30500302 | INSTALATIE NOUA | DEER MN | 3050250301863 | 2025-05-27 |  | Ord 59/2013 | 2026-05-27 | VALABIL
451 | UNITATEA MILITARA 0705 TARGOVISTE | TARGOVISTE | Dambovita | 0.155 | 0.4 | PTZ 1009 GARA | SPOR DE PUTERE | DEER MN | 3060250302109 | 2025-05-09 |  | Ord 59/2013 | 2026-05-09 | VALABIL
452 | COMUNA COJASCA | COJASCA | Dambovita | 0.17673 | 20 | ST 110/20 KV MAVRODIN | INSTALATIE NOUA | DEER MN | 3060250302112 | 2025-05-28 |  | Ord 59/2013 | 2026-05-28 | VALABIL
453 | ELASYS EXPLORER S.R.L | BUZAU | Buzau | 0.4 | 20 | PA PC 0223 EXPLORER | INSTALATIE NOUA | DEER MN | 3030250301684 | 2025-05-29 |  | Ord 59/2013 | 2026-05-29 | VALABIL
454 | CALOTA VASILE | COCORASTII MISLII | Prahova | 0.00774 | 0.23 | PTA 2047 GORUNA | SPOR DE PUTERE | DEER MN | 3010250303014 | 2025-05-20 |  | Ord 59/2013 | 2026-05-20 | VALABIL
455 | ENERGY BAY SRL | ARICESTII RAHTIVANI | PRAHOVA | 6.5 | 20 | LEA 20 KV PLOIESTI 2 ST PL N 30100402 | INSTALATIE NOUA | DEER MN | 3010250303304 | 2025-05-14 |  | Ord 59/2013 | 2026-05-14 | VALABIL
456 | KORDA BOGDAN | BANESTI | Prahova | 0.004 | 0.23 | PTA 0009 CIMITIR BANESTI | SPOR DE PUTERE | DEER MN | 3010250303306 | 2025-05-19 |  | Ord 59/2013 | 2026-05-19 | VALABIL
457 | SC VITIS METAMORFOSIS SRL | VADU SAPAT | Prahova | 0.1473 | 0.4 | PTA 1015 VINALCOOL | MODIFICAREA INSTALATIEI DE RACORDARE FARA DEPASIREA PUTERII APROBATE | DEER MN | 3010250403453 | 2025-05-15 |  | Ord 59/2013 | 2026-05-15 | VALABIL
458 | IPG MOBPLAN SRL | VADU PASII | Buzau | 0.00728 | 0.4 | PTA 0088 IZVORUL | SPOR DE PUTERE | DEER MN | 3030250402202 | 2025-05-07 |  | Ord 59/2013 | 2026-05-07 | VALABIL
459 | BISERICA ADVENTISTA DE ZIUAA SAPTEA CONFERINTA MOLDOVA | SUCEVENI | Galati | 0.00776 | 0.23 | PTA 7779 SUCEVENI 1 | SPOR DE PUTERE | DEER MN | 3050250402491 | 2025-05-08 |  | Ord 59/2013 | 2026-05-08 | VALABIL
460 | COMUNA SOVEJA | SOVEJA | Vrancea | 0.15 | 0.4 | PTA 5337 STATIE EPURARE SOVEJA | SPOR DE PUTERE | DEER MN | 3040250401802 | 2025-05-05 |  | Ord 59/2013 | 2026-05-05 | VALABIL
461 | MATEI GRIGORE | DRAGODANA | Dambovita | 0.006 | 0.23 | PTA 5205 PICIOR DE MUNTE | SPOR DE PUTERE | DEER MN | 3060250402909 | 2025-05-19 |  | Ord 59/2013 | 2026-05-19 | VALABIL
462 | TODERASCU MIHAELA | TULUCESTI | Galati | 0.006 | 0.23 | PTA 5540 TULUCESTI 8 MOARA | SPOR DE PUTERE | DEER MN | 3050250402588 | 2025-05-02 |  | Ord 59/2013 | 2026-05-02 | VALABIL
463 | SCOALA GIMNAZIALA JARISTEA | JARISTEA | Vrancea | 0.02 | 0.4 | PTA 3198 VARSATURA | SPOR DE PUTERE | DEER MN | 3040250401828 | 2025-05-06 |  | Ord 59/2013 | 2026-05-06 | VALABIL
464 | ORASUL PATARLAGELE | PATARLAGELE | Buzau | 0.2 | 20 | LEA 20 KV PALTINENI 30300302 | INSTALATIE NOUA | DEER MN | 3030250402300 | 2025-05-08 |  | Ord 59/2013 | 2026-05-08 | VALABIL
465 | LAZAR GEORGEL | SENDRENI | Galati | 0.006 | 0.23 | PTA 5203 SENDRENI NR 8 | SPOR DE PUTERE | DEER MN | 3050250402646 | 2025-05-02 |  | Ord 59/2013 | 2026-05-02 | VALABIL
466 | COMUNA PAULESTI | PAULESTI | Vrancea | 0.035 | 0.4 | PTA 5174 PAULESTI NR.1 | SPOR DE PUTERE | DEER MN | 3040250401870 | 2025-05-09 |  | Ord 59/2013 | 2026-05-09 | VALABIL
467 | COMUNA TULUCESTI | TULUCESTI | Galati | 0.012 | 20 | LEA 20 KV VANATORI - FRUMUSITA 30500402 | INSTALATIE NOUA | DEER MN | 3050250402688 | 2025-05-05 |  | Ord 59/2013 | 2026-05-05 | VALABIL
468 | COMUNA FARTANESTI | FARTANESTI | Galati | 0.2 | 20 | LEA 20 KV FOLTESTI - BUJORU 30500403 | INSTALATIE NOUA | DEER MN | 3050250402703 | 2025-05-22 |  | Ord 59/2013 | 2026-05-22 | VALABIL
469 | COMUNA CAVADINESTI | CAVADINESTI | Galati | 0.15 | 20 | LEA 20 KV BERESTI - SUCEVENI 30500403 | INSTALATIE NOUA | DEER MN | 3050250402707 | 2025-05-22 |  | Ord 59/2013 | 2026-05-22 | VALABIL
470 | RAZEDENT SRL | BUZAU | Buzau | 0.02 | 0.4 | PTZ 0114 CT BANCA BUZAU | SPOR DE PUTERE | DEER MN | 3030250402367 | 2025-05-07 |  | Ord 59/2013 | 2026-05-07 | VALABIL
471 | RAZEDENT SRL | BUZAU | Buzau | 0.04 | 0.4 | PTZ 0120 BLOC 16F | SPOR DE PUTERE | DEER MN | 3030250402369 | 2025-05-07 |  | Ord 59/2013 | 2026-05-07 | VALABIL
472 | AGRINVEST SRL | TARGSORU VECHI | Prahova | 0.03 | 0.4 | PTA 3223 GARA CRANG | SPOR DE PUTERE | DEER MN | 3010250404024 | 2025-05-16 |  | Ord 59/2013 | 2026-05-16 | VALABIL
473 | BOZA GHEORGHE | INDEPENDENTA | Galati | 0.006 | 0.23 | PTA 5745 INDEPENDENTA 14 | SPOR DE PUTERE | DEER MN | 3050250402734 | 2025-05-06 |  | Ord 59/2013 | 2026-05-06 | VALABIL
474 | CHIRVASUTA VASILE | GOHOR | Galati | 0.003 | 0.23 | PTA 4441 GOHOR ORBU | SPOR DE PUTERE | DEER MN | 3050250402789 | 2025-05-02 |  | Ord 59/2013 | 2026-05-02 | VALABIL
475 | FORMACONS SRL | BLEJOI | PRAHOVA | 0.122 | 0.4 | PTA 3416 FORMACONS | SPOR DE PUTERE | DEER MN | 3010250404094 | 2025-05-07 |  | Ord 59/2013 | 2026-05-07 | VALABIL
476 | DASCALU CONSTANTINA | VANATORI | Galati | 0.006 | 0.23 | PTA 5936 SAT COSTI | SPOR DE PUTERE | DEER MN | 3050250402796 | 2025-05-06 |  | Ord 59/2013 | 2026-05-06 | VALABIL
477 | CIRAST SRL | FOCSANI | Vrancea | 0.35 | 20 | LES 20 KV INDUSTRIAL 2 30400201 | INSTALATIE NOUA | DEER MN | 3040250401978 | 2025-05-15 |  | Ord 59/2013 | 2026-05-15 | VALABIL
478 | POPA MIHAI-CIPRIAN | TECUCI | Galati | 0.008 | 0.23 | PTA 3109 NR 9 CRIVITENI | SPOR DE PUTERE | DEER MN | 3050250402876 | 2025-05-02 |  | Ord 59/2013 | 2026-05-02 | VALABIL
479 | MUNICIPIUL GALATI | GALATI | Galati | 0.05 | 0.4 | PTAB 0311 SALA SPORTURILOR | MODIFICARI TEHNICE IN INSTALATIA DE UTILIZARE FARA DEPASIREA PUTERII APROBATE | DEER MN | 3050250402956 | 2025-05-06 |  | Ord 59/2013 | 2026-05-06 | VALABIL
480 | BRANISTE ANGELA | JARISTEA | Vrancea | 0.00495 | 0.4 | PTA 3124 JARISTEA 1 | SPOR DE PUTERE | DEER MN | 3040250402081 | 2025-05-13 |  | Ord 59/2013 | 2026-05-13 | VALABIL
481 | BARDAS CRISTIAN | TARGSORU VECHI | Prahova | 0.01582 | 0.4 | PTA 3181 STREJNIC | SPOR DE PUTERE | DEER MN | 3010250404345 | 2025-05-19 |  | Ord 59/2013 | 2026-05-19 | VALABIL
482 | HEVECO SRL | PLOIESTI | Prahova | 0.02 | 0.4 | PTZ 0244 STR. TOMA IONESCU | SPOR DE PUTERE | DEER MN | 3010250504453 | 2025-05-07 |  | Ord 59/2013 | 2026-05-07 | VALABIL
483 | COMUNA GEMENELE | GEMENELE | Braila | 0.12 | 0.4 | PTA 5645 SAT GEMENELE 2 | INSTALATIE NOUA | DEER MN | 3020250501698 | 2025-05-20 |  | Ord 59/2013 | 2026-05-20 | VALABIL
484 | AEROCLUBUL ROMANIEI | TARGSORU VECHI | Prahova | 0.09933 | 0.4 | PTA 3233 RADIOFAR | SPOR DE PUTERE | DEER MN | 3010250504540 | 2025-05-14 |  | Ord 59/2013 | 2026-05-14 | VALABIL
485 | COMUNA PACURETI | PACURETI | Prahova | 0.05 | 0.4 | PTA 1033 PACURETI | INSTALATIE NOUA | DEER MN | 3010250504541 | 2025-05-16 |  | Ord 59/2013 | 2026-05-16 | VALABIL
486 | COMUNA GAROAFA | GAROAFA | Vrancea | 0.2241 | 20 | LEA 20 KV PRECISTANU 30400401 | INSTALATIE NOUA | DEER MN | 3040250502170 | 2025-05-27 |  | Ord 59/2013 | 2026-05-27 | VALABIL
487 | COJOCARU CONSTANTIN-CIPRIAN | BAICOI | Prahova | 0.005 | 0.23 | PTA 2031 BAICOI | SPOR DE PUTERE | DEER MN | 3010250504705 | 2025-05-14 |  | Ord 59/2013 | 2026-05-14 | VALABIL
488 | IRIMIA MARIUS | VANATORI | Galati | 0.006 | 0.23 | PTA 5514 OD MANOLACHE 1 SAT | SPOR DE PUTERE | DEER MN | 3050250503192 | 2025-05-13 |  | Ord 59/2013 | 2026-05-13 | VALABIL
489 | MORARU MARIN | TECUCI | Galati | 0.006 | 0.23 | PTAB 3018 POSTA | SPOR DE PUTERE | DEER MN | 3050250503220 | 2025-05-21 |  | Ord 59/2013 | 2026-05-21 | VALABIL
490 | IMBRE FLORIN | BRAILA | Braila | 0.008 | 0.23 | PTM 0070 BRAILITA 1 | SPOR DE PUTERE | DEER MN | 3020250501841 | 2025-05-21 |  | Ord 59/2013 | 2026-05-21 | VALABIL
491 | AGRICAMILIV SRL | OANCEA | Galati | 0.006 | 0.23 | PTA 7210 OANCEA 5 | SPOR DE PUTERE | DEER MN | 3050250503258 | 2025-05-20 |  | Ord 59/2013 | 2026-05-20 | VALABIL
492 | IGO S.R.L | PETRESTI | Dambovita | 0.01 | 20 | PTA 9671 SC IGO SA | SPOR DE PUTERE | DEER MN | 3060250503982 | 2025-05-15 |  | Ord 59/2013 | 2026-05-15 | VALABIL
493 | MATEI ION | LUCIENI | Dambovita | 0.0051 | 0.4 | PTA 2037 LUCIENI | SPOR DE PUTERE | DEER MN | 3060250503989 | 2025-05-15 |  | Ord 59/2013 | 2026-05-15 | VALABIL
494 | RADU ISTUDOR | MATCA | Galati | 0.008 | 0.23 | PTA 4211 MATCA 11 | SPOR DE PUTERE | DEER MN | 3050250503389 | 2025-05-30 |  | Ord 59/2013 | 2026-05-30 | VALABIL
495 | ILIE COSTEL | MATCA | Galati | 0.008 | 0.23 | PTA 4255 MATCA 27 | SPOR DE PUTERE | DEER MN | 3050250503390 | 2025-05-20 |  | Ord 59/2013 | 2026-05-20 | VALABIL
496 | CHIRITOIU ION | MATCA | Galati | 0.008 | 0.23 | PTA 4109 MATCA 9 | SPOR DE PUTERE | DEER MN | 3050250503392 | 2025-05-23 |  | Ord 59/2013 | 2026-05-23 | VALABIL
497 | ISTRATE NICULAI | MATCA | Galati | 0.008 | 0.23 | PTA 4255 MATCA 27 | SPOR DE PUTERE | DEER MN | 3050250503395 | 2025-05-28 |  | Ord 59/2013 | 2026-05-28 | VALABIL
498 | CONDRACHE GHEORGHE | MATCA | Galati | 0.006 | 0.23 | PTA 4293 MATCA 16 | SPOR DE PUTERE | DEER MN | 3050250503423 | 2025-05-23 |  | Ord 59/2013 | 2026-05-23 | VALABIL
499 | CHICOS MARIAN | MATCA | Galati | 0.006 | 0.23 | PTA 4205 MATCA 6 | SPOR DE PUTERE | DEER MN | 3050250503424 | 2025-05-23 |  | Ord 59/2013 | 2026-05-23 | VALABIL
500 | RATA EMIL | MATCA | Galati | 0.006 | 0.23 | PTA 4215 MATCA 22 | SPOR DE PUTERE | DEER MN | 3050250503426 | 2025-05-21 |  | Ord 59/2013 | 2026-05-21 | VALABIL
501 | PRICOPE MITICA | MATCA | Galati | 0.008 | 0.23 | PTA 4209 MATCA 5 | SPOR DE PUTERE | DEER MN | 3050250503427 | 2025-05-20 |  | Ord 59/2013 | 2026-05-20 | VALABIL
502 | SBARNEA GEORGIANA-NICOLETA | COROD | Galati | 0.008 | 0.23 | PTA 4232 COROD 12 APARTAMENTE | SPOR DE PUTERE | DEER MN | 3050250503428 | 2025-05-26 |  | Ord 59/2013 | 2026-05-26 | VALABIL
503 | CIULAC ELISABETA-BIANCA | TARGSORU VECHI | Prahova | 0.02 | 0.4 | PTA 3264 ZAHANA STANCESTI | SPOR DE PUTERE | DEER MN | 3010250505094 | 2025-05-21 |  | Ord 59/2013 | 2026-05-21 | VALABIL
504 | FOCSENEANU EUGENIA-MIHAELA | CAMPINA | Prahova | 0.008 | 0.23 | PTZ 0112 OBOR ODOBESCU | SPOR DE PUTERE | DEER MN | 3010250505097 | 2025-05-21 |  | Ord 59/2013 | 2026-05-21 | VALABIL
505 | COMUNA TAMBOESTI | TAMBOESTI | Vrancea | 0.1495 | 20 | LEA 20 KV TAMBOIESTI 30400401 | INSTALATIE NOUA | DEER MN | 3040250502565 | 2025-05-27 |  | Ord 59/2013 | 2026-05-27 | VALABIL
506 | ALEXE MARIAN | BARBULETU | Dambovita | 0.006 | 0.23 | PTA 2117 BARBULETU - VALEA TISEI | SPOR DE PUTERE | DEER MN | 3060250504457 | 2025-05-23 |  | Ord 59/2013 | 2026-05-23 | VALABIL
507 | DABIJA ROMULUS-CRISTIAN | JUGURENI | Prahova | 0.005 | 0.23 | PTA 1113 JUGURENI | SPOR DE PUTERE | DEER MN | 3010250510965 | 2025-05-29 |  | Ord 59/2013 | 2026-05-29 | VALABIL
508 | RADU ANDREEA-ANA-MARIA | TARGSORU VECHI | Prahova | 0.00817 | 0.23 | PTA 3431 STREJNIC | SPOR DE PUTERE | DEER MN | 3010250511013 | 2025-05-30 |  | Ord 59/2013 | 2026-05-30 | VALABIL
509 | URSACHE DANIELA-MINODORA | BUCOV | Prahova | 0.0086 | 0.23 | PTA 1112 PLEASA | SPOR DE PUTERE | DEER MN | 3010250511014 | 2025-05-29 |  | Ord 59/2013 | 2026-05-29 | VALABIL
510 | ZENIT SOLAR SRL | MAXINENI | BRAILA | 47.4 | 110 | LEA 110 KV Romanu - Maxineni | cef+is | DEER MN | 3020231113665 | 2025-05-09 |  | Ord 59/2013 | 2026-05-09 | VALABIL
511 | GENERAL AGRO COM SERVICE SRL | BUZAU | Buzau | 0.3992 | 6 | LES 6 KV FLACARA1 30300201 | MODIFICARI TEHNICE IN INSTALATIA DE UTILIZARE FARA DEPASIREA PUTERII APROBATE | DEER MN | 3030240804552 | 2025-05-28 |  | Ord 59/2013 | 2026-05-28 | VALABIL
512 | VLAICU TRANS SRL | ARICESTII RAHTIVANI | Prahova | 0.4 | 20 | PTA 9053 BALASTIERA LAFARGE | MODIFICARI TEHNICE IN INSTALATIA DE UTILIZARE FARA DEPASIREA PUTERII APROBATE | DEER MN | 3010241112017 | 2025-06-04 |  | Ord 59/2013 | 2026-06-04 | VALABIL
513 | ORASUL PANCIU | PANCIU | Vrancea | 0.8 | 20 | LEA 20 KV MARASESTI 2 30400201 | INSTALATIE NOUA | DEER MN | 3040241205567 | 2025-06-03 |  | Ord 59/2013 | 2026-06-03 | VALABIL
514 | UNIVERSITATEA DUNAREA DE JOS | GALATI | Galati | 0.253 | 0.4 | PTZ 1071 IPG 2 | SPOR DE PUTERE | DEER MN | 3050250201154 | 2025-06-06 |  | Ord 59/2013 | 2026-06-06 | VALABIL
515 | UNICOM PRODUCTION SRL | CEPTURA | Prahova | 0.05 | 20 | PTA 9353 UNICOM | MODIFICARI TEHNICE IN INSTALATIA DE UTILIZARE FARA DEPASIREA PUTERII APROBATE | DEER MN | 3010250302054 | 2025-06-12 |  | Ord 59/2013 | 2026-06-12 | VALABIL
516 | HERA ELENA | LUDESTI | Dambovita | 0.0076 | 0.23 | PTA 5088 SCHEIU | SPOR DE PUTERE | DEER MN | 3060250301880 | 2025-06-19 |  | Ord 59/2013 | 2026-06-19 | VALABIL
517 | CRAMA CEPTURA SRL | CEPTURA | Prahova | 0 | 20 | PTA 9342 CRAMA CEPTURA | MODIFICARI TEHNICE IN INSTALATIA DE UTILIZARE FARA DEPASIREA PUTERII APROBATE | DEER MN | 3010250302900 | 2025-06-03 |  | Ord 59/2013 | 2026-06-03 | VALABIL
518 | CHITU NICOLAE | PUCIOASA | Dambovita | 0.006 | 0.23 | PTA 4057 PUCIOASA VINALCOOL | SPOR DE PUTERE | DEER MN | 3060250402623 | 2025-06-02 |  | Ord 59/2013 | 2026-06-02 | VALABIL
519 | GHEORGHE RODICA | CREVEDIA | Dambovita | 0.008 | 0.23 | PTA 3309 DARZA | SPOR DE PUTERE | DEER MN | 3060250402689 | 2025-06-16 |  | Ord 59/2013 | 2026-06-16 | VALABIL
520 | HUDIN ALICE | ULMI | Dambovita | 0.00769 | 0.23 | PTAB 2280 MATRACA SCOALA | SPOR DE PUTERE | DEER MN | 3060250402711 | 2025-06-02 |  | Ord 59/2013 | 2026-06-02 | VALABIL
521 | 100K INFLUX SRL | BERESTI | Galati | 0.39955 | 20 | LEA 20 KV BERESTI - BERESTI 1 30500403 | INSTALATIE NOUA | DEER MN | 3050250402972 | 2025-06-12 |  | Ord 59/2013 | 2026-06-12 | VALABIL
522 | PASTUCENCO MARIN | FOLTESTI | Galati | 0.012 | 0.4 | PTA 7051 VA FOLTESTI | SPOR DE PUTERE | DEER MN | 3050250503158 | 2025-06-06 |  | Ord 59/2013 | 2026-06-06 | VALABIL
523 | NICODIN ALBERTO-CORNEL | PLOPU | Prahova | 0.008 | 0.4 | PTA 1026 NISIPOASA | SPOR DE PUTERE | DEER MN | 3010250504817 | 2025-06-12 |  | Ord 59/2013 | 2026-06-12 | VALABIL
524 | LOWINSKI MARIANA | DOBRA | Dambovita | 0.01476 | 0.4 | PTA 3347 MARCESTI | SPOR DE PUTERE | DEER MN | 3060250503908 | 2025-06-11 |  | Ord 59/2013 | 2026-06-11 | VALABIL
525 | COMUNA VALEA MARE | VALEA MARE | Dambovita | 0.1995 | 20 | LEA 20 KV LUDESTI 30600301 | SPOR DE PUTERE | DEER MN | 3060250504001 | 2025-06-25 |  | Ord 59/2013 | 2026-06-25 | VALABIL
526 | MARES DUMITRU | GURA TEGHII | Buzau | 0.00636 | 0.23 | PTA 0826 GURA TEGHII. PALTINIS. ORANGE | INSTALATIE NOUA | DEER MN | 3030250502987 | 2025-06-11 |  | Ord 59/2013 | 2026-06-11 | VALABIL
527 | GIMARUS ARGO PRODCOM S.R.L | VERNESTI | Buzau | 0.10452 | 0.4 | PTA 0364 CANDESTI PENSIUNE | SPOR DE PUTERE | DEER MN | 3030250503000 | 2025-06-06 |  | Ord 59/2013 | 2026-06-06 | VALABIL
528 | BRASOV IOSIF | VALCANESTI | Prahova | 0.005 | 0.23 | PTA 2006 VALCANESTI | SPOR DE PUTERE | DEER MN | 3010250505019 | 2025-06-04 |  | Ord 59/2013 | 2026-06-04 | VALABIL
529 | NEAGU CATALIN | RACIU | Dambovita | 0.006 | 0.23 | PTA 2009 RACIU | SPOR DE PUTERE | DEER MN | 3060250504086 | 2025-06-24 |  | Ord 59/2013 | 2026-06-24 | VALABIL
530 | PANAIT GIANINA | CUZA VODA | Galati | 0.008 | 0.23 | PTA 5111 CUZA VODA SAT | SPOR DE PUTERE | DEER MN | 3050250503454 | 2025-06-17 |  | Ord 59/2013 | 2026-06-17 | VALABIL
531 | RAUTA FLORENTIN | FOCSANI | Vrancea | 0.005 | 0.4 | PTM 2613 RASARITULUI | SPOR DE PUTERE | DEER MN | 3040250502527 | 2025-06-16 |  | Ord 59/2013 | 2026-06-16 | VALABIL
532 | BADIU IONICA | NEREJU | Vrancea | 0.005 | 0.4 | PTA 5427 NEREJU MARE 3 | SPOR DE PUTERE | DEER MN | 3040250502563 | 2025-06-19 |  | Ord 59/2013 | 2026-06-19 | VALABIL
533 | BONTEA VASILE | VALEA MARULUI | Galati | 0.00581 | 0.23 | PTA 7474 VALEA MARULUI 5 | SPOR DE PUTERE | DEER MN | 3050250503592 | 2025-06-24 |  | Ord 59/2013 | 2026-06-24 | VALABIL
534 | MIRCEA FANICA | SENDRENI | Galati | 0.008 | 0.23 | PTA 5779 SENDRENI 17 | SPOR DE PUTERE | DEER MN | 3050250503606 | 2025-06-03 |  | Ord 59/2013 | 2026-06-03 | VALABIL
535 | FOTIN DUMITRU | INDEPENDENTA | Galati | 0.006 | 0.23 | PTA 5746 INDEPENDENTA 5 INT | SPOR DE PUTERE | DEER MN | 3050250503648 | 2025-06-03 |  | Ord 59/2013 | 2026-06-03 | VALABIL
536 | URSU VIOREL-TICUTA | BOLOTESTI | Vrancea | 0.008 | 0.23 | PTA 3125 PUTNA SAT | SPOR DE PUTERE | DEER MN | 3040250516161 | 2025-06-09 |  | Ord 59/2013 | 2026-06-09 | VALABIL
537 | PRALEA MIHAIL LIVIU | VALEA DOFTANEI | Prahova | 0.00952 | 0.4 | PTA 0113 TRAISTENI | SPOR DE PUTERE | DEER MN | 3010250511055 | 2025-06-12 |  | Ord 59/2013 | 2026-06-12 | VALABIL
538 | TITA NICOLETA DANIELA | BUCOV | Prahova | 0.0075 | 0.23 | PTA 1082 ZONA NICOARA | SPOR DE PUTERE | DEER MN | 3010250511073 | 2025-06-04 |  | Ord 59/2013 | 2026-06-04 | VALABIL
539 | ZIRBO GILDA-ILEANA | SLANIC | Prahova | 0.01 | 0.4 | JT PT 2009 CIRCUIT 6 CALEA PLOIESTI | SPOR DE PUTERE | DEER MN | 3010250511086 | 2025-06-03 |  | Ord 59/2013 | 2026-06-03 | VALABIL
540 | SCHEAUA FANEL-DOREL | BRAILA | Braila | 0.008 | 0.23 | PTM 1377 RADU NEGRU 5 | SPOR DE PUTERE | DEER MN | 3020250505359 | 2025-06-03 |  | Ord 59/2013 | 2026-06-03 | VALABIL
541 | V & G OIL 2002 SRL | ODOBESTI | Vrancea | 0.39955 | 20 | LES 20 KV VRANCEI 30400202 | SPOR DE PUTERE | DEER MN | 3040250516221 | 2025-06-04 |  | Ord 59/2013 | 2026-06-04 | VALABIL
542 | CONDEIANU CONSTANTIN | RAFOV | Prahova | 0.01 | 0.4 | PTA 3021 BUDA | SPOR DE PUTERE | DEER MN | 3010250511180 | 2025-06-23 |  | Ord 59/2013 | 2026-06-23 | VALABIL
543 | SARBU CLAUDIU COSMIN LUCIAN | PAULESTI | Prahova | 0.006 | 0.23 | PT 1207 | SPOR DE PUTERE | DEER MN | 3010250511197 | 2025-06-12 |  | Ord 59/2013 | 2026-06-12 | VALABIL
544 | COMUNA SIHLEA | SIHLEA | Vrancea | 0.015 | 0.4 | PTA 4254 BOGZA 1 SAT | SPOR DE PUTERE | DEER MN | 3040250516269 | 2025-06-24 |  | Ord 59/2013 | 2026-06-24 | VALABIL
545 | BOGOI AURELIAN | GAESTI | Dambovita | 0.006 | 0.23 | PTA 5018 SPITAL | SPOR DE PUTERE | DEER MN | 3060250508015 | 2025-06-23 |  | Ord 59/2013 | 2026-06-23 | VALABIL
546 | ENACHE DAN-TEODOR | PAULESTI | Prahova | 0.009355 | 0.4 | PTA 1160 PAULESTI | MODIFICARI TEHNICE IN INSTALATIA DE UTILIZARE FARA DEPASIREA PUTERII APROBATE | DEER MN | 3010250511229 | 2025-06-04 |  | Ord 59/2013 | 2026-06-04 | VALABIL
547 | MARIN ANDREEA-LAURA | TARGSORU VECHI | Prahova | 0.007 | 0.23 | PTA 3267 COMPLEX VACI | SPOR DE PUTERE | DEER MN | 3010250611280 | 2025-06-02 |  | Ord 59/2013 | 2026-06-02 | VALABIL
548 | SPINU MIHAELA-CRISTINA | COTESTI | Vrancea | 0.008 | 0.23 | PTA 4043 COTESTI CONSILIU | SPOR DE PUTERE | DEER MN | 3040250616305 | 2025-06-24 |  | Ord 59/2013 | 2026-06-24 | VALABIL
549 | IANCU STELUTA-CARMEN | PLOIESTI | Prahova | 0.00623 | 0.23 | PTZ 0076 SCOALA NR. 17 | SPOR DE PUTERE | DEER MN | 3010250611314 | 2025-06-05 |  | Ord 59/2013 | 2026-06-05 | VALABIL
550 | NECULA ANDI | SMARDAN | Galati | 0.00594 | 0.23 | PTA 6016 SMARDAN INT | SPOR DE PUTERE | DEER MN | 3050250608737 | 2025-06-24 |  | Ord 59/2013 | 2026-06-24 | VALABIL
551 | ILIE GHEORGHE | LUDESTI | Dambovita | 0.006 | 0.23 | PTA 5124 SCHEIU DE JOS | SPOR DE PUTERE | DEER MN | 3060250608173 | 2025-06-04 |  | Ord 59/2013 | 2026-06-04 | VALABIL
552 | CORNEANU TIBERIU IULIAN | MORENI | Dambovita | 0.006 | 0.23 | PTAB 3426 BLOCURI MORENI | SPOR DE PUTERE | DEER MN | 3060250608179 | 2025-06-04 |  | Ord 59/2013 | 2026-06-04 | VALABIL
553 | DIACONESCU IULIANA-ALINA INTREPRINDERE INDIVIDUALA | I. L. CARAGIALE | Dambovita | 0.01968 | 0.4 | PTA 3097 BRANISTE - CARAGIALE | SPOR DE PUTERE | DEER MN | 3060250608192 | 2025-06-24 |  | Ord 59/2013 | 2026-06-24 | VALABIL
554 | DUMITRU FLORIN | TARGSORU VECHI | Prahova | 0.00936 | 0.23 | PTA 3229 STREJNIC | SPOR DE PUTERE | DEER MN | 3010250611419 | 2025-06-10 |  | Ord 59/2013 | 2026-06-10 | VALABIL
555 | BALAU BOGDAN | SMARDAN | Galati | 0.0066 | 0.4 | PTA 5459 MIHAIL KOGALNICEANU NR. 4 | SPOR DE PUTERE | DEER MN | 3050250608783 | 2025-06-24 |  | Ord 59/2013 | 2026-06-24 | VALABIL
556 | POIANA VICTOR-ALEXANDRU | IORDACHEANU | Prahova | 0.00817 | 0.23 | PTA 2016 IORDACHEANU | SPOR DE PUTERE | DEER MN | 3010250611461 | 2025-06-11 |  | Ord 59/2013 | 2026-06-11 | VALABIL
557 | TUDOR GHEORGHE | RAFOV | Prahova | 0.008 | 0.23 | PTA 3088 GOGA BUCHILASI | SPOR DE PUTERE | DEER MN | 3010250611504 | 2025-06-24 |  | Ord 59/2013 | 2026-06-24 | VALABIL
558 | SC LORRY COM SERV SRL | IORDACHEANU | Prahova | 0.0192 | 0.4 | PTA 2075 VARBILA | SPOR DE PUTERE | DEER MN | 3010250611533 | 2025-06-24 |  | Ord 59/2013 | 2026-06-24 | VALABIL
559 | FLOREA SMARANDA | VALEA CALUGAREASCA | Prahova | 0.008 | 0.23 | PTA 2158 DISPENSAR UMAN | SPOR DE PUTERE | DEER MN | 3010250611559 | 2025-06-23 |  | Ord 59/2013 | 2026-06-23 | VALABIL
560 | LICA VIORICA-LUMINITA | PLOIESTI | Prahova | 0.0063 | 0.23 | PTZ 0124 EXTRAPAN COLINII | SPOR DE PUTERE | DEER MN | 3010250611605 | 2025-06-23 |  | Ord 59/2013 | 2026-06-23 | VALABIL
561 | LUPASC GEORGIANA | SLOBOZIA MOARA | Dambovita | 0.006 | 0.23 | PTA 6163 SLOBOZIA MOARA | SPOR DE PUTERE | DEER MN | 3060250608377 | 2025-06-11 |  | Ord 59/2013 | 2026-06-11 | VALABIL
562 | DUIA MARIA-MAGDALENA | PUCIOASA | Dambovita | 0.006 | 0.23 | PTA 4024 PUCIOASA PARC | SPOR DE PUTERE | DEER MN | 3060250608402 | 2025-06-23 |  | Ord 59/2013 | 2026-06-23 | VALABIL
563 | ILIEV CLAUDIO-GABRIEL | GALATI | Galati | 0.006 | 0.4 | PTZ 0166 TRC-MIA | SPOR DE PUTERE | DEER MN | 3050250608882 | 2025-06-17 |  | Ord 59/2013 | 2026-06-17 | VALABIL
564 | FUGASIN ELENA ADRIANA | BAICOI | Prahova | 0.005 | 0.23 | PTA 2013 TUFENI | SPOR DE PUTERE | DEER MN | 3010250611697 | 2025-06-19 |  | Ord 59/2013 | 2026-06-19 | VALABIL
565 | URSACHE SIMION-STEFAN | BREBU | Prahova | 0.008 | 0.23 | PTA 0198 FECIORU BREBU | SPOR DE PUTERE | DEER MN | 3010250611717 | 2025-06-23 |  | Ord 59/2013 | 2026-06-23 | VALABIL
566 | DEDU ION | POSTA CALNAU | Buzau | 0.00623 | 0.4 | PTA 0209 ZILISTEANCA APA | SPOR DE PUTERE | DEER MN | 3030250605252 | 2025-06-26 |  | Ord 59/2013 | 2026-06-26 | VALABIL
567 | MANASTIREA ZAMFIRA | LIPANESTI | Prahova | 0.005 | 20 | LEA 20 KV PUTURI 30100203 | INSTALATIE NOUA | DEER MN | 3010250611873 | 2025-06-26 |  | Ord 59/2013 | 2026-06-26 | VALABIL
568 | PREDA NICULAE | CORBII MARI | Dambovita | 0.006 | 0.23 | PTA 6151 PETRESTI | SPOR DE PUTERE | DEER MN | 3060250608614 | 2025-06-19 |  | Ord 59/2013 | 2026-06-19 | VALABIL
569 | MANASTIREA ZAMFIRA | LIPANESTI | Prahova | 0.4 | 20 | LEA 20 KV PUTURI 30100203 | SPOR DE PUTERE | DEER MN | 3010250611882 | 2025-06-27 |  | Ord 59/2013 | 2026-06-27 | VALABIL
570 | VASILE EUSEBIU | VALEA LUNGA | Dambovita | 0.005 | 0.23 | PTA 3018 VALEA LUNGA | SPOR DE PUTERE | DEER MN | 3060250608724 | 2025-06-23 |  | Ord 59/2013 | 2026-06-23 | VALABIL
571 | BADULESCU ELENA | SCORTENI | Prahova | 0.00864 | 0.4 | PTA 2095 BORDENI | SPOR DE PUTERE | DEER MN | 3010250612048 | 2025-06-25 |  | Ord 59/2013 | 2026-06-25 | VALABIL
572 | ZAHARIA GHEORGHE | BRANISTEA | Dambovita | 0.006 | 0.23 | PTA 6239 BRANISTEA | SPOR DE PUTERE | DEER MN | 3060250608743 | 2025-06-23 |  | Ord 59/2013 | 2026-06-23 | VALABIL
573 | DRAGHICI MIHAELA GEORGETA | TITU | Dambovita | 0.006 | 0.23 | PTA 6037 TITU TARG | SPOR DE PUTERE | DEER MN | 3060250608747 | 2025-06-23 |  | Ord 59/2013 | 2026-06-23 | VALABIL
574 | BARBU FLORIN | OCNITA | Dambovita | 0.00581 | 0.23 | PTA 3273 OCNITA | SPOR DE PUTERE | DEER MN | 3060250608851 | 2025-06-23 |  | Ord 59/2013 | 2026-06-23 | VALABIL
575 | COMUNA IORDACHEANU | IORDACHEANU | Prahova | 0.2 | 20 | LEA 20 KV PLAVIA 30100404 | INSTALATIE NOUA | DEER MN | 3010240201599 | 2025-06-04 |  | Ord 59/2013 | 2026-06-04 | VALABIL
576 | GENERAL AGRO COM SERVICE SRL | BUZAU | Buzau | 0.14025 | 20 | LES 20 KV BERE 2 30300201 | SPOR DE PUTERE | DEER MN | 3030240804556 | 2025-06-06 |  | Ord 59/2013 | 2026-06-06 | VALABIL
577 | WAREHOUSES DE PAUW ROMANIA SRL | BUZAU | Buzau | 2.3 | 20 | PTAB 0196 WAREHOUSE F-CA BERE | SPOR DE PUTERE | DEER MN | 3030240904891 | 2025-06-11 |  | Ord 59/2013 | 2026-06-11 | VALABIL
578 | AGRO NICOLESCU SRL | FLORICA | Buzau | 0.95095 | 20 | LEA 20 KV GLODEANU SARAT 30300204 | SPOR DE PUTERE | DEER MN | 3030241005620 | 2025-07-17 |  | Ord 59/2013 | 2026-07-17 | VALABIL
579 | CATEA VASILE-BOGDAN | TARTASESTI | Dambovita | 0.0098 | 0.23 | PTA 6231 TARTASESTI | SPOR DE PUTERE | DEER MN | 3060241108890 | 2025-07-26 |  | Ord 59/2013 | 2026-07-26 | VALABIL
580 | MUNICIPIUL MORENI | MORENI | Dambovita | 0.7 | 20 | LEA 20 KV TUICANI 30600203 | INSTALATIE NOUA | DEER MN | 3060250201078 | 2025-07-17 |  | Ord 59/2013 | 2026-07-17 | VALABIL
581 | PODEANU TRANSCOM SRL | BUCSANI | Dambovita | 0.0595 | 20 | LEA 20 KV COMISANI 30600203 | MODIFICARI TEHNICE IN INSTALATIA DE UTILIZARE FARA DEPASIREA PUTERII APROBATE | DEER MN | 3060250201371 | 2025-07-15 |  | Ord 59/2013 | 2026-07-15 | VALABIL
582 | SEMAR TRADING SRL | BAICOI | Prahova | 0.65 | 0.4 | LEA 20 KV AVICOLA GAGENI 30100303 | SPOR DE PUTERE | DEER MN | 3010250302404 | 2025-07-29 |  | Ord 59/2013 | 2026-07-29 | VALABIL
583 | VOINEA MARIAN | SMARDAN | Galati | 0.008 | 0.23 | PTA 6016 SMARDAN INT | SPOR DE PUTERE | DEER MN | 3050250301964 | 2025-07-03 |  | Ord 59/2013 | 2026-07-03 | VALABIL
584 | FARMELLY GREEN SRL | CREVEDIA | Dambovita | 0.2 | 20 | LEA 20 KV AVICOLA 1 ST. BUFTEA 30600203 | SPOR DE PUTERE | DEER MN | 3060250302345 | 2025-07-15 |  | Ord 59/2013 | 2026-07-15 | VALABIL
585 | VOGEL LIPANESTI S.R.L. | LIPANESTI | Prahova | 0.15015 | 0.4 | PTZ 1122 AVICOLA LIPANESTI | MODIFICARI TEHNICE IN INSTALATIA DE UTILIZARE FARA DEPASIREA PUTERII APROBATE | DEER MN | 3010250403566 | 2025-07-17 |  | Ord 59/2013 | 2026-07-17 | VALABIL
586 | FARMRISE S.R.L. | LIPANESTI | Prahova | 0.15 | 0.4 | PTZ 1121 AVICOLA LIPANESTI | MODIFICARI TEHNICE IN INSTALATIA DE UTILIZARE FARA DEPASIREA PUTERII APROBATE | DEER MN | 3010250403568 | 2025-07-17 |  | Ord 59/2013 | 2026-07-17 | VALABIL
587 | SERBIOR COM SRL | PLOPENI | Prahova | 0.025 | 0.4 | PTZ 2176 CAPRIOARA | SPOR DE PUTERE | DEER MN | 3010250403737 | 2025-07-03 |  | Ord 59/2013 | 2026-07-03 | VALABIL
588 | NICULESCU ELENA-CRISTINA | TARGSORU VECHI | Prahova | 0.008 | 0.4 | PTA 3229 STREJNIC | SPOR DE PUTERE | DEER MN | 3010250403898 | 2025-07-29 |  | Ord 59/2013 | 2026-07-29 | VALABIL
589 | MIHALACHIOIU CRISTIANA | RAZVAD | Dambovita | 0.006 | 0.23 | PTA 1221 VALEA VOIEVOZILOR | SPOR DE PUTERE | DEER MN | 3060250403170 | 2025-07-01 |  | Ord 59/2013 | 2026-07-01 | VALABIL
590 | RADUCU ADRIAN-FLORIN | ulmi | Dambovita | 0.008 | 0.23 | PTA 2005 VIISOARA | SPOR DE PUTERE | DEER MN | 3060250503508 | 2025-07-30 |  | Ord 59/2013 | 2026-07-30 | VALABIL
591 | MARGARIT GHEORGHE CRISTIAN | DARMANESTI | Dambovita | 0.008 | 0.23 | PTA 3155 DARMANESTI | SPOR DE PUTERE | DEER MN | 3060250503890 | 2025-07-18 |  | Ord 59/2013 | 2026-07-18 | VALABIL
592 | TREI BRUTARI SA | BUZAU | Buzau | 0.20124 | 20 | LES 20 KV INDUSTRIILOR 30300202 | SPOR DE PUTERE | DEER MN | 3030250502933 | 2025-07-08 |  | Ord 59/2013 | 2026-07-08 | VALABIL
593 | ARVA METALS&STEELS SRL | MAGURELE | Prahova | 0.22 | 20 | LEA 20 KV PODENI 30100203 | MODIFICAREA INSTALATIEI DE RACORDARE FARA DEPASIREA PUTERII APROBATE | DEER MN | 3010250504924 | 2025-07-18 |  | Ord 59/2013 | 2026-07-18 | VALABIL
594 | APACHITEI FELICIA | PUCHENII MARI | Prahova | 0.008 | 0.23 | PTA 3004 PUCHENII MARI | SPOR DE PUTERE | DEER MN | 3010250504951 | 2025-07-30 |  | Ord 59/2013 | 2026-07-30 | VALABIL
595 | COMUNA VALEA MARE | VALEA MARE | Dambovita | 0.1161 | 20 | LEA 20 KV LUDESTI 30600301 | SPOR DE PUTERE | DEER MN | 3060250504000 | 2025-07-25 |  | Ord 59/2013 | 2026-07-25 | VALABIL
596 | GHEORGHE VICTOR | BALENI | Dambovita | 0.006 | 0.23 | PTA 3270 BALENI SARBI | SPOR DE PUTERE | DEER MN | 3060250504007 | 2025-07-07 |  | Ord 59/2013 | 2026-07-07 | VALABIL
597 | IORDACHESCU MIRONA | MORENI | Dambovita | 0.008 | 0.23 | PTA 3100 MORENI-TISA | SPOR DE PUTERE | DEER MN | 3060250504052 | 2025-07-18 |  | Ord 59/2013 | 2026-07-18 | VALABIL
598 | POPESCU ION | VOINESTI | Dambovita | 0.006 | 0.23 | PTA 2081 ONCESTI - GEMENEA | SPOR DE PUTERE | DEER MN | 3060250504319 | 2025-07-15 |  | Ord 59/2013 | 2026-07-15 | VALABIL
599 | COMUNA POSESTI | POSESTI | PRAHOVA | 0.2 | 20 | LEA 20 KV FCA 30100201 | INSTALATIE NOUA | DEER MN | 3010250505251 | 2025-07-21 |  | Ord 59/2013 | 2026-07-21 | VALABIL
600 | TICLEA MIHAI | PIETROSITA | Dambovita | 0.007 | 0.23 | PTA 4026 DEALU FRUMOS | SPOR DE PUTERE | DEER MN | 3060250507819 | 2025-07-15 |  | Ord 59/2013 | 2026-07-15 | VALABIL
601 | LIDO PET SRL | GOLESTI | Vrancea | 0.025 | 0.4 | PTA 2354 CAPRIOAREI GOLESTI | SPOR DE PUTERE | DEER MN | 3040250516163 | 2025-07-16 |  | Ord 59/2013 | 2026-07-16 | VALABIL
602 | NECULA MARIETA | PUCIOASA | Dambovita | 0.006 | 0.23 | PTZ 4131 BUCEGI FILATURA | SPOR DE PUTERE | DEER MN | 3060250507878 | 2025-07-08 |  | Ord 59/2013 | 2026-07-08 | VALABIL
603 | SORESCU NICOLAE RAZVAN | BAICOI | Prahova | 0.008 | 0.23 | PTA 2033 BAICOI | SPOR DE PUTERE | DEER MN | 3010250611254 | 2025-07-30 |  | Ord 59/2013 | 2026-07-30 | VALABIL
604 | PETRE DUMITRU-CORNEL | ULMI | Dambovita | 0.006 | 0.23 | PTA 2003 COLANU | SPOR DE PUTERE | DEER MN | 3060250608084 | 2025-07-01 |  | Ord 59/2013 | 2026-07-01 | VALABIL
605 | PREDA CATALIN | VULCANA-PANDELE | Dambovita | 0.005915 | 0.23 | PTA 4062 GURA VULCANEI | SPOR DE PUTERE | DEER MN | 3060250608181 | 2025-07-02 |  | Ord 59/2013 | 2026-07-02 | VALABIL
606 | LICEUL TEORETIC GEORGE VALSAN FAUREI | FAUREI | Braila | 0.04 | 0.4 | PTA 5359 COMUNAL 1 FAUREI | SPOR DE PUTERE | DEER MN | 3020250605476 | 2025-07-03 |  | Ord 59/2013 | 2026-07-03 | VALABIL
607 | LICEUL TEORETIC GEORGE VALSAN FAUREI | FAUREI | Braila | 0.0144 | 0.4 | PTA 5359 COMUNAL 1 FAUREI | SPOR DE PUTERE | DEER MN | 3020250605478 | 2025-07-03 |  | Ord 59/2013 | 2026-07-03 | VALABIL
608 | SPITAL | FAUREI | Braila | 0.04 | 0.4 | PTA 5359 COMUNAL 1 FAUREI | SPOR DE PUTERE | DEER MN | 3020250605482 | 2025-07-03 |  | Ord 59/2013 | 2026-07-03 | VALABIL
609 | KWALITECH S.R.L. | FOCSANI | Vrancea | 0.01 | 0.4 | PTZ 2201 SALIGNY | SPOR DE PUTERE | DEER MN | 3040250616430 | 2025-07-08 |  | Ord 59/2013 | 2026-07-08 | VALABIL
610 | AGROVERON GROUP SRL | FOCSANI | Vrancea | 0.03 | 0.4 | PTAB 2721 CUP | SPOR DE PUTERE | DEER MN | 3040250616528 | 2025-07-04 |  | Ord 59/2013 | 2026-07-04 | VALABIL
611 | TODERICI IONEL | POPESTI | Vrancea | 0.008 | 0.23 | PTA 4283 POPESTI PARTENARI | SPOR DE PUTERE | DEER MN | 3040250616556 | 2025-07-01 |  | Ord 59/2013 | 2026-07-01 | VALABIL
612 | SWISO IMPEX SRL | PLOIESTI | Prahova | 0.01215 | 0.4 | PTZ 0504 AUTODROM | SPOR DE PUTERE | DEER MN | 3010250611974 | 2025-07-22 |  | Ord 59/2013 | 2026-07-22 | VALABIL
613 | BALAN PETRUTA-AMELIA | CAMPINEANCA | Vrancea | 0.0099 | 0.4 | PTA 2764 CONSILIU CAMPINEANCA | SPOR DE PUTERE | DEER MN | 3040250616578 | 2025-07-07 |  | Ord 59/2013 | 2026-07-07 | VALABIL
614 | COMUNA MAICANESTI | MAICANESTI | Vrancea | 0.399 | 20 | LEA 20 KV STUPINA 30400401 | SPOR DE PUTERE | DEER MN | 3040250616606 | 2025-07-14 |  | Ord 59/2013 | 2026-07-14 | VALABIL
615 | SEITAN VASILE | SLOBOZIA CIORASTI | Vrancea | 0.008 | 0.23 | PTA 4013 JILISTE | SPOR DE PUTERE | DEER MN | 3040250616613 | 2025-07-10 |  | Ord 59/2013 | 2026-07-10 | VALABIL
616 | BAHNA VIOREL | NISTORESTI | Vrancea | 0.008 | 0.23 | PTA 5405 PODUL SCHIOPULUI | SPOR DE PUTERE | DEER MN | 3040250616616 | 2025-07-01 |  | Ord 59/2013 | 2026-07-01 | VALABIL
617 | POPESCU GHEORGHE | COLCEAG | Prahova | 0.00833 | 0.23 | PTA 1149 INOTESTI | SPOR DE PUTERE | DEER MN | 3010250612117 | 2025-07-23 |  | Ord 59/2013 | 2026-07-23 | VALABIL
618 | DOMNITA RALU S.R.L. | REGHIU | Vrancea | 0.008 | 0.23 | PTA 3166 RAIUTI | SPOR DE PUTERE | DEER MN | 3040250616641 | 2025-07-16 |  | Ord 59/2013 | 2026-07-16 | VALABIL
619 | OBREJA FLORIN | VADENI | Braila | 0.0137 | 0.4 | PTA 3692 VADENI 4 | SPOR DE PUTERE | DEER MN | 3020250605727 | 2025-07-14 |  | Ord 59/2013 | 2026-07-14 | VALABIL
620 | CAT INSTAL SRL | ODOBESTI | Vrancea | 0.01085 | 0.23 | PTZ 3308 FRE ODOBESTI | SPOR DE PUTERE | DEER MN | 3040250616649 | 2025-07-16 |  | Ord 59/2013 | 2026-07-16 | VALABIL
621 | ORGANIZATIA UTILIZATORILOR DE APA PENTRU IRIGATII-CERES FOLTESTI | FOLTESTI | Galati | 0.39804 | 20 | LEA 20 KV FOLTESTI - OANCEA 30500403 | SPOR DE PUTERE | DEER MN | 3050250609214 | 2025-07-18 |  | Ord 59/2013 | 2026-07-18 | VALABIL
622 | ROTARU PETRISOR | VANATORI | Galati | 0.006 | 0.4 | PTAB 6031 G.O.C. SAT COSTI | SPOR DE PUTERE | DEER MN | 3050250609243 | 2025-07-08 |  | Ord 59/2013 | 2026-07-08 | VALABIL
623 | VISAN MARIA | VANATORI | Vrancea | 0.008 | 0.23 | PTA 2665 PETRESTI BISERICA | SPOR DE PUTERE | DEER MN | 3040250616677 | 2025-07-25 |  | Ord 59/2013 | 2026-07-25 | VALABIL
624 | NICULET ANETA | VANATORI | Galati | 0.006 | 0.23 | PTA 5506 VANATORI 9 | SPOR DE PUTERE | DEER MN | 3050250609280 | 2025-07-08 |  | Ord 59/2013 | 2026-07-08 | VALABIL
625 | SAFTA NICOLAE | SINAIA | Prahova | 0.007 | 0.23 | PTA 1105 GURA PADURII | SPOR DE PUTERE | DEER MN | 3010250612254 | 2025-07-21 |  | Ord 59/2013 | 2026-07-21 | VALABIL
626 | GHIDU ROBERT-ALBERTO | GOLESTI | Vrancea | 0.008 | 0.23 | PTA 2354 CAPRIOAREI GOLESTI | SPOR DE PUTERE | DEER MN | 3040250616717 | 2025-07-25 |  | Ord 59/2013 | 2026-07-25 | VALABIL
627 | NICHITA VALERIA | BUCOV | Prahova | 0.008 | 0.23 | PTA 1006 FERMA BUCOV | SPOR DE PUTERE | DEER MN | 3010250612284 | 2025-07-08 |  | Ord 59/2013 | 2026-07-08 | VALABIL
628 | OLTINA IMPEX PROD COM SRL | CIOCANESTI | Dambovita | 0.23 | 20 | LEA 20 KV GHIMPATI 30600302 | SPOR DE PUTERE | DEER MN | 3060250609056 | 2025-07-22 |  | Ord 59/2013 | 2026-07-22 | VALABIL
629 | BULEANDRA MARINICA | VALEA MARULUI | Galati | 0.006 | 0.23 | PTA 7476 V MARULUI 6 | SPOR DE PUTERE | DEER MN | 3050250609339 | 2025-07-14 |  | Ord 59/2013 | 2026-07-14 | VALABIL
630 | RURAL ECO POWER S.R.L. | VIZIRU | Braila | 0.203 | 0.4 | PTA 4581 AGROMEC VIZIRU | INSTALATIE NOUA | DEER MN | 3020250605780 | 2025-07-25 |  | Ord 59/2013 | 2026-07-25 | VALABIL
631 | MERLAN CAROL | PLOIESTI | Prahova | 0.008 | 0.23 | PTA 1104 GAGENI | SPOR DE PUTERE | DEER MN | 3010250612384 | 2025-07-10 |  | Ord 59/2013 | 2026-07-10 | VALABIL
632 | ROGALLO AVI SRL | BABA ANA | Prahova | 0.1 | 20 | LEA 20 KV CIORANI 30100403 | MODIFICARI TEHNICE IN INSTALATIA DE UTILIZARE FARA DEPASIREA PUTERII APROBATE | DEER MN | 3010250612409 | 2025-07-28 |  | Ord 59/2013 | 2026-07-28 | VALABIL
633 | AUTOMOTIVE ESCU GROUP 24 S.R.L. | POPESTI | Vrancea | 0.025 | 0.4 | PTA 4282 POPESTI CHIRCU | SPOR DE PUTERE | DEER MN | 3040250616794 | 2025-07-16 |  | Ord 59/2013 | 2026-07-16 | VALABIL
634 | DUMITRESCU GETA | POPESTI | Vrancea | 0.009 | 0.23 | PTA 4063 TERCHESTI SAT | SPOR DE PUTERE | DEER MN | 3040250616796 | 2025-07-28 |  | Ord 59/2013 | 2026-07-28 | VALABIL
635 | PANAIT GABRIEL IULIAN | PAULESTI | Prahova | 0.01 | 0.4 | red jt | SPOR DE PUTERE | DEER MN | 3010250612440 | 2025-07-31 |  | Ord 59/2013 | 2026-07-31 | VALABIL
636 | DOKIVAL SRL | GALATI | Galati | 0.04 | 6 | LES 6 KV SNG - PC PESCARI 30500201 | SPOR DE PUTERE | DEER MN | 3050250609415 | 2025-07-04 |  | Ord 59/2013 | 2026-07-04 | VALABIL
637 | CAMPANU ANAMARIA-CRISTINA | UMBRARESTI | Galati | 0.006 | 0.23 | PTA 4171 CANTON V.R.UMBRARESTI | SPOR DE PUTERE | DEER MN | 3050250609426 | 2025-07-03 |  | Ord 59/2013 | 2026-07-03 | VALABIL
638 | IMIREANU ADRIAN | VANATORI | Vrancea | 0.01 | 0.4 | PTA 9757 VANATORI CANAL CRANG | SPOR DE PUTERE | DEER MN | 3040250716823 | 2025-07-30 |  | Ord 59/2013 | 2026-07-30 | VALABIL
639 | VINTILA CAMELIA | VANATORI | Galati | 0.004 | 0.23 | PTA 5513 ODAIA MANOLACHE 2 INT | MODIFICAREA INSTALATIEI DE RACORDARE FARA DEPASIREA PUTERII APROBATE | DEER MN | 3050250709440 | 2025-07-08 |  | Ord 59/2013 | 2026-07-08 | VALABIL
640 | WISAL TREND COMPANY SRL | PIETROASELE | Buzau | 0.33299 | 20 | LEA 20 KV ISTRITA 30300204 | SPOR DE PUTERE | DEER MN | 3030250705591 | 2025-07-10 |  | Ord 59/2013 | 2026-07-10 | VALABIL
641 | COMAN ZOIA | IVESTI | Galati | 0.006 | 0.23 | PTA 4049 HALTA BUCESTI | SPOR DE PUTERE | DEER MN | 3050250709462 | 2025-07-03 |  | Ord 59/2013 | 2026-07-03 | VALABIL
642 | ALDMIRO COM SRL | MERA | Vrancea | 0.008 | 0.23 | PTA 3158 MILCOVELUL 2 | SPOR DE PUTERE | DEER MN | 3040250716870 | 2025-07-30 |  | Ord 59/2013 | 2026-07-30 | VALABIL
643 | JUDETUL GALATI | GALATI | Galati | 0.02064 | 20 | LES 20 KV LAMINORU - POLICLINICA CFR 305 | SPOR DE PUTERE | DEER MN | 3050250709489 | 2025-07-18 |  | Ord 59/2013 | 2026-07-18 | VALABIL
644 | AGROTARA SRL | MERA | Vrancea | 0.02025 | 0.4 | PTA 3156 VULCANEASA | SPOR DE PUTERE | DEER MN | 3040250716876 | 2025-07-22 |  | Ord 59/2013 | 2026-07-22 | VALABIL
645 | DIACONU VIOLETA VASILICA | PLOIESTI | Prahova | 0.00352 | 0.23 | PTZ 0010 SPITALUL DE PEDIATRIE | SPOR DE PUTERE | DEER MN | 3010250712621 | 2025-07-14 |  | Ord 59/2013 | 2026-07-14 | VALABIL
646 | ANDONIE COSTACHE | CAMPINA | Prahova | 0.0117 | 0.4 | PTZ 0116 VOILA CASTEL | SPOR DE PUTERE | DEER MN | 3010250712635 | 2025-07-14 |  | Ord 59/2013 | 2026-07-14 | VALABIL
647 | IRIMIA ION | PLOPU | Prahova | 0.008 | 0.23 | PTA 1026 NISIPOASA | SPOR DE PUTERE | DEER MN | 3010250712647 | 2025-07-09 |  | Ord 59/2013 | 2026-07-09 | VALABIL
648 | ENACHE MARIUS | PAULESTI | Prahova | 0.008 | 0.23 | PTA 1190 RANDLE | SPOR DE PUTERE | DEER MN | 3010250712653 | 2025-07-09 |  | Ord 59/2013 | 2026-07-09 | VALABIL
649 | ANTON MIRCEA-ION | VALEA CALUGAREASCA | Prahova | 0.008 | 0.23 | PTA 2060 LICEU AGRICOL | SPOR DE PUTERE | DEER MN | 3010250712658 | 2025-07-15 |  | Ord 59/2013 | 2026-07-15 | VALABIL
650 | LUNGU NICOLAIE | CUDALBI | Galati | 0.008 | 0.23 | PTA 5261 CUDALBI 6 | SPOR DE PUTERE | DEER MN | 3050250709565 | 2025-07-18 |  | Ord 59/2013 | 2026-07-18 | VALABIL
651 | DOBRE CONSTANTIN ADRIAN | NEHOIU | Buzau | 0.00968 | 0.4 | PTZ 0065 LICEU NEHOIU | SPOR DE PUTERE | DEER MN | 3030250705699 | 2025-07-29 |  | Ord 59/2013 | 2026-07-29 | VALABIL
652 | MOLDOVEANU VICTOR | PLOIESTI | Prahova | 0.02 | 0.4 | PTZ 0208 STR. STADIONULUI | SPOR DE PUTERE | DEER MN | 3010250712682 | 2025-07-14 |  | Ord 59/2013 | 2026-07-14 | VALABIL
653 | CIOBANU MAGDALENA | FILIPESTII DE PADURE | Prahova | 0.00819 | 0.23 | PTZ 2146 BLOC FILIPESTI | SPOR DE PUTERE | DEER MN | 3010250712728 | 2025-07-21 |  | Ord 59/2013 | 2026-07-21 | VALABIL
654 | TRAPCEA MIHAI | BREBU | Prahova | 0.009 | 0.23 | PTA 0198 FECIORU BREBU | SPOR DE PUTERE | DEER MN | 3010250712746 | 2025-07-08 |  | Ord 59/2013 | 2026-07-08 | VALABIL
655 | ROSCA CONSTANTIN | BOLDESTI-SCAENI | Prahova | 0.00301 | 0.23 | JT PT 1044 CIRCUIT 1 CIRESULUI | SPOR DE PUTERE | DEER MN | 3010250712749 | 2025-07-22 |  | Ord 59/2013 | 2026-07-22 | VALABIL
656 | HODOROGEA NELU | TECUCI | Galati | 0.00756 | 0.23 | PTZ 3106 CARTIER CERCETASI NR. 6 | SPOR DE PUTERE | DEER MN | 3050250709635 | 2025-07-10 |  | Ord 59/2013 | 2026-07-10 | VALABIL
657 | TUDOR DRAGOS ION | VALEA CALUGAREASCA | Prahova | 0.0086 | 0.23 | PTA 2027 VALEA CALUGAREASCA | SPOR DE PUTERE | DEER MN | 3010250712764 | 2025-07-18 |  | Ord 59/2013 | 2026-07-18 | VALABIL
658 | CRIDA LOGISTIC SRL | APOSTOLACHE | Prahova | 0.02436 | 0.4 | PTA 2088 APOSTOLACHE | SPOR DE PUTERE | DEER MN | 3010250712774 | 2025-07-28 |  | Ord 59/2013 | 2026-07-28 | VALABIL
659 | PICIOROGA VALENTIN-GINEL | IZVOARELE | Prahova | 0.00819 | 0.23 | PTA 0001 HOMORICIU | SPOR DE PUTERE | DEER MN | 3010250712806 | 2025-07-21 |  | Ord 59/2013 | 2026-07-21 | VALABIL
660 | CLIPEA CARMEN MANUELA | CORNU | Prahova | 0.008 | 0.23 | PTA 0047 BISERICA | SPOR DE PUTERE | DEER MN | 3010250712823 | 2025-07-11 |  | Ord 59/2013 | 2026-07-11 | VALABIL
661 | MACAU MIHAELA-ROXANA | FILIPESTII DE PADURE | Prahova | 0.008 | 0.23 | PTA 2055 DITESTI | SPOR DE PUTERE | DEER MN | 3010250712826 | 2025-07-11 |  | Ord 59/2013 | 2026-07-11 | VALABIL
662 | NEACSU MARIUS | PLOIESTI | Prahova | 0.008 | 0.23 | PTZ 0603 BD. PETROLULUI | SPOR DE PUTERE | DEER MN | 3010250712858 | 2025-07-15 |  | Ord 59/2013 | 2026-07-15 | VALABIL
663 | SAVASTRE IOAN | COROD | Galati | 0.006 | 0.23 | PTA 4234 COROD 9 | SPOR DE PUTERE | DEER MN | 3050250709743 | 2025-07-14 |  | Ord 59/2013 | 2026-07-14 | VALABIL
664 | IORDACHE CONSTANTIN | BUCOV | Prahova | 0.008 | 0.23 | PTA 1112 PLEASA | SPOR DE PUTERE | DEER MN | 3010250712913 | 2025-07-24 |  | Ord 59/2013 | 2026-07-24 | VALABIL
665 | NICOLESCU ADALCIZA | DRAGANESTI | Prahova | 0.008 | 0.23 | PTA 2118 DRAGANESTI | SPOR DE PUTERE | DEER MN | 3010250712915 | 2025-07-29 |  | Ord 59/2013 | 2026-07-29 | VALABIL
666 | MUNICIPIUL FOCSANI | FOCSANI | Vrancea | 0.02 | 20 | LES 20 KV PARC 30400201 | SPOR DE PUTERE | DEER MN | 3040250717047 | 2025-07-30 |  | Ord 59/2013 | 2026-07-30 | VALABIL
667 | BEJAN NICUTA | TECUCI | Galati | 0.006 | 0.23 | PTZ 3106 CARTIER CERCETASI NR. 6 | SPOR DE PUTERE | DEER MN | 3050250709755 | 2025-07-14 |  | Ord 59/2013 | 2026-07-14 | VALABIL
668 | PANAITE EUGEN | BRAHASESTI | Galati | 0.006 | 0.23 | PTA 4523 CORCIOVENI 2 | SPOR DE PUTERE | DEER MN | 3050250709759 | 2025-07-14 |  | Ord 59/2013 | 2026-07-14 | VALABIL
669 | VOINEA NICOLETA | SIRNA | Prahova | 0.006 | 0.23 | PTA 3141 TARICENI | SPOR DE PUTERE | DEER MN | 3010250712926 | 2025-07-18 |  | Ord 59/2013 | 2026-07-18 | VALABIL
670 | G&M GRUP IMPORT EXPORT SRL | CREVEDIA | Dambovita | 0.4 | 20 | LEA 20 KV AVICOLA 2 ST. BUFTEA 30600203 | MODIFICARI TEHNICE IN INSTALATIA DE UTILIZARE FARA DEPASIREA PUTERII APROBATE | DEER MN | 3060250709751 | 2025-07-22 |  | Ord 59/2013 | 2026-07-22 | VALABIL
671 | DINU ALEXANDRU | PLOIESTI | Prahova | 0.008 | 0.23 | PTAB 0676 EDEN 1 | SPOR DE PUTERE | DEER MN | 3010250712932 | 2025-07-23 |  | Ord 59/2013 | 2026-07-23 | VALABIL
672 | COSVALDELA SRL | VULTURU | Vrancea | 0.008 | 0.23 | PTA 4116 MALURI SAT 1 (MOLDOVA) | SPOR DE PUTERE | DEER MN | 3040250717060 | 2025-07-25 |  | Ord 59/2013 | 2026-07-25 | VALABIL
673 | ION IACOB SRL | POGOANELE | Buzau | 0.35 | 20 | LEA 20 KV PADINA BZ 30300205 | SPOR DE PUTERE | DEER MN | 3030250705901 | 2025-07-25 |  | Ord 59/2013 | 2026-07-25 | VALABIL
674 | AGROZAH 2005 SRL | POGOANELE | Buzau | 0.399 | 20 | LEA 20 KV PADINA BZ 30300205 | SPOR DE PUTERE | DEER MN | 3030250705903 | 2025-07-25 |  | Ord 59/2013 | 2026-07-25 | VALABIL
675 | SANTANA PRODCOM SRL | POGOANELE | Buzau | 0.25 | 20 | LEA 20 KV PADINA BZ 30300205 | SPOR DE PUTERE | DEER MN | 3030250705904 | 2025-07-25 |  | Ord 59/2013 | 2026-07-25 | VALABIL
676 | BUMBEA GHEORGHE-MIRCEA | MATCA | Galati | 0.008 | 0.23 | PTA 4209 MATCA 5 | SPOR DE PUTERE | DEER MN | 3050250709786 | 2025-07-14 |  | Ord 59/2013 | 2026-07-14 | VALABIL
677 | CRAESCU MARIUS | SENDRENI | Galati | 0.006 | 0.23 | PTA 5802 SERBESTII VECHI NR 3 | SPOR DE PUTERE | DEER MN | 3050250709787 | 2025-07-22 |  | Ord 59/2013 | 2026-07-22 | VALABIL
678 | BASTON REMUS RAZVAN | GALATI | Galati | 0.006 | 0.23 | PTZ 0133 IONEL JORA | SPOR DE PUTERE | DEER MN | 3050250709789 | 2025-07-14 |  | Ord 59/2013 | 2026-07-14 | VALABIL
679 | HIRJOABA PINTILIE | UMBRARESTI | Galati | 0.008 | 0.23 | PTA 4171 CANTON V.R.UMBRARESTI | SPOR DE PUTERE | DEER MN | 3050250709792 | 2025-07-15 |  | Ord 59/2013 | 2026-07-15 | VALABIL
680 | FLOREA ION | DUMBRAVESTI | Prahova | 0.005 | 0.23 | PTA 2049 PLOPENI | SPOR DE PUTERE | DEER MN | 3010250712967 | 2025-07-30 |  | Ord 59/2013 | 2026-07-30 | VALABIL
681 | TUDOR ION-NICOLAE | PUCHENII MARI | Prahova | 0.005 | 0.23 | PTA 3145 PUSCASI | SPOR DE PUTERE | DEER MN | 3010250713010 | 2025-07-24 |  | Ord 59/2013 | 2026-07-24 | VALABIL
682 | MANOLACHE CRISTIAN | BAICOI | Prahova | 0.00798 | 0.23 | PTA 2092 TINTEA | SPOR DE PUTERE | DEER MN | 3010250713023 | 2025-07-24 |  | Ord 59/2013 | 2026-07-24 | VALABIL
683 | DINU CIPRIAN | PAULESTI | Prahova | 0.00756 | 0.23 | PTAB 1213 CARTIER BEFFA 2 | SPOR DE PUTERE | DEER MN | 3010250713038 | 2025-07-30 |  | Ord 59/2013 | 2026-07-30 | VALABIL
684 | ILIE MARIAN | TARGSORU VECHI | PRAHOVA | 0.006 | 0.4 | PTA 3286 STREJNIC | SPOR DE PUTERE | DEER MN | 3010250713136 | 2025-07-29 |  | Ord 59/2013 | 2026-07-29 | VALABIL
685 | IVAN MARICEL | MUNTENI | Galati | 0.006 | 0.23 | PTA 4411 MUNTENI 1 | SPOR DE PUTERE | DEER MN | 3050250709925 | 2025-07-17 |  | Ord 59/2013 | 2026-07-17 | VALABIL
686 | IORDACHE VASILINA | PRIPONESTI | Galati | 0.008 | 0.23 | PTA 4456 VINALCOOL PRIPONESTI | SPOR DE PUTERE | DEER MN | 3050250709928 | 2025-07-17 |  | Ord 59/2013 | 2026-07-17 | VALABIL
687 | DIVERS PREST COM SRL | COSMESTI | Galati | 0.0264 | 0.4 | PTA 4629 COSMESTI VALE 6 | INSTALATIE NOUA | DEER MN | 3050250709947 | 2025-07-24 |  | Ord 59/2013 | 2026-07-24 | VALABIL
688 | BREBEANU INDIANA | CAMPINA | Prahova | 0.006 | 0.23 | PTZ 0150 SPITAL | SPOR DE PUTERE | DEER MN | 3010250713226 | 2025-07-23 |  | Ord 59/2013 | 2026-07-23 | VALABIL
689 | SMARANDACHE VASILE | ALBESTI-PALEOLOGU | Prahova | 0.006 | 0.23 | PTA 2168 ALBESTI | SPOR DE PUTERE | DEER MN | 3010250713237 | 2025-07-23 |  | Ord 59/2013 | 2026-07-23 | VALABIL
690 | ISMAIL SELIM | PAULESTI | Prahova | 0.008 | 0.23 | JT PT 1191 CIRCUIT 4 TOMA SOCOLESCU | SPOR DE PUTERE | DEER MN | 3010250713251 | 2025-07-23 |  | Ord 59/2013 | 2026-07-23 | VALABIL
691 | HAMPU ION | TECUCI | Galati | 0.009905 | 0.23 | PTAB 3018 POSTA | SPOR DE PUTERE | DEER MN | 3050250709996 | 2025-07-29 |  | Ord 59/2013 | 2026-07-29 | VALABIL
692 | TEODORESCU ILIE | ARICESTII RAHTIVANI | Prahova | 0.008 | 0.23 | PTA 3375 STOENESTI | SPOR DE PUTERE | DEER MN | 3010250713277 | 2025-07-29 |  | Ord 59/2013 | 2026-07-29 | VALABIL
693 | PAPAC EXPERT ALLTIME S.R.L. | UMBRARESTI | Galati | 0.02 | 0.4 | PTA 4025 UMBRARESTI 1 | SPOR DE PUTERE | DEER MN | 3050250710007 | 2025-07-25 |  | Ord 59/2013 | 2026-07-25 | VALABIL
694 | NEGOITA ADRIAN | CHIOJDEANCA | Prahova | 0.005 | 0.23 | PTA 2126 CHIOJDEANCA | SPOR DE PUTERE | DEER MN | 3010250713283 | 2025-07-24 |  | Ord 59/2013 | 2026-07-24 | VALABIL
695 | BASALIC CORNEL | SCANTEIESTI | Galati | 0.008 | 0.23 | PTA 5661 FANTANELE SAT | SPOR DE PUTERE | DEER MN | 3050250710012 | 2025-07-24 |  | Ord 59/2013 | 2026-07-24 | VALABIL
696 | MUNICIPIUL FOCSANI | FOCSANI | Vrancea | 0.0099 | 20 | LES 20 KV SPIRTOASE | SPOR DE PUTERE | DEER MN | 3040250717250 | 2025-07-31 |  | Ord 59/2013 | 2026-07-31 | VALABIL
697 | MUNTEANU VASILE | VANATORI | Galati | 0.006 | 0.23 | PTA 5502 VANATORI 6 | SPOR DE PUTERE | DEER MN | 3050250710022 | 2025-07-29 |  | Ord 59/2013 | 2026-07-29 | VALABIL
698 | MUNICIPIUL FOCSANI | FOCSANI | Vrancea | 0.0099 | 20 | LES 20 KV SPIRTOASE | SPOR DE PUTERE | DEER MN | 3040250717252 | 2025-07-31 |  | Ord 59/2013 | 2026-07-31 | VALABIL
699 | COMUNA GHIDIGENI | GHIDIGENI | Galati | 0.015 | 0.4 | PTA 4464 GHIDIGENI 1 | SPOR DE PUTERE | DEER MN | 3050250710027 | 2025-07-25 |  | Ord 59/2013 | 2026-07-25 | VALABIL
700 | COMUNA GHIDIGENI | GHIDIGENI | Galati | 0.006 | 0.4 | PTA 4464 GHIDIGENI 1 | SPOR DE PUTERE | DEER MN | 3050250710029 | 2025-07-25 |  | Ord 59/2013 | 2026-07-25 | VALABIL
701 | COMUNA GHIDIGENI | GHIDIGENI | Galati | 0.006 | 0.4 | PTA 4464 GHIDIGENI 1 | SPOR DE PUTERE | DEER MN | 3050250710037 | 2025-07-25 |  | Ord 59/2013 | 2026-07-25 | VALABIL
702 | COMUNA GHIDIGENI | GHIDIGENI | Galati | 0.01 | 0.4 | PTA 4464 GHIDIGENI 1 | SPOR DE PUTERE | DEER MN | 3050250710041 | 2025-07-25 |  | Ord 59/2013 | 2026-07-25 | VALABIL
703 | VINTILA RAZVAN-MARIUS | PLOIESTI | Prahova | 0.006 | 0.23 | PTAB 0676 EDEN 1 | SPOR DE PUTERE | DEER MN | 3010250713313 | 2025-07-30 |  | Ord 59/2013 | 2026-07-30 | VALABIL
704 | COMUNA GHIDIGENI | GHIDIGENI | Galati | 0.008 | 0.4 | PTA 4146 TALPIGI 1 | MODIFICARI TEHNICE IN INSTALATIA DE UTILIZARE FARA DEPASIREA PUTERII APROBATE | DEER MN | 3050250710043 | 2025-07-25 |  | Ord 59/2013 | 2026-07-25 | VALABIL
705 | COMUNA GHIDIGENI | GHIDIGENI | Galati | 0.01 | 0.4 | PTA 4146 TALPIGI 1 | SPOR DE PUTERE | DEER MN | 3050250710044 | 2025-07-25 |  | Ord 59/2013 | 2026-07-25 | VALABIL
706 | CHETU GABRIELA DICHIANA | SENDRENI | Galati | 0.006 | 0.23 | PTA 6200 SERBESTII VECHI NR 2 | SPOR DE PUTERE | DEER MN | 3050250710061 | 2025-07-29 |  | Ord 59/2013 | 2026-07-29 | VALABIL
707 | VATAFU MARIAN | FRUMUSITA | Galati | 0.006 | 0.23 | PTA 5060 SERAFIN | SPOR DE PUTERE | DEER MN | 3050250710086 | 2025-07-29 |  | Ord 59/2013 | 2026-07-29 | VALABIL
708 | BRATASANU GHEORGHE | ARICESTII RAHTIVANI | Prahova | 0.008 | 0.23 | PTA 3215 M.A.I. TG. NOU | SPOR DE PUTERE | DEER MN | 3010250713432 | 2025-07-30 |  | Ord 59/2013 | 2026-07-30 | VALABIL
709 | IMDIA SRL | ANINOASA | Dambovita | 0.6 | 20 | LES 20 KV PA MOARA 1 30600201 | MODIFICAREA INSTALATIEI DE RACORDARE FARA DEPASIREA PUTERII APROBATE | DEER MN | 3060250710179 | 2025-07-24 |  | Ord 59/2013 | 2026-07-24 | VALABIL
710 | PICIORUS IONUT | BRANISTEA | Galati | 0.006 | 0.23 | PTA 5813 BRANISTEA 3 | SPOR DE PUTERE | DEER MN | 3050250710177 | 2025-07-29 |  | Ord 59/2013 | 2026-07-29 | VALABIL
711 | SAV GHEORGHE | BALTESTI | Prahova | 0.008 | 0.23 | PTA 1076 PODENII VECHI | SPOR DE PUTERE | DEER MN | 3010250713580 | 2025-07-30 |  | Ord 59/2013 | 2026-07-30 | VALABIL
712 | PROGRES DISTRIBUTIE SRL | FOCSANI | Vrancea | 0.4 | 20 | LES 20 KV APELE ROMANE 30400201 | INSTALATIE NOUA | DEER MN | 3040240401377 | 2025-07-15 |  | Ord 59/2013 | 2026-07-15 | VALABIL
713 | LANDBRUK SRL | SAHATENI | Buzau | 0.4 | 20 | LEA 20 KV VINTILEANCA 30300204 | SPOR DE PUTERE | DEER MN | 3030240704245 | 2025-07-24 |  | Ord 59/2013 | 2026-07-24 | VALABIL
714 | AGRICOOP GAGENI S.R.L. | BAICOI | Prahova | 0.3 | 20 | PTZ 2121 AGRO DEVELOPMENT | MODIFICAREA INSTALATIEI DE RACORDARE FARA DEPASIREA PUTERII APROBATE | DEER MN | 3010240707836 | 2025-07-10 |  | Ord 59/2013 | 2026-07-10 | VALABIL
715 | BARRET FAMILY S.R.L. | PAULESTI | Prahova | 0.3 | 0.4 | PTA 2046 COMPLEX BUDA | MODIFICAREA INSTALATIEI DE RACORDARE FARA DEPASIREA PUTERII APROBATE | DEER MN | 3010240707845 | 2025-07-21 |  | Ord 59/2013 | 2026-07-21 | VALABIL
716 | WAREHOUSES DE PAUW ROMANIA SRL | ARICESTII RAHTIVANI | Prahova | 1.78 | 20 | ST. PLOIESTI CRANG 110/20 KV | SPOR DE PUTERE | DEER MN | 3010240909487 | 2025-07-14 |  | Ord 59/2013 | 2026-07-14 | VALABIL
717 | WAREHOUSES DE PAUW ROMANIA SRL | PAULESTI | Prahova | 2.2 | 20 | ST. MOVILA VULPII 110/20 KV | SPOR DE PUTERE | DEER MN | 3010240909488 | 2025-07-15 |  | Ord 59/2013 | 2026-07-15 | VALABIL
1 | UNIVERSITATEA BABES BOLYAI | CLUJ-NAPOCA | CLUJ | 0.03 | 0.4 | PTZ CDC 2 | MODIFICARI TEHNICE IN INSTALATIA DE UTILIZARE FARA DEPASIREA PUTERII APROBATE | DEER TN | 6010240405065 | 2024-07-11 |  | Ord 59/2013 | 2025-07-11 | VALABIL
2 | UNIVERSITATEA BABES BOLYAI | CLUJ-NAPOCA | Cluj | 0.036 | 0.4 | PTZ CDC 2 | MODIFICARI TEHNICE IN INSTALATIA DE UTILIZARE FARA DEPASIREA PUTERII APROBATE | DEER TN | 6010240405069 | 2024-07-10 |  | Ord 59/2013 | 2025-07-10 | VALABIL
3 | UNIVERSITATEA BABES BOLYAI | CLUJ-NAPOCA | Cluj | 0.04455 | 0.4 | PTZ CDC 2 | MODIFICARI TEHNICE IN INSTALATIA DE UTILIZARE FARA DEPASIREA PUTERII APROBATE | DEER TN | 6010240405154 | 2024-07-10 |  | Ord 59/2013 | 2025-07-10 | VALABIL
4 | UNIVERSITATEA BABES BOLYAI | CLUJ-NAPOCA | Cluj | 0.0231 | 0.4 | PTZ CDC 2 | MODIFICARI TEHNICE IN INSTALATIA DE UTILIZARE FARA DEPASIREA PUTERII APROBATE | DEER TN | 6010240405157 | 2024-07-10 |  | Ord 59/2013 | 2025-07-10 | VALABIL
5 | SAJO ZOLTAN | BERVENI | Satu Mare | 0.00517 | 0.4 | PTA 2448 BERVENI SCOALA | SPOR DE PUTERE | DEER TN | 6040240502977 | 2024-07-11 |  | Ord 59/2013 | 2025-07-11 | VALABIL
6 | IACOB SIMONICA DORINA | FARCASA | Maramures | 0.0052 | 0.4 | PTA 1 FARCASA | SPOR DE PUTERE | DEER TN | 6030240503944 | 2024-07-05 |  | Ord 59/2013 | 2025-07-05 | VALABIL
7 | HOBAN TEODOR-AVRAM | BAIA MARE | Maramures | 0.01447 | 0.4 | PTAB 68 BM B SHAW | MODIFICARI TEHNICE IN INSTALATIA DE UTILIZARE FARA DEPASIREA PUTERII APROBATE | DEER TN | 6030240504009 | 2024-07-02 |  | Ord 59/2013 | 2025-07-02 | VALABIL
8 | COMUNA TIHA BIRGAULUI | TIHA BARGAULUI | BISTRITA NASAUD | 0.04144 | 0.4 | PTA TIHA BARGAULUI 1 | SPOR DE PUTERE | DEER TN | 6050240502861 | 2024-07-11 |  | Ord 59/2013 | 2025-07-11 | VALABIL
9 | ROMAN ROBERTA | BORSA | Maramures | 0.06885 | 0.4 | PTA 59 BORSA | SPOR DE PUTERE | DEER TN | 6030240604328 | 2024-07-02 |  | Ord 59/2013 | 2025-07-02 | VALABIL
10 | CHIRA RAMONA | BACIU | CLUJ | 0.016 | 0.4 | PTZ TC CHIMICE BACIU | SPOR DE PUTERE | DEER TN | 6010240608440 | 2024-07-02 |  | Ord 59/2013 | 2025-07-02 | VALABIL
11 | VITAL SA | BAIA MARE | Maramures | 0.045 | 20 | PTZ 14 BM SINCAI VITAL | SPOR DE PUTERE | DEER TN | 6030240604602 | 2024-07-03 |  | Ord 59/2013 | 2025-07-03 | VALABIL
12 | TRANSYLVANIA CHICKEN PROCESSING SRL | SATU MARE | SATU MARE | 0.4 | 6 | ST. 110/20/6 KV ABATOR-SM | MODIFICARI TEHNICE IN INSTALATIA DE UTILIZARE FARA DEPASIREA PUTERII APROBATE | DEER TN | 6040240603669 | 2024-07-18 |  | Ord 59/2013 | 2025-07-18 | VALABIL
13 | GUDASZ IOSIF-GHEORGHE | BAIA MARE | MARAMURES | 0.005 | 0.23 | PTM 5 BS CRISAN | MODIFICARI TEHNICE IN INSTALATIA DE UTILIZARE FARA DEPASIREA PUTERII APROBATE | DEER TN | 6030240604704 | 2024-07-03 |  | Ord 59/2013 | 2025-07-03 | VALABIL
14 | COMUNA BRANISTEA | BRANISTEA | Bistrita-Nasaud | 0.08 | 20 | LEA 20 KV BECLEAN -DEJ | INSTALATIE NOUA | DEER TN | 6050240603254 | 2024-07-11 |  | Ord 59/2013 | 2025-07-11 | VALABIL
15 | SPATAR VIOREL LOGHIN VASILE | GROSI | Maramures | 0.006 | 0.23 | PTA 5 SATU NOU DE JOS | SPOR DE PUTERE | DEER TN | 6030240604859 | 2024-07-08 |  | Ord 59/2013 | 2025-07-08 | VALABIL
16 | KRISZTIAN GERGO-LORAND | LAZURI | Satu Mare | 0.014 | 0.4 | PTA 4887 GOSP APA LAZURI | SPOR DE PUTERE | DEER TN | 6040240603860 | 2024-07-10 |  | Ord 59/2013 | 2025-07-10 | VALABIL
17 | SOCIETATEA NATIONALA DE TRANSPORTGAZE NATURALE TRANSGAZ SA | MEDIESU AURIT | SATU MARE | 0.087815 | 20 | LEA 20 KV SEINI-LIVADA-SM | MODIFICARI TEHNICE IN INSTALATIA DE UTILIZARE FARA DEPASIREA PUTERII APROBATE | DEER TN | 6040240603870 | 2024-07-02 |  | Ord 59/2013 | 2025-07-02 | VALABIL
18 | COMUNA MAERISTE | MAERISTE | SALAJ | 0.125 | 0.4 | PTA 6705 MAERISTE 1 | SPOR DE PUTERE | DEER TN | 6060240602455 | 2024-07-19 |  | Ord 59/2013 | 2025-07-19 | VALABIL
19 | COMUNA PIETROASA | PIETROASA | Bihor | 0.35784 | 20 | LEA 20kV Beius-Pietroasa | SPOR DE PUTERE | DEER TN | 6020240606585 | 2024-07-22 |  | Ord 59/2013 | 2025-07-22 | VALABIL
20 | DRAGOS DANUT GHEORGHE | ARDUD | SATU MARE | 0.005 | 0.4 | PTA 5605 ARDUD F.VACI-SM | SPOR DE PUTERE | DEER TN | 6040240603896 | 2024-07-18 |  | Ord 59/2013 | 2025-07-18 | VALABIL
21 | COMUNA NUSENI | NUSENI | Bistrita-Nasaud | 0.15 | 20 | LEA 20 KV BECLEAN-LECHINTA | INSTALATIE NOUA | DEER TN | 6050240603345 | 2024-07-23 |  | Ord 59/2013 | 2025-07-23 | VALABIL
22 | COMUNA POCOLA | POCOLA | Bihor | 0.1988 | 20 | LEA 20kV Beius-Oradea | SPOR DE PUTERE | DEER TN | 6020240706938 | 2024-07-09 |  | Ord 59/2013 | 2025-07-09 | VALABIL
23 | SC LAGUNA SERV SRL | VADU IZEI | Maramures | 0.34 | 20 | LEA 20 KV SIGHET-BUDESTI | SPOR DE PUTERE | DEER TN | 6030240705280 | 2024-07-24 |  | Ord 59/2013 | 2025-07-24 | VALABIL
24 | TOMSA CRISTINA-PAULA | PAULESTI | Satu Mare | 0.01098 | 0.4 | PTAB 4526 AMATI 3 | SPOR DE PUTERE | DEER TN | 6040240704181 | 2024-07-19 |  | Ord 59/2013 | 2025-07-19 | VALABIL
25 | BONDOR TIBERIU BOGDAN | APAHIDA | CLUJ | 0.011 | 0.4 | PTA 3 CAMPENESTI | SPOR DE PUTERE | DEER TN | 6010240709803 | 2024-07-25 |  | Ord 59/2013 | 2025-07-25 | VALABIL
26 | UNIVERSITATEA BABES BOLYAI | CLUJ-NAPOCA | CLUJ | 0.13 | 0.4 | PTZ MARINESCU | MODIFICARI TEHNICE IN INSTALATIA DE UTILIZARE FARA DEPASIREA PUTERII APROBATE | DEER TN | 6010240709845 | 2024-07-11 |  | Ord 59/2013 | 2025-07-11 | VALABIL
27 | UNIVERSITATEA BABES BOLYAI | CLUJ-NAPOCA | Cluj | 0.115 | 0.4 | PTZ CDC 1 | MODIFICARI TEHNICE IN INSTALATIA DE UTILIZARE FARA DEPASIREA PUTERII APROBATE | DEER TN | 6010240709856 | 2024-07-12 |  | Ord 59/2013 | 2025-07-12 | VALABIL
28 | UNIVERSITATEA BABES BOLYAI | CLUJ-NAPOCA | CLUJ | 0.1496 | 0.4 | PTZ HASDEU | MODIFICARI TEHNICE IN INSTALATIA DE UTILIZARE FARA DEPASIREA PUTERII APROBATE | DEER TN | 6010240709907 | 2024-07-11 |  | Ord 59/2013 | 2025-07-11 | VALABIL
29 | UVATERA ECOLOGIC COOPERATIVA AGRICOLA | CHIUZA | Bistrita-Nasaud | 0.2 | 20 | LEA 20 KV BECLEAN - NASAUD | INSTALATIE NOUA | DEER TN | 6050240703646 | 2024-07-23 |  | Ord 59/2013 | 2025-07-23 | VALABIL
30 | POP - BUIA TABITA - MIHAELA | BISTRITA | Bistrita-Nasaud | 0.008 | 0.4 | PTZ B-TA LT CALIN 1 | SPOR DE PUTERE | DEER TN | 6050240703739 | 2024-07-21 |  | Ord 59/2013 | 2025-07-21 | VALABIL
31 | UNIVERSITATEA BABES BOLYAI | CLUJ-NAPOCA | Cluj | 0.165 | 0.4 | PTZ HASDEU | MODIFICARI TEHNICE IN INSTALATIA DE UTILIZARE FARA DEPASIREA PUTERII APROBATE | DEER TN | 6010240710308 | 2024-07-19 |  | Ord 59/2013 | 2025-07-19 | VALABIL
32 | UNIVERSITATEA BABES BOLYAI | CLUJ-NAPOCA | Cluj | 0.165 | 0.4 | PTZ HASDEU | MODIFICARI TEHNICE IN INSTALATIA DE UTILIZARE FARA DEPASIREA PUTERII APROBATE | DEER TN | 6010240710309 | 2024-07-19 |  | Ord 59/2013 | 2025-07-19 | VALABIL
33 | AUTONET IMPORT SRL | AUTONET IMPORT SRL | Satu Mare | 0.279 | 0.4 | PTAB 425 AUTONET | SPOR DE PUTERE | DEER TN | 6040240704629 | 2024-07-26 |  | Ord 59/2013 | 2025-07-26 | VALABIL
34 | DONCA ENERGY SRL | CLUJ | CLUJ | 3 | 20 | LEA MT HUEDIN JIBOU | INSTALATIE NOUA | DEER TN | 6010230748047 | 2024-07-12 |  | Ord 59/2013 | 2025-07-12 | VALABIL
35 | MARCU IOSIF | Cluj | BELIS | 0.005 | 0.4 | PTA GATER BELIS | SPOR DE PUTERE | DEER TN | 6010240304254 | 2024-07-31 |  | Ord 59/2013 | 2025-07-31 | VALABIL
36 | DEALUL MORII COM SRL | Cluj | NEGRENI | 0.05 | 0.4 | PTA 2 BUCEA, 20/0.4 kV, 160 kVA | SPOR DE PUTERE | DEER TN | 6010240710952 | 2024-07-31 |  | Ord 59/2013 | 2025-07-31 | VALABIL
37 | ELEKTLUM S.R.L. | carei | SATU MARE | 9.9 | 20 | Statia 110/20 kV Carei Unio - la barele de 20 kV ale Statiei de Transformare | INSTALATIE NOUA | DEER TN | 6040230214787 | 2024-07-31 |  | Ord 59/2013 | 2025-07-31 | VALABIL
38 | TOTALENERGIES RENEWABLES SUPLAC SRL | SUPLACU DE BARCAU | Bihor | 95 | 110 | ST.110/20/6 kV Suplac | INSTALATIE NOUA | DEER TN | 6020240302590 | 2024-08-13 | actualizeaza atr din 05.04.2024 | Ord 59/2013 | 2025-04-11 | VALABIL
39 | HOLCIM ROMANIA SA | ASTILEU | Bihor | 35 | 110 | LEA 110kV ALESD-CLA C1 | MODIFICAREA INSTALATIEI DE RACORDARE FARA DEPASIREA PUTERII APROBATE | DEER TN | 6020240403318 | 2024-08-09 |  | Ord 59/2013 | 2025-08-09 | VALABIL
40 | KOSA MATE-ERVIN | AGRIS | SATU MARE | 0.008 | 0.4 | PTA 4859 AGRIS-SM | SPOR DE PUTERE | DEER TN | 6040240603507 | 2024-08-02 |  | Ord 59/2013 | 2025-08-02 | VALABIL
41 | POP DAIANA-CARINA | ODOREU | Satu Mare | 0.006 | 0.4 | PTAB 5043 MARTINESTI 2 | SPOR DE PUTERE | DEER TN | 6040240603917 | 2024-08-20 |  | Ord 59/2013 | 2025-08-20 | VALABIL
42 | KATONA ERIKA | ODOREU | Satu Mare | 0.006 | 0.4 | PTA 5010 ODOREU INFRAT-SM | SPOR DE PUTERE | DEER TN | 6040240704118 | 2024-08-20 |  | Ord 59/2013 | 2025-08-20 | VALABIL
43 | EMBRYOM CAPITAL INVESTMENT SRL | VETIS | SATU MARE | 0.1 | 20 | LEA 20 KV PUTURI DOBA-SM | SPOR DE PUTERE | DEER TN | 6040240704353 | 2024-08-30 |  | Ord 59/2013 | 2025-08-30 | VALABIL
44 | SZABO LORAND | ACAS | SATU MARE | 0.00328 | 0.4 | PTA 2708 ACIS 2 -SM | SPOR DE PUTERE | DEER TN | 6040240704494 | 2024-08-20 |  | Ord 59/2013 | 2025-08-20 | VALABIL
45 | TARR ATTILA EMERIC | ACAS | SATU MARE | 0.00328 | 0.4 | PTA 2707 ACIS 1 -SM | SPOR DE PUTERE | DEER TN | 6040240704582 | 2024-08-20 |  | Ord 59/2013 | 2025-08-20 | VALABIL
46 | COMUNA REPEDEA | REPEDEA | MARAMURES | 0.36 | 20 | LEA 20 KV LEORDINA-POIENI | SPOR DE PUTERE | DEER TN | 6030240706236 | 2024-08-14 |  | Ord 59/2013 | 2025-08-14 | VALABIL
47 | ARON DOREL VASILE | MEDIESU AURIT | SATU MARE | 0.004 | 0.4 | PTA 5115 MEDIES AURIT2-SM | SPOR DE PUTERE | DEER TN | 6040240704827 | 2024-08-20 |  | Ord 59/2013 | 2025-08-20 | VALABIL
48 | GABORAN MARIA | PETROVA | Maramures | 0.01 | 0.4 | PTA 1 PETROVA | SPOR DE PUTERE | DEER TN | 6030240806332 | 2024-08-19 |  | Ord 59/2013 | 2025-08-19 | VALABIL
49 | KERESZTES ORSOLYA | SARMASAG | Salaj | 0.012 | 0.4 | PTAB 6827 SARMASAG 2 | SPOR DE PUTERE | DEER TN | 6060240803096 | 2024-08-07 |  | Ord 59/2013 | 2025-08-07 | VALABIL
50 | ZAH IOAN | MIRESU MARE | Maramures | 0.02 | 0.4 | PTA 1 LUCACESTI | SPOR DE PUTERE | DEER TN | 6030240806385 | 2024-08-22 |  | Ord 59/2013 | 2025-08-22 | VALABIL
51 | COMUNA TIHA BIRGAULUI | MURESENII BIRGAULUI | Bistrita-Nasaud | 0.00168 | 0.4 | PTA MURESENI 1 | MODIFICARI TEHNICE IN INSTALATIA DE UTILIZARE FARA DEPASIREA PUTERII APROBATE | DEER TN | 6050240804094 | 2024-08-08 |  | Ord 59/2013 | 2025-08-08 | VALABIL
52 | ROMOCEA SORIN ALEXANDRU | BENESAT | SALAJ | 0.015 | 0.4 | PTA 7707 BENESAT SAT | SPOR DE PUTERE | DEER TN | 6060240803146 | 2024-08-27 |  | Ord 59/2013 | 2025-08-27 | VALABIL
53 | SADAGURSCHI ANDREI IULIAN | BISTRITA | Bistrita-Nasaud | 0.02036 | 0.4 | PTA UNIREA VALEA RUSULUI | SPOR DE PUTERE | DEER TN | 6050240804141 | 2024-08-21 |  | Ord 59/2013 | 2025-08-21 | VALABIL
54 | FISCUSAN KRISZTINA | MEDIESU AURIT | Satu Mare | 0.006 | 0.4 | PTA 5118 IOJIB2-SM | SPOR DE PUTERE | DEER TN | 6040240805127 | 2024-08-29 |  | Ord 59/2013 | 2025-08-29 | VALABIL
55 | MANASTIREA ORTODOXA ROMANA BIRSANA | BARSANA | Maramures | 0.068 | 20 | LEA 20 KV SIGHET-RADIO VAD | SPOR DE PUTERE | DEER TN | 6030240806774 | 2024-08-20 |  | Ord 59/2013 | 2025-08-20 | VALABIL
56 | COMUNA VARCIOROG | VIRCIOROG | Bihor | 0.19818 | 20 | LEA 20kV Alesd-Fisca | INSTALATIE NOUA | DEER TN | 6020240808612 | 2024-08-21 |  | Ord 59/2013 | 2025-08-21 | VALABIL
57 | VILCEANU DANA CODRUTA | BOTIZ | Satu Mare | 0.02 | 0.4 | PTA 4772 ANLAR | SPOR DE PUTERE | DEER TN | 6040240805199 | 2024-08-26 |  | Ord 59/2013 | 2025-08-26 | VALABIL
58 | LUCACI STELIAN | JIBOU | SALAJ | 0.005 | 0.23 | PTZ 6325 JIBOU MESTESUGARI | MODIFICAREA INSTALATIEI DE RACORDARE FARA DEPASIREA PUTERII APROBATE | DEER TN | 6060240803393 | 2024-08-29 |  | Ord 59/2013 | 2025-08-29 | VALABIL
59 | COMUNA ABRAM | ABRAM | Bihor | 0.25 | 20 | LEA 20kV Marghita-Voivozi | INSTALATIE NOUA | DEER TN | 6020240808941 | 2024-08-30 |  | Ord 59/2013 | 2025-08-30 | VALABIL
60 | NEXTE RENEWABLE S.R.L. | ASTILEU | BIHOR | 42.9 | 110 | ST.110/20 kV Alesd | INSTALATIE NOUA | DEER TN | 6020230225600 | 2024-08-08 |  | Ord 59/2013 | 2025-08-08 | VALABIL
61 | DAX PRO POWER CONCEPT S.R.L. | TARGU LAPUS | Maramures | 3.85 | 20 | LEA 20 KV TG.LAPUS-ORAS1 | INSTALATIE NOUA | DEER TN | 6030230724452 | 2024-08-05 |  | Ord 59/2013 | 2025-08-05 | VALABIL
62 | GREENLIGHT CLUJ SRL | CUZDRIOARA | Cluj | 3 | 20 | LEA 20 KV BECLEAN-DEJ 60100502 | INSTALATIE NOUA | DEER TN | 6010230848395 | 2024-08-14 |  | Ord 59/2013 | 2025-08-14 | VALABIL
63 | COMUNA FLORESTI | FLORESTI | Cluj | 0.019 | 0.4 | LEA 20KV FLORESTI - CHE GILAU1 | SPOR DE PUTERE | DEER TN | 6010240100577 | 2024-09-20 |  | Ord 59/2013 | 2025-09-20 | VALABIL
64 | COMUNA GARBOU | GARBOU | SALAJ | 0.18036 | 20 | LEA 20 KV JIBOU-SURDUC | INSTALATIE NOUA | DEER TN | 6060240300886 | 2024-09-24 |  | Ord 59/2013 | 2025-09-24 | VALABIL
65 | MUNICIPIUL TURDA | TURDA | Cluj | 5 | 20 | ST. 110/20/6 KV TURDA | INSTALATIE NOUA | DEER TN | 6010240303423 | 2024-09-27 |  | Ord 59/2013 | 2025-09-27 | VALABIL
66 | COMUNA BALAN | BALAN | SALAJ | 0.3996 | 20 | LEA 20 KV JIBOU-AGHIRES | INSTALATIE NOUA | DEER TN | 6060240300959 | 2024-09-18 |  | Ord 59/2013 | 2025-09-18 | VALABIL
67 | COMUNA LUNA | LUNA | Cluj | 0.1 | 20 | LEA MT C TURZI - GLIGORESTI | INSTALATIE NOUA | DEER TN | 6010240811312 | 2024-09-11 |  | Ord 59/2013 | 2025-09-11 | VALABIL
68 | IUHASZ IANOS | DOROLT | Satu Mare | 0.006 | 0.4 | PTAB 4897 DOROLT 3 | SPOR DE PUTERE | DEER TN | 6040240805081 | 2024-09-04 |  | Ord 59/2013 | 2025-09-04 | VALABIL
69 | FLORATOM SRL | LIVADA | Satu Mare | 0.02 | 0.4 | PTA 5144 LIVADA OASULUI-SM | SPOR DE PUTERE | DEER TN | 6040240805164 | 2024-09-04 |  | Ord 59/2013 | 2025-09-04 | VALABIL
70 | COMUNA BRATCA | BRATCA | BIHOR | 0.25 | 20 | LEA 20kV Valea Crisului-Bratca | INSTALATIE NOUA | DEER TN | 6020240808672 | 2024-09-06 |  | Ord 59/2013 | 2025-09-06 | VALABIL
71 | POCOL RALUCA - ALINA | SOMCUTA MARE | Maramures | 0.006 | 0.4 | PTA 31 SOMCUTA | SPOR DE PUTERE | DEER TN | 6030240807014 | 2024-09-12 |  | Ord 59/2013 | 2025-09-12 | VALABIL
72 | 4P RENEWABLES STORAGE SRL | DEJ | Cluj | 60.0036 | 110 | ST.110/20 KV DEJ | INSTALATIE NOUA | DEER TN | 6010240812135 | 2024-09-03 | stocare | Ord 59/2013 | 2025-09-03 | VALABIL
73 | BLAGA BIANCA IOANA | SATU MARE | Satu Mare | 0.006 | 0.4 | PTA 493 SATMAREL 1 | SPOR DE PUTERE | DEER TN | 6040240805396 | 2024-09-17 |  | Ord 59/2013 | 2025-09-17 | VALABIL
74 | MANASTIREA IZVORUL TAMADUIRII MARIUS | VALEA VINULUI | Satu Mare | 0.01998 | 20 | LEA 20 KV CARP ROSIORI-SM | SPOR DE PUTERE | DEER TN | 6040240805411 | 2024-09-04 |  | Ord 59/2013 | 2025-09-04 | VALABIL
75 | COMUNA BOTIZ | BOTIZ | Satu Mare | 0.205 | 20 | LEA 20 KV CARP AV BOTIZ-SM | INSTALATIE NOUA | DEER TN | 6040240805426 | 2024-09-06 |  | Ord 59/2013 | 2025-09-06 | VALABIL
76 | POP IOAN CRISTIAN | SATU MARE | Satu Mare | 0.009 | 0.4 | PTAB 544 TRANDAFIRILOR | SPOR DE PUTERE | DEER TN | 6040240905578 | 2024-09-17 |  | Ord 59/2013 | 2025-09-17 | VALABIL
77 | SC SANDY COLA SRL | BECLEAN | BISTRITA NASAUD | 0.015 | 0.4 | PTZ BECLEAN BLOCURI 1 | SPOR DE PUTERE | DEER TN | 6050240904733 | 2024-09-20 |  | Ord 59/2013 | 2025-09-20 | VALABIL
78 | SC SANDY COLA SRL | BECLEAN | BISTRITA NASAUD | 0.025 | 0.4 | PTZ BECLEAN BLOCURI 1 | SPOR DE PUTERE | DEER TN | 6050240904737 | 2024-09-20 |  | Ord 59/2013 | 2025-09-20 | VALABIL
79 | COMUNA HIDA | HIDA | Salaj | 0.2 | 20 | LEA 20 KV JIBOU-MINA ZAGHID | INSTALATIE NOUA | DEER TN | 6060240903685 | 2024-09-17 |  | Ord 59/2013 | 2025-09-17 | VALABIL
80 | ANTON ADRIAN FLORIN | HERECLEAN | SALAJ | 0.00328 | 0.4 | RED JT | MODIFICAREA INSTALATIEI DE RACORDARE FARA DEPASIREA PUTERII APROBATE | DEER TN | 6060240903825 | 2024-09-30 |  | Ord 59/2013 | 2025-09-30 | VALABIL
81 | MARCHIS HUND ELISABETH ANTONIA | PETRESTI | SATU MARE | 0.0033 | 0.4 | PTA 3769 PETRESTI 3 | SPOR DE PUTERE | DEER TN | 6040230518033 | 2024-09-12 |  | Ord 59/2013 | 2025-09-12 | VALABIL
82 | ENERGY SOLIS SRL | IP | Salaj | 0.9 | 20 | LEA 20 KV MINA BAI ZAUAN | INSTALATIE NOUA | DEER TN | 6060240200429 | 2024-10-23 |  | Ord 59/2013 | 2025-10-23 | VALABIL
83 | SIMEX S.A. | SIMLEU SILVANIEI | Salaj | 3.4 | 20 | ST.110/20 kV Simleu | SPOR DE PUTERE | DEER TN | 6060240200458 | 2024-10-11 |  | Ord 59/2013 | 2025-10-11 | VALABIL
84 | TERMOFICARE NAPOCA SA | CLUJ-NAPOCA | Cluj | 2.4995 | 20 | LEA 20KV BACIU - APAHIDA | INSTALATIE NOUA | DEER TN | 6010240405470 | 2024-10-24 |  | Ord 59/2013 | 2025-10-24 | VALABIL
85 | RUS ALEX | CLUJ-NAPOCA | Cluj | 0.0065 | 0.4 | PTAB BORHANCI 2 | SPOR DE PUTERE | DEER TN | 6010240507598 | 2024-10-11 |  | Ord 59/2013 | 2025-10-11 | VALABIL
86 | TARKO GHEORGHE | FLORESTI | CLUJ | 0.01 | 0.4 | PTAB VALEA TAUTULUI | SPOR DE PUTERE | DEER TN | 6010240812067 | 2024-10-09 |  | Ord 59/2013 | 2025-10-09 | VALABIL
87 | POLGAR TAMAS | HALMEU | Satu Mare | 0.006 | 0.4 | PTA 5420 BABESTI-SM | SPOR DE PUTERE | DEER TN | 6040240805379 | 2024-10-21 |  | Ord 59/2013 | 2025-10-21 | VALABIL
88 | KALLOS ROXANA FELICIA | SATU MARE | Satu Mare | 0.005 | 0.4 | PTAB 1009 DRUM DARA | SPOR DE PUTERE | DEER TN | 6040240905532 | 2024-10-21 |  | Ord 59/2013 | 2025-10-21 | VALABIL
89 | U.K.E SRL | SIGHETU MARMATIEI | MARAMURES | 0.202 | 6 | LES 6 KV CEIL-PA4 | SPOR DE PUTERE | DEER TN | 6030240907546 | 2024-10-02 |  | Ord 59/2013 | 2025-10-02 | VALABIL
90 | COMUNA BISTRITA BIRGAULUI | BISTRITA BARGAULUI | BISTRITA NASAUD | 0.11648 | 0.4 | PTA COLIBITA 1 | SPOR DE PUTERE | DEER TN | 6050240904847 | 2024-10-10 |  | Ord 59/2013 | 2025-10-10 | VALABIL
91 | COMUNA BISTRITA BIRGAULUI | BISTRITA BARGAULUI | BISTRITA NASAUD | 0.01568 | 0.4 | PTA B-TA BARGAULUI 3 | MODIFICARI TEHNICE IN INSTALATIA DE UTILIZARE FARA DEPASIREA PUTERII APROBATE | DEER TN | 6050240904859 | 2024-10-10 |  | Ord 59/2013 | 2025-10-10 | VALABIL
92 | ROSTAS MARIN | HUEDIN | Cluj | 0.006 | 0.4 | PTA PIATA HUEDIN | SPOR DE PUTERE | DEER TN | 6010240912885 | 2024-10-14 |  | Ord 59/2013 | 2025-10-14 | VALABIL
93 | COSTIN EDWIN | DOBA | SATU MARE | 0.006 | 0.4 | PTA 5708 DOBA1-SM | SPOR DE PUTERE | DEER TN | 6040240905822 | 2024-10-01 |  | Ord 59/2013 | 2025-10-01 | VALABIL
94 | STAR GATE SRL | ILVA MICA | Bistrita-Nasaud | 0.34 | 20 | LEA 20 KV NASAUD - SINGEORZ BAI | SPOR DE PUTERE | DEER TN | 6050240904969 | 2024-10-02 |  | Ord 59/2013 | 2025-10-02 | VALABIL
95 | COMUNA REMETEA CHIOARULUI | REMETEA CHIOARULUI | Maramures | 0.21 | 0.4 | PTA 2 REMECIOARA | INSTALATIE NOUA | DEER TN | 6030240908095 | 2024-10-15 |  | Ord 59/2013 | 2025-10-15 | VALABIL
96 | ROTTER NORBERT | TAUTII MAGHERAUS | Maramures | 0.00598 | 0.4 | PTAB 5 TAUTI MAGHERAUS | SPOR DE PUTERE | DEER TN | 6030240908184 | 2024-10-11 |  | Ord 59/2013 | 2025-10-11 | VALABIL
97 | PUIU ALIN MARIN | CLUJ-NAPOCA | CLUJ | 0.0066 | 0.4 | PTZ BYRON | SPOR DE PUTERE | DEER TN | 6010240913744 | 2024-10-01 |  | Ord 59/2013 | 2025-10-01 | VALABIL
98 | ABC DOINA SRL | TASNAD | SATU MARE | 0.015 | 0.4 | PTAB 2857 STRAND 3 TASNAD | SPOR DE PUTERE | DEER TN | 6040240906144 | 2024-10-18 |  | Ord 59/2013 | 2025-10-18 | VALABIL
99 | OLTIRENT INVEST SRL | ZALAU | Salaj | 0.05 | 0.4 | PTZ 8083 BAZA RECEPTIE | SPOR DE PUTERE | DEER TN | 6060241003929 | 2024-10-08 |  | Ord 59/2013 | 2025-10-08 | VALABIL
100 | NEAGOS MATEI | CLUJ-NAPOCA | CLUJ | 0.006 | 0.4 | PTAB CAMPULUI CAPAT | SPOR DE PUTERE | DEER TN | 6010241014238 | 2024-10-17 |  | Ord 59/2013 | 2025-10-17 | VALABIL
101 | COMUNA ICLOD | ICLOD | Cluj | 0.075 | 0.4 | PTA EPURARE ICLOD | INSTALATIE NOUA | DEER TN | 6010241014271 | 2024-10-07 |  | Ord 59/2013 | 2025-10-07 | VALABIL
102 | BALANCESCU SEBASTIAN VALENTIN | CAREI | Satu Mare | 0.006 | 0.23 | PTA 3726 IANCULESTI | SPOR DE PUTERE | DEER TN | 6040241006404 | 2024-10-22 |  | Ord 59/2013 | 2025-10-22 | VALABIL
103 | ZELE IACOB | CAMARZANA | Satu Mare | 0.015 | 0.4 | PTA 4423 CAMARZANA 3-SM | SPOR DE PUTERE | DEER TN | 6040241006461 | 2024-10-28 |  | Ord 59/2013 | 2025-10-28 | VALABIL
104 | SORTILEMN SA | GHERLA | Cluj | 1.4 | 20 | ST.110/20 KV GHERLA | SPOR DE PUTERE | DEER TN | 6010241014619 | 2024-10-28 |  | Ord 59/2013 | 2025-10-28 | VALABIL
105 | SEB 65MW SM SRL | ARDUD | Satu Mare | 2.93 | 20 | LEA 20 KV CARP STANA-SM | INSTALATIE NOUA | DEER TN | 6040230416605 | 2024-10-17 |  | Ord 59/2013 | 2025-10-17 | VALABIL
106 | MOCAN CAMELIA-ELENA | FLORESTI | CLUJ | 0.005 | 0.4 | PTAB 2 SOMESULUI FLORESTI | SPOR DE PUTERE | DEER TN | 6010231053130 | 2024-10-01 |  | Ord 59/2013 | 2025-10-01 | VALABIL
107 | DAX ENERGY FOUR S.R.L. | CRISENI | Salaj | 3.675 | 20 | LEA 20 KV ABATOR PASARI | INSTALATIE NOUA | DEER TN | 6060240200533 | 2024-11-21 |  | Ord 59/2013 | 2025-11-21 | VALABIL
108 | STRUCTONICA SRL | CLUJ-NAPOCA | Cluj | 0.012 | 0.4 | PTAB TEBEI | SPOR DE PUTERE | DEER TN | 6010240406258 | 2024-11-08 |  | Ord 59/2013 | 2025-11-08 | VALABIL
109 | EUROALPIN EXPRESS SRL | ORADEA | Bihor | 0.96 | 20 | PTAB EUROALPIN 2 | SPOR DE PUTERE | DEER TN | 6020240606692 | 2024-11-28 |  | Ord 59/2013 | 2025-11-28 | VALABIL
110 | GHIURAU ANCUTA MARIA | SIMBATA | Bihor | 0.005 | 0.4 | PTA 332 OGESTI ROTARESTI | SPOR DE PUTERE | DEER TN | 6020240909350 | 2024-11-11 |  | Ord 59/2013 | 2025-11-11 | VALABIL
111 | JUDETUL BISTRITA-NASAUD | BISTRITA | Bistrita-Nasaud | 0.04 | 0.4 | PTZ B-TA CASA COPILULUI | SPOR DE PUTERE | DEER TN | 6050240904992 | 2024-11-13 |  | Ord 59/2013 | 2025-11-13 | VALABIL
112 | JUDETUL BISTRITA-NASAUD | BISTRITA | Bistrita-Nasaud | 0.07548 | 0.4 | PTAB B-TA TUDOR JARDA | SPOR DE PUTERE | DEER TN | 6050240904993 | 2024-11-12 |  | Ord 59/2013 | 2025-11-12 | VALABIL
113 | JUDETUL BISTRITA-NASAUD | NASAUD | Bistrita-Nasaud | 0.02 | 20 | LES 20 KV NASAUD - DISTRIBUITOR 2 | SPOR DE PUTERE | DEER TN | 6050240904995 | 2024-11-13 |  | Ord 59/2013 | 2025-11-13 | VALABIL
114 | COMUNA CRASNA | CRASNA | SALAJ | 0.18 | 20 | LEA 20 KV POROLISSUM -SIMLEU-ZALAU | INSTALATIE NOUA | DEER TN | 6060241004051 | 2024-11-18 |  | Ord 59/2013 | 2025-11-18 | VALABIL
115 | YANNGO SRL | APAHIDA | Cluj | 1 | 20 | LEA 20 KV JUCU - APAHIDA | INSTALATIE NOUA | DEER TN | 6010241014711 | 2024-11-07 |  | Ord 59/2013 | 2025-11-07 | VALABIL
116 | RETEGAN LIUTA ANUTA | LUNCA ILVEI | Bistrita-Nasaud | 0.015 | 0.4 | PTA LUNCA ILVEI 3 | INSTALATIE NOUA | DEER TN | 6050241005595 | 2024-11-21 |  | Ord 59/2013 | 2025-11-21 | VALABIL
117 | COMUNA DRAGESTI | DRAGESTI | BIHOR | 0.4 | 20 | LEA 20kV Oradea Sud-Beius 60200201 | INSTALATIE NOUA | DEER TN | 6020241011023 | 2024-11-14 |  | Ord 59/2013 | 2025-11-14 | VALABIL
118 | ADMINISTRATIA NATIONALA APELE ROMANE -ADMINISTRATIA BAZINALA DE APA CRISURI | SACUENI | Bihor | 0.02 | 20 | PTA 2 SACUENI FINTINA | SPOR DE PUTERE | DEER TN | 6020241111444 | 2024-11-08 |  | Ord 59/2013 | 2025-11-08 | VALABIL
119 | MUNICIPIUL BAIA MARE | BAIA MARE | Maramures | 0.21912 | 10 | PTZ 176 BAIA MARE | SPOR DE PUTERE | DEER TN | 6030241109429 | 2024-11-18 |  | Ord 59/2013 | 2025-11-18 | VALABIL
120 | COMUNA JOSENII BARGAULUI | JOSENII BARGAULUI | BISTRITA NASAUD | 0.198 | 20 | LEA 20 KV PR BARGAU - BISTRITA 4 | INSTALATIE NOUA | DEER TN | 6050241105930 | 2024-11-18 |  | Ord 59/2013 | 2025-11-18 | VALABIL
121 | COMUNA BALC | BALC | BIHOR | 0.19818 | 20 | LEA 20kV Suplac-Marghita | INSTALATIE NOUA | DEER TN | 6020241112009 | 2024-11-20 |  | Ord 59/2013 | 2025-11-20 | VALABIL
122 | COMUNA ALMASU | ALMASU | Salaj | 0.1558 | 0.4 | PTA 7051 ALMAS BERBECUTI | INSTALATIE NOUA | DEER TN | 6060241104709 | 2024-11-21 |  | Ord 59/2013 | 2025-11-21 | VALABIL
123 | BORO SOLAR SRL | BOROD | BIHOR | 1.3 | 20 | LEA 20 KV iesire st. SUNCUIUS-BOROZEL | INSTALATIE NOUA | DEER TN | 6020230124425 | 2024-11-12 |  | Ord 59/2013 | 2025-11-12 | VALABIL
124 | MEGA WATT PRODUCTION SRL | BOTIZ | SATU MARE | 4.3 | 20 | LEA 20 KV R BOTIZ-SM | INSTALATIE NOUA | DEER TN | 6040230517356 | 2024-11-19 |  | Ord 59/2013 | 2025-11-19 | VALABIL
125 | KARTING TRANSILVANIA SRL | MICA | CLUJ | 0.80025 | 20 | PTA KART NIRES | INSTALATIE NOUA | DEER TN | 6010230949930 | 2024-11-06 |  | Ord 59/2013 | 2025-11-06 | VALABIL
126 | COMUNA CAMARASU | CAMARASU | Cluj | 0.151 | 0.4 | LEA 20 KV JUC GEACA | INSTALATIE NOUA | DEER TN | 6010240406184 | 2024-11-21 |  | Ord 59/2013 | 2025-11-21 | VALABIL
127 | COMUNA CAPUSU MARE | CAPUSU MARE | Cluj | 0.25 | 20 | LEA MT AGHIRES BIRTZ | INSTALATIE NOUA | DEER TN | 6010241015081 | 2024-11-28 |  | Ord 59/2013 | 2025-11-28 | VALABIL
128 | COMUNA MIHAI VITEAZU | MIHAI VITEAZU | CLUJ | 0.05 | 0.4 | PTA CORNESTI 2 TURDA | INSTALATIE NOUA | DEER TN | 6010241116132 | 2024-11-26 |  | Ord 59/2013 | 2025-11-26 | VALABIL
129 | COMUNA MIHAI VITEAZU | MIHAI VITEAZU | CLUJ | 0.03 | 0.4 | PTA CORNESTI 1 TURDA | INSTALATIE NOUA | DEER TN | 6010241116150 | 2024-11-27 |  | Ord 59/2013 | 2025-11-27 | VALABIL
130 | COMUNA MIHAI VITEAZU | MIHAI VITEAZU | Cluj | 0.135 | 0.4 | PTAB PRIMARIE M.VITEAZU | INSTALATIE NOUA | DEER TN | 6010241116152 | 2024-11-25 |  | Ord 59/2013 | 2025-11-25 | VALABIL
131 | SUCIU EMIL | NOJORID | BIHOR | 0.035 | 0.4 | PTAB PAUSA 3 | SPOR DE PUTERE | DEER TN | 6020241111512 | 2024-12-02 |  | Ord 59/2013 | 2025-12-02 | VALABIL
132 | MUNICIPIUL BAIA MARE | BAIA MARE | Maramures | 0.081 | 0.4 | PTZ 13 BM GRUP SCOLAR | SPOR DE PUTERE | DEER TN | 6030241109691 | 2024-12-09 |  | Ord 59/2013 | 2025-12-09 | VALABIL
133 | MAN FLORIN - IOAN INTREPRINDERE INDIVIDUALA | TARGU LAPUS | Maramures | 0.02593 | 20 | LEA 20 KV TG.LAPUS-LAPUSUL ROM | SPOR DE PUTERE | DEER TN | 6030241109824 | 2024-12-03 |  | Ord 59/2013 | 2025-12-03 | VALABIL
134 | SC PNE RO SOLAR 3 SRL | TETCHEA | Bihor | 89.1 | 110 | LEA 110 KV ORADEA SUD-ALESD C2 | INSTALATIE NOUA | DEER TN | 6020241112088 | 2024-12-04 |  | Ord 59/2013 | 2025-12-04 | VALABIL
135 | LUCACIU MARIUS-MARCEL | ODOREU | SATU MARE | 0.006 | 0.4 | PTA 5054 MARTINESTI - VERONA | SPOR DE PUTERE | DEER TN | 6040241107265 | 2024-12-02 |  | Ord 59/2013 | 2025-12-02 | VALABIL
136 | COMUNA CEFA | CEFA | Bihor | 0.19818 | 0.4 | PTA CAP CEFA | INSTALATIE NOUA | DEER TN | 6020241112203 | 2024-12-02 |  | Ord 59/2013 | 2025-12-02 | VALABIL
137 | NITA PAUL EUGEN | APAHIDA | CLUJ | 0.006 | 0.4 | PTA 1 DEZMIR | SPOR DE PUTERE | DEER TN | 6010241116802 | 2024-12-04 |  | Ord 59/2013 | 2025-12-04 | VALABIL
138 | OPTIMUM CARE ACCOMMODATION S.R.L. | LIVADA | Satu Mare | 0.15 | 0.4 | RED JT | INSTALATIE NOUA | DEER TN | 6040241107370 | 2024-12-04 |  | Ord 59/2013 | 2025-12-04 | VALABIL
139 | PINTEA CONSTRUCT SRL | LIVADA | Satu Mare | 0.07 | 20 | LEA 20 KV NEGRESTI-CALINESTI-SM | DIMINUARE DE PUTERE | DEER TN | 6040241107371 | 2024-12-04 |  | Ord 59/2013 | 2025-12-04 | VALABIL
140 | RUNCAN BULGEREAN ALEXANDRA | SIMLEU SILVANIEI | SALAJ | 0.00616 | 0.4 | PTZ 7315 CASA PIONIERILOR | SPOR DE PUTERE | DEER TN | 6060241204871 | 2024-12-06 |  | Ord 59/2013 | 2025-12-06 | VALABIL
141 | COMUNA RUS | RUS | Salaj | 0.0972 | 0.4 | PTA 6052 RUS ASFALT | INSTALATIE NOUA | DEER TN | 6060241204876 | 2024-12-04 |  | Ord 59/2013 | 2025-12-04 | VALABIL
142 | ELECTROMEN S.R.L | CAREI | Satu Mare | 3.35 | 20 | LEA 20 KV PETRESTI-SM | INSTALATIE NOUA | DEER TN | 6040240301395 | 2025-01-09 |  | Ord 59/2013 | 2026-01-09 | VALABIL
143 | FIRE MANAGEMENT SERVICE SRL | ORADEA | Bihor | 0.99 | 20 | PTAB BELLINI | INSTALATIE NOUA | DEER TN | 6020240302708 | 2025-01-10 |  | Ord 59/2013 | 2026-01-10 | VALABIL
144 | COMUNA HOROATU CRASNEI | HOROATUL CRASNEI | Salaj | 0.15 | 20 | LEA 20 KV POROLISSUM -SIMLEU-ZALAU | INSTALATIE NOUA | DEER TN | 6060240903688 | 2025-01-20 |  | Ord 59/2013 | 2026-01-20 | VALABIL
145 | GORCSI IOSIF | ACAS | Satu Mare | 0.005 | 0.4 | PTA 2707 ACIS 1 -SM | SPOR DE PUTERE | DEER TN | 6040241006277 | 2025-01-08 |  | Ord 59/2013 | 2026-01-08 | VALABIL
146 | ELECTROCONSTRUCTIA ELCO BISTRITA SA | BISTRITA | BISTRITA NASAUD | 0.0276 | 0.4 | PTZ B-TA BAZA FRE | SPOR DE PUTERE | DEER TN | 6050241005387 | 2025-01-20 |  | Ord 59/2013 | 2026-01-20 | VALABIL
147 | COMUNA CETARIU | CETARIU | BIHOR | 0.14985 | 0.4 | PTAB EPURARE CETARIU | INSTALATIE NOUA | DEER TN | 6020241010946 | 2025-01-20 |  | Ord 59/2013 | 2026-01-20 | VALABIL
148 | REINBOLD GYORGY-RUDOLF | NUSFALAU | SALAJ | 0.05 | 0.4 | PTA 7442 NUSFALAU FERMA LAPIS | SPOR DE PUTERE | DEER TN | 6060241004353 | 2025-01-20 |  | Ord 59/2013 | 2026-01-20 | VALABIL
149 | PELOPS COM SRL | ORADEA | Bihor | 0.02898 | 0.4 | PTA AGROVEST | SPOR DE PUTERE | DEER TN | 6020241112096 | 2025-01-10 |  | Ord 59/2013 | 2026-01-10 | VALABIL
150 | COMUNA RISCA | RISCA | Cluj | 0.2 | 20 | LEA MT HUEDIN AGHIRES | INSTALATIE NOUA | DEER TN | 6010241116593 | 2025-01-17 |  | Ord 59/2013 | 2026-01-17 | VALABIL
151 | COMUNA CHIESD | CHIESD | SALAJ | 0.2 | 20 | LEA 20 KV SARMASAG-CHIESD | INSTALATIE NOUA | DEER TN | 6060241104739 | 2025-01-15 |  | Ord 59/2013 | 2026-01-15 | VALABIL
152 | SIMUTIU SORIN -IOAN | SATU MARE | Satu Mare | 0.00876 | 0.4 | PA 1003 BUJOR-SM | SPOR DE PUTERE | DEER TN | 6040241107344 | 2025-01-08 |  | Ord 59/2013 | 2026-01-08 | VALABIL
153 | COMUNA GALGAU | GALGAU | SALAJ | 0.01 | 0.4 | PTA REBRISOARA 3 | SPOR DE PUTERE | DEER TN | 6060241104820 | 2025-01-09 |  | Ord 59/2013 | 2026-01-09 | VALABIL
154 | CODREAN ANUTA INTREPRINDERE INDIVIDUALA | NOJORID | Bihor | 0.03 | 0.4 | PTAB CHISIRID 3 | SPOR DE PUTERE | DEER TN | 6020250100020 | 2025-01-13 |  | Ord 59/2013 | 2026-01-13 | VALABIL
155 | COMUNA NOJORID | NOJORID | Bihor | 0.3996 | 20 | LEA 20 KV AEROPORT-PC LIVADA | SPOR DE PUTERE | DEER TN | 6020250100035 | 2025-01-13 |  | Ord 59/2013 | 2026-01-13 | VALABIL
156 | COMUNA NOJORID | NOJORID | Bihor | 0.3996 | 20 | LEA 20 KV AEROPORT-PC LIVADA | INSTALATIE NOUA | DEER TN | 6020250100037 | 2025-01-29 |  | Ord 59/2013 | 2026-01-29 | VALABIL
157 | COMUNA COLTAU | COLTAU | Maramures | 0.125 | 20 | LEA 20 KV BM5-LAPUSEL | INSTALATIE NOUA | DEER TN | 6030250100066 | 2025-01-09 |  | Ord 59/2013 | 2026-01-09 | VALABIL
158 | INSTITUTIA PREFECTULUI - JUDETUL SATU MARE | SATU MARE | Satu Mare | 0.06 | 0.4 | PTA 7408 CEHEI BAZA DE PROD | MODIFICAREA INSTALATIEI DE RACORDARE FARA DEPASIREA PUTERII APROBATE | DEER TN | 6040250100030 | 2025-01-20 |  | Ord 59/2013 | 2026-01-20 | VALABIL
159 | COMUNA PISCOLT | PISCOLT | Satu Mare | 0.0585 | 20 | LEA 20 KV PETRESTI-SM | SPOR DE PUTERE | DEER TN | 6040250100055 | 2025-01-13 |  | Ord 59/2013 | 2026-01-13 | VALABIL
160 | PREDA ROBERT-ZAHARIE | FLORESTI | Cluj | 0.003 | 0.4 | PTAB CETATII FLORESTI | SPOR DE PUTERE | DEER TN | 6010250100175 | 2025-01-13 |  | Ord 59/2013 | 2026-01-13 | VALABIL
161 | ORASUL CEHU SILVANIEI | CEHU SILVANIEI | Salaj | 0.3 | 20 | LEA 20 KV CEHU-ZALAU | INSTALATIE NOUA | DEER TN | 6060250100119 | 2025-01-14 |  | Ord 59/2013 | 2026-01-17 | VALABIL
162 | ORASUL NUCET | NUCET | Bihor | 0.2 | 0.4 | PTAB NUCET CLUB 1 | SPOR DE PUTERE | DEER TN | 6020250100204 | 2025-01-15 |  | Ord 59/2013 | 2026-01-16 | VALABIL
163 | COMUNA SOMES-ODORHEI | SOMES ODORHEI | Salaj | 0.1573 | 20 | LEA 20 KV JIBOU-CEHU SILVANIEI | INSTALATIE NOUA | DEER TN | 6060250100126 | 2025-01-15 |  | Ord 59/2013 | 2026-01-15 | VALABIL
164 | COMUNA COROIENI | COROIENI | Maramures | 0.06596 | 20 | LEA 20 KV ST.CAREI 1 - CRAIDOROLT(AXA) | SPOR DE PUTERE | DEER TN | 6030250100337 | 2025-01-16 |  | Ord 59/2013 | 2025-01-16 | VALABIL
165 | COMUNA COROIENI | COROIENI | Maramures | 0.03 | 0.4 | PTA 1 DRAGHIA | SPOR DE PUTERE | DEER TN | 6030250100338 | 2025-01-16 |  | Ord 59/2013 | 2026-01-23 | VALABIL
166 | COMUNA COROIENI | COROIENI | Maramures | 0.03 | 0.4 | PTA 2 BABA | SPOR DE PUTERE | DEER TN | 6030250100339 | 2025-01-16 |  | Ord 59/2013 | 2026-01-23 | VALABIL
167 | COMUNA COROIENI | COROIENI | Maramures | 0.01697 | 0.4 | PTA 1 COROIENI | MODIFICARI TEHNICE IN INSTALATIA DE UTILIZARE FARA DEPASIREA PUTERII APROBATE | DEER TN | 6030250100340 | 2025-01-16 |  | Ord 59/2013 | 2026-01-23 | VALABIL
168 | COMUNA PALEU | PALEU | Bihor | 0.3996 | 0.4 | PTA 1 COROIENI | INSTALATIE NOUA | DEER TN | 6020250100309 | 2025-01-17 |  | Ord 59/2013 | 2026-01-23 | VALABIL
169 | WEST CO IMPEX SRL | CRISENI | Salaj | 0.986 | 20 | LEA 20 KV BIHARIA-VELENTA | MODIFICAREA INSTALATIEI DE RACORDARE FARA DEPASIREA PUTERII APROBATE | DEER TN | 6060250100193 | 2025-01-20 |  | Ord 59/2013 | 2026-01-27 | VALABIL
170 | COMUNA ILVA MICA | ILVA MICA | Bistrita-Nasaud | 0.2 | 20 | LEA 20 KV F-CA DE CASE | INSTALATIE NOUA | DEER TN | 6050250100134 | 2025-01-20 |  | Ord 59/2013 | 2026-01-28 | VALABIL
171 | KORPONAY BARNA ZOLTAN | GROSI | Maramures | 0.007 | 20 | LEA 20 KV RODNA - ILVA MICA | SPOR DE PUTERE | DEER TN | 6030250100446 | 2025-01-21 |  | Ord 59/2013 | 2026-01-23 | VALABIL
172 | GUSETH DANIEL | BISTRITA | Bistrita-Nasaud | 0.01313 | 0.4 | PTA SIEU MAGHERUS SAT | SPOR DE PUTERE | DEER TN | 6050250100167 | 2025-01-21 |  | Ord 59/2013 | 2026-01-27 | VALABIL
173 | INSPECTORATUL PENTRU SITUATII DEURGENTA CRISANA AL JUDETULUI BIHOR | ALESD | Bihor | 0.02 | 0.4 | PTA B-TA V. GOLDIS | SPOR DE PUTERE | DEER TN | 6020250100466 | 2025-01-22 |  | Ord 59/2013 | 2026-01-29 | VALABIL
174 | INSPECTORATUL PENTRU SITUATII DEURGENTA CRISANA AL JUDETULUI BIHOR | VALEA LUI MIHAI | Bihor | 0.012 | 0.4 | PTA COMPEX CPADM | SPOR DE PUTERE | DEER TN | 6020250100468 | 2025-01-22 |  | Ord 59/2013 | 2026-01-27 | VALABIL
175 | INSPECTORATUL PENTRU SITUATII DEURGENTA CRISANA AL JUDETULUI BIHOR | ORADEA | Bihor | 0.12 | 0.4 | PTA 2 SMA VALEA | SPOR DE PUTERE | DEER TN | 6020250100473 | 2025-01-22 |  | Ord 59/2013 | 2026-01-28 | VALABIL
176 | INSPECTORATUL PENTRU SITUATII DEURGENTA CRISANA AL JUDETULUI BIHOR | STEI | Bihor | 0.017 | 0.4 | PTZ POMPIERI | SPOR DE PUTERE | DEER TN | 6020250100476 | 2025-01-22 |  | Ord 59/2013 | 2026-01-28 | VALABIL
177 | INSPECTORATUL PENTRU SITUATII DEURGENTA CRISANA AL JUDETULUI BIHOR | TINCA | Bihor | 0.012 | 0.4 | PTAB POMPIERI | SPOR DE PUTERE | DEER TN | 6020250100477 | 2025-01-22 |  | Ord 59/2013 | 2026-01-27 | VALABIL
178 | COMUNA SANCRAIU | SANCRAIU | Cluj | 0.18425 | 20 | LEA MT HUEDIN FANTANELE | INSTALATIE NOUA | DEER TN | 6010250100858 | 2025-01-22 |  | Ord 59/2013 | 2026-01-27 | VALABIL
179 | COMUNA PALATCA | PALATCA | Cluj | 0.13 | 0.4 | PTA MURESENI | INSTALATIE NOUA | DEER TN | 6010250100950 | 2025-01-23 |  | Ord 59/2013 | 2026-01-23 | VALABIL
180 | COMUNA CAIANU | CAIANU | Cluj | 0.1958 | 20 | LEA 20KV JUC - VILCELE | INSTALATIE NOUA | DEER TN | 6010250100949 | 2025-01-23 |  | Ord 59/2013 | 2026-01-27 | VALABIL
181 | COMUNA HALMASD | HALMASD | Salaj | 0.0984 | 0.4 | PTA 7534 HALMASD 4 | INSTALATIE NOUA | DEER TN | 6060250100309 | 2025-01-28 |  | Ord 59/2013 | 2026-01-23 | VALABIL
182 | RUSU MARIUS-COSMIN | APAHIDA | CLUJ | 1.4882 | 20 | LEA 20kV din Statia Jucu - distribuitor Apahida - Derivatia Campenesti | INSTALATIE NOUA | DEER TN | 6010230239969 | 2025-01-22 |  | Ord 59/2013 | 2026-01-31 | VALABIL
183 | RUSU MARIUS-COSMIN | APAHIDA | CLUJ | 1.4882 | 20 | LEA 20 KV JUC APAHIDA | INSTALATIE NOUA | DEER TN | 6010230239970 | 2025-01-22 |  | Ord 59/2013 | 2026-01-22 | VALABIL
184 | ANDREI POWER INDUSTRIES SRL | VALEA VINULUI | SATU MARE | 0.9 | 20 | LEA 20 kV Seini - Poiana Codrului | INSTALATIE NOUA | DEER TN | 6040230517149 | 2025-01-13 |  | Ord 59/2013 | 2026-01-22 | VALABIL
185 | COMUNA PISCOLT | PISCOLT | Satu Mare | 0.02 | 20 | LEA 20 KV PETRESTI-SM | INSTALATIE NOUA | DEER TN | 6040250100056 | 2025-01-29 |  | Ord 59/2013 | 2026-01-29 | VALABIL
186 | ATLANTIC IMPEX SRL | CAREI | Satu Mare | 0.33 | 20 | LEA 20 KV ST.CAREI 1 - CRAIDOROLT(AXA) | INSTALATIE NOUA | DEER TN | 6040250100179 | 2025-01-30 |  | Ord 59/2013 | 2026-01-30 | VALABIL
187 | EVOLI ENERGY SRL | BRATCA | BIHOR | 1.1 | 20 | ST.20 kV Vadu Crisului | INSTALATIE NOUA | DEER TN | 6020230528398 | 2025-01-27 |  | Ord 59/2013 | 2026-01-27 | VALABIL
188 | UNIVERSITATEA DE MEDICINA SI FARMACIE IULIU HATIEGANU | CLUJ-NAPOCA | Cluj | 0.065 | 0.4 | PTZ STUDENTI 2 | MODIFICARI TEHNICE IN INSTALATIA DE UTILIZARE FARA DEPASIREA PUTERII APROBATE | DEER TN | 6010241116836 | 2025-02-14 |  | Ord 59/2013 | 2026-02-14 | VALABIL
189 | UNIVERSITATEA DE MEDICINA SI FARMACIE IULIU HATIEGANU | CLUJ-NAPOCA | Cluj | 0.176 | 10 | LES 10 KV STADION - MOLDOVEI | MODIFICARI TEHNICE IN INSTALATIA DE UTILIZARE FARA DEPASIREA PUTERII APROBATE | DEER TN | 6010241116839 | 2025-02-12 |  | Ord 59/2013 | 2026-02-12 | VALABIL
190 | UNIVERSITATEA DE MEDICINA SI FARMACIE IULIU HATIEGANU | CLUJ-NAPOCA | Cluj | 0.03 | 0.4 | PTZ IMF | MODIFICARI TEHNICE IN INSTALATIA DE UTILIZARE FARA DEPASIREA PUTERII APROBATE | DEER TN | 6010241116852 | 2025-02-13 |  | Ord 59/2013 | 2026-02-13 | VALABIL
191 | MUNICIPIUL CLUJ-NAPOCA | CLUJ-NAPOCA | Cluj | 0.08 | 20 | LES 20 KV ALVERNA - SOPOR 60100201 | SPOR DE PUTERE | DEER TN | 6010241117022 | 2025-02-24 |  | Ord 59/2013 | 2026-02-24 | VALABIL
192 | LUMNIC SRL | VIILE SATU MARE | SATU MARE | 0.008 | 0.4 | PTA 4507 CIONCHESTI-SM | SPOR DE PUTERE | DEER TN | 6040241207508 | 2025-02-10 |  | Ord 59/2013 | 2026-02-10 | VALABIL
193 | SPALATORIE SI CURATATORIE ECO SRL | BAIA MARE | Maramures | 0.0308 | 0.4 | PTZ 60 BM BD BUCUR DEPOZITE | SPOR DE PUTERE | DEER TN | 6030250100256 | 2025-02-25 |  | Ord 59/2013 | 2026-02-25 | VALABIL
194 | COMUNA DABACA | DABICA | Cluj | 0.2 | 20 | LEA 20 KV GHERLA BONTIDA | INSTALATIE NOUA | DEER TN | 6010250100419 | 2025-02-14 |  | Ord 59/2013 | 2026-02-14 | VALABIL
195 | COMUNA CIZER | CIZER | Salaj | 0.025 | 20 | LEA 20 KV POROLISSUM -SIMLEU-ZALAU | INSTALATIE NOUA | DEER TN | 6060250100164 | 2025-02-03 |  | Ord 59/2013 | 2026-02-03 | VALABIL
196 | COMUNA SAVADISLA | SAVADISLA | Cluj | 0.3 | 20 | LEA 20KV FLORESTI - BAISOARA | INSTALATIE NOUA | DEER TN | 6010250100512 | 2025-02-27 |  | Ord 59/2013 | 2026-02-27 | VALABIL
197 | PAROHIA ROMANA UNITA CU ROMA GRECO CATOLICA BOTIZ | BOTIZ | Satu Mare | 0.027 | 0.4 | PTA 4757 BOTIZ2-SM | SPOR DE PUTERE | DEER TN | 6040250100200 | 2025-02-24 |  | Ord 59/2013 | 2026-02-24 | VALABIL
198 | EBEN-EZER ECOLOGIC COOPERATIVA AGRICOLA | URIU | Bistrita-Nasaud | 0.01 | 0.4 | PTA CICEU CRISTESTI 2 | SPOR DE PUTERE | DEER TN | 6050250100111 | 2025-02-05 |  | Ord 59/2013 | 2026-02-05 | VALABIL
199 | D & P S.R.L. | BISTRITA | Bistrita-Nasaud | 0.02 | 0.4 | PTAB B-TA VALEA JELNEI | SPOR DE PUTERE | DEER TN | 6050250100119 | 2025-02-06 |  | Ord 59/2013 | 2026-02-06 | VALABIL
200 | RES ENERGY SOLUTIONS SA | ROSIORI | Bihor | 3.8797 | 20 | LEA MT SACUENI-MIHAI BRAVU | SPOR DE PUTERE | DEER TN | 6020250100446 | 2025-02-26 |  | Ord 59/2013 | 2026-02-26 | VALABIL
201 | LA FERMA COT SRL | ARDUSAT | Maramures | 0.029575 | 20 | LEA 20 KV SEINI-TOHAT | SPOR DE PUTERE | DEER TN | 6030250100470 | 2025-02-10 |  | Ord 59/2013 | 2026-02-10 | VALABIL
202 | COMUNA SUCIU DE SUS | SUCIU DE SUS | Maramures | 0.1 | 0.4 | PTA 5 SUCIU DE SUS | INSTALATIE NOUA | DEER TN | 6030250100496 | 2025-02-24 |  | Ord 59/2013 | 2026-02-24 | VALABIL
203 | SIMUT CALIN-MIRCEA | SINMARTIN | Bihor | 0.003 | 0.4 | PTAB HAIEU 1 | SPOR DE PUTERE | DEER TN | 6020250100503 | 2025-02-06 |  | Ord 59/2013 | 2026-02-06 | VALABIL
204 | SC MUFLONUL AGROSORT SRL | CHIUZA | Bistrita-Nasaud | 0.2 | 20 | LEA 20 KV BECLEAN - NASAUD | SPOR DE PUTERE | DEER TN | 6050250100227 | 2025-02-20 |  | Ord 59/2013 | 2026-02-20 | VALABIL
205 | BOLOG VASILE GRIGORE INTREPRINDERE INDIVIDUALA | CHIUZA | Bistrita-Nasaud | 0.03 | 0.4 | PTA SASARM BARAJ | SPOR DE PUTERE | DEER TN | 6050250100241 | 2025-02-27 |  | Ord 59/2013 | 2026-02-27 | VALABIL
206 | ARUA TEAM INVEST SRL | SIMBATA | Bihor | 0.01375 | 20 | LEA 20kV Beius-Oradea | INSTALATIE NOUA | DEER TN | 6020250100597 | 2025-02-03 |  | Ord 59/2013 | 2026-02-03 | VALABIL
207 | COMUNA MOLDOVENESTI | MOLDOVENESTI | Cluj | 0.21835 | 0.4 | LEA MT M VITEAZU-BAISOARA | INSTALATIE NOUA | DEER TN | 6010250101140 | 2025-02-14 |  | Ord 59/2013 | 2026-02-14 | VALABIL
208 | WEB EYE ELECTRIC SERVICES SRL | ORADEA | Bihor | 0.01183 | 0.4 | PTAB TOKAI | SPOR DE PUTERE | DEER TN | 6020250100631 | 2025-02-03 |  | Ord 59/2013 | 2026-02-03 | VALABIL
209 | MUNICIPIUL CLUJ-NAPOCA | CLUJ-NAPOCA | Cluj | 0.3815 | 20 | LES 10 KV EST - PETROLIFER | INSTALATIE NOUA | DEER TN | 6010250101393 | 2025-02-12 |  | Ord 59/2013 | 2026-02-12 | VALABIL
210 | PROINVESTGAZ SRL | SIMLEU SILVANIEI | Salaj | 0.1 | 20 | PTAB 7313 SIMLEU MAT | MODIFICARI TEHNICE IN INSTALATIA DE UTILIZARE FARA DEPASIREA PUTERII APROBATE | DEER TN | 6060250100364 | 2025-02-04 |  | Ord 59/2013 | 2026-02-04 | VALABIL
211 | ZAGREAN IOAN | BECLEAN | Bistrita-Nasaud | 0.012 | 0.4 | PTAB BECLEAN BAZIN DIDACTIC | SPOR DE PUTERE | DEER TN | 6050250100453 | 2025-02-05 |  | Ord 59/2013 | 2026-02-05 | VALABIL
212 | VARIU ALEXANDRU INTREPRINDERE INDIVIDUALA | BAIA SPRIE | Maramures | 0.116 | 6 | LES 6 KV BM1-PT4 TAUTI | SPOR DE PUTERE | DEER TN | 6030250200833 | 2025-02-24 |  | Ord 59/2013 | 2026-02-24 | VALABIL
213 | COMUNA GEPIU | GEPIU | BIHOR | 0.39604 | 20 | LEA 20 KV SALONTA-ORADEA | SPOR DE PUTERE | DEER TN | 6020250200874 | 2025-02-10 |  | Ord 59/2013 | 2026-02-10 | VALABIL
214 | COMUNA BOROD | BOROD | Bihor | 0.4 | 20 | LEA 20kV Valea Crisului-IPEG | INSTALATIE NOUA | DEER TN | 6020250200878 | 2025-02-10 |  | Ord 59/2013 | 2026-02-10 | VALABIL
215 | COMUNA FARCASA | FARCASA | Maramures | 0.39957 | 20 | PA DEPOZIT | INSTALATIE NOUA | DEER TN | 6030250200858 | 2025-02-24 |  | Ord 59/2013 | 2026-02-24 | VALABIL
216 | COMUNA BUZA | BUZA | Cluj | 0.1 | 20 | LEA 20 KV JUC GEACA | INSTALATIE NOUA | DEER TN | 6010250201697 | 2025-02-07 |  | Ord 59/2013 | 2026-02-07 | VALABIL
217 | FORESTMED TRANS S.R.L | VALEA VINULUI | Satu Mare | 0.03 | 20 | LEA 20 KV CARP ROSIORI-SM | SPOR DE PUTERE | DEER TN | 6040250200602 | 2025-02-19 |  | Ord 59/2013 | 2026-02-19 | VALABIL
218 | COMUNA BOIU MARE | BOIU MARE | Maramures | 0.123 | 20 | LEA 20 KV SOMCUTA-ROMANESTI | SPOR DE PUTERE | DEER TN | 6030250200936 | 2025-02-25 |  | Ord 59/2013 | 2026-02-25 | VALABIL
219 | COMUNA BOGHIS | BOGHIS | Salaj | 0.0984 | 0.4 | PTAB 7449 BOGHIS 1 | SPOR DE PUTERE | DEER TN | 6060250200501 | 2025-02-06 |  | Ord 59/2013 | 2026-02-06 | VALABIL
220 | COMUNA TARNA MARE | TARNA MARE | Satu Mare | 0.1 | 20 | LEA 20 KV TURT HAL CONX-SM | INSTALATIE NOUA | DEER TN | 6040250200672 | 2025-02-25 |  | Ord 59/2013 | 2026-02-25 | VALABIL
221 | COMUNA BIXAD | BIXAD | Satu Mare | 0.36 | 20 | LEA 20 KV NEGRESTI-BIXAD-SM | INSTALATIE NOUA | DEER TN | 6040250200673 | 2025-02-20 |  | Ord 59/2013 | 2026-02-20 | VALABIL
222 | COMUNA SARMASAG | SARMASAG | Salaj | 0.15 | 0.4 | PTAB 6826 SARMASAG 5 | INSTALATIE NOUA | DEER TN | 6060250200520 | 2025-02-21 |  | Ord 59/2013 | 2026-02-21 | VALABIL
223 | COMUNA DOBA | DOBA | Satu Mare | 0.1 | 20 | LEA 20 KV PUTURI DOBA-SM | INSTALATIE NOUA | DEER TN | 6040250200674 | 2025-02-21 |  | Ord 59/2013 | 2026-02-21 | VALABIL
224 | SIMON PAMELA | ODOREU | Satu Mare | 0.006 | 0.4 | PTA 5061 ODOREU | SPOR DE PUTERE | DEER TN | 6040250200680 | 2025-02-26 |  | Ord 59/2013 | 2026-02-26 | VALABIL
225 | PRO AVIS SRL | PAULESTI | Satu Mare | 0.4 | 20 | LEA 20 KV CARP STANA-SM | SPOR DE PUTERE | DEER TN | 6040250200694 | 2025-02-17 |  | Ord 59/2013 | 2026-02-17 | VALABIL
226 | SZILAGYI ATTILA MIHALY | CAREI | Satu Mare | 0.004 | 0.23 | PTZ 8104 ROZELOR | SPOR DE PUTERE | DEER TN | 6040250200727 | 2025-02-19 |  | Ord 59/2013 | 2026-02-19 | VALABIL
227 | CHIRILA COSTICA | BISTRITA | Bistrita-Nasaud | 0.00516 | 0.4 | PTZ B-TA IMP TRAIAN 1 | SPOR DE PUTERE | DEER TN | 6050250200711 | 2025-02-12 |  | Ord 59/2013 | 2026-02-12 | VALABIL
228 | CAII DIN VALE SRL | SINMARTIN | Bihor | 0.029 | 0.4 | PTA BETFIA 2 | INSTALATIE NOUA | DEER TN | 6020250201294 | 2025-02-24 |  | Ord 59/2013 | 2026-02-24 | VALABIL
229 | CAII DIN VALE SRL | SINMARTIN | Bihor | 0.01 | 0.4 | PTA BETFIA 2 | SPOR DE PUTERE | DEER TN | 6020250201299 | 2025-02-26 |  | Ord 59/2013 | 2026-02-26 | VALABIL
230 | COMUNA ASCHILEU | ASCHILEU | Cluj | 0.1 | 20 | LEA 20KV BACIU - FODORA | INSTALATIE NOUA | DEER TN | 6010250202265 | 2025-02-12 |  | Ord 59/2013 | 2026-02-12 | VALABIL
231 | CIMPAN MARIUS | ZALAU | Salaj | 0.015 | 0.4 | PTAB 8266 A.MURESANU | SPOR DE PUTERE | DEER TN | 6060250200606 | 2025-02-24 |  | Ord 59/2013 | 2026-02-24 | VALABIL
232 | KATONA CATALINA-MAGDALENA | SINIOB | Bihor | 0.012 | 0.4 | PTA SINIOB 3 | SPOR DE PUTERE | DEER TN | 6020250201435 | 2025-02-18 |  | Ord 59/2013 | 2026-02-18 | VALABIL
233 | GRUP ENERGOINSTAL SA | APAHIDA | Cluj | 0.38 | 10 | LES 10 KV EST - PETROLIFER | INSTALATIE NOUA | DEER TN | 6010250202405 | 2025-02-26 |  | Ord 59/2013 | 2026-02-26 | VALABIL
234 | COMUNA STRAMTURA | STRAMTURA | Maramures | 0.3228 | 20 | LEA 20 KV LEORDINA-ROZAVLEA 2 | SPOR DE PUTERE | DEER TN | 6030250201220 | 2025-02-25 |  | Ord 59/2013 | 2026-02-25 | VALABIL
235 | COZMA ADRIAN FELICIAN | PAULESTI | Satu Mare | 0.003 | 0.4 | PTA 4664 PAULESTI | SPOR DE PUTERE | DEER TN | 6040250200912 | 2025-02-20 |  | Ord 59/2013 | 2026-02-20 | VALABIL
236 | COMUNA RODNA | RODNA | Bistrita-Nasaud | 0.035 | 0.4 | PTAB RODNA SPITAL | SPOR DE PUTERE | DEER TN | 6050250200862 | 2025-02-27 |  | Ord 59/2013 | 2026-02-27 | VALABIL
237 | COMUNA RODNA | RODNA | Bistrita-Nasaud | 0.06966 | 0.4 | PTAB RODNA SPITAL | SPOR DE PUTERE | DEER TN | 6050250200863 | 2025-02-27 |  | Ord 59/2013 | 2026-02-27 | VALABIL
238 | COMUNA RODNA | RODNA | Bistrita-Nasaud | 0.04 | 0.4 | PTZ RODNA BLOCURI | SPOR DE PUTERE | DEER TN | 6050250200864 | 2025-02-27 |  | Ord 59/2013 | 2026-02-27 | VALABIL
239 | COMUNA RODNA | RODNA | Bistrita-Nasaud | 0.035 | 0.4 | PTAB RODNA SPITAL | SPOR DE PUTERE | DEER TN | 6050250200865 | 2025-02-27 |  | Ord 59/2013 | 2026-02-27 | VALABIL
240 | COMUNA SANCRAIU | SANCRAIU | Cluj | 0.18425 | 20 | LEA MT HUEDIN FANTANELE | INSTALATIE NOUA | DEER TN | 6010250202580 | 2025-02-19 |  | Ord 59/2013 | 2026-02-19 | VALABIL
241 | SENERA ENERGY S.R.L | AGRIS | SATU MARE | 2.25 | 20 | LEA 20 KV R BOTIZ-SM | INSTALATIE NOUA | DEER TN | 6040240100116 | 2025-03-03 |  | Ord 59/2013 | 2026-03-03 | VALABIL
242 | REFLEX GREEN ENERGY SRL | CUZDRIOARA | Cluj | 4 | 20 | ST.110/20 KV DEJ | INSTALATIE NOUA | DEER TN | 6010240303290 | 2025-03-26 |  | Ord 59/2013 | 2026-03-26 | VALABIL
243 | DOR AUTO TRANS SRL | SATU MARE | Satu Mare | 2.5 | 20 | LEA 20 KV HAL VETIS-SM | INSTALATIE NOUA | DEER TN | 6040240402206 | 2025-03-11 |  | Ord 59/2013 | 2026-03-11 | VALABIL
244 | RENEW SOLAR TECH SRL | BEIUS | Bihor | 48.496 | 110 | LEA 110kV Vascau-Beius | INSTALATIE NOUA | DEER TN | 6020240505350 | 2025-03-12 |  | Ord 59/2013 | 2026-03-12 | VALABIL
245 | ECOWATT SYSTEMS S.R.L. | HOMOROADE | Satu Mare | 0.9905 | 20 | statia 110/20 kV Carpati | INSTALATIE NOUA | DEER TN | 6040240704588 | 2025-03-05 |  | Ord 59/2013 | 2026-03-05 | VALABIL
246 | COMUNA BOTIZA | BOTIZA | MARAMURES | 0.199 | 20 | LEA 20 KV LEORDINA-ROZAVLEA 2 | INSTALATIE NOUA | DEER TN | 6030241008903 | 2025-03-17 |  | Ord 59/2013 | 2026-03-17 | VALABIL
247 | MONTAVENT SERV SRL | RISCA | Cluj | 0.0162 | 0.4 | PTA 2 RASCA DE SUS | SPOR DE PUTERE | DEER TN | 6010241116148 | 2025-03-13 |  | Ord 59/2013 | 2026-03-13 | VALABIL
248 | ZETEA SRL | MEDIESU AURIT | SATU MARE | 0.12054 | 20 | LEA 20 KV SEINI-LIVADA-SM | SPOR DE PUTERE | DEER TN | 6040241107303 | 2025-03-14 |  | Ord 59/2013 | 2026-03-14 | VALABIL
249 | ARTERIO-IMPEX SRL | SOMCUTA MARE | Maramures | 0.0526 | 20 | LEA 20 KV SOMCUTA-FERSIG | SPOR DE PUTERE | DEER TN | 6030250100058 | 2025-03-03 |  | Ord 59/2013 | 2026-03-03 | VALABIL
250 | COMUNA REMETI | REMETI | Maramures | 0.12 | 0.4 | PTA 6 REMETI | INSTALATIE NOUA | DEER TN | 6030250100418 | 2025-03-04 |  | Ord 59/2013 | 2026-03-04 | VALABIL
251 | COMUNA CUPSENI | CUPSENI | Maramures | 0.1 | 20 | LEA 20 KV TG.LAPUS-TOCILA1 | INSTALATIE NOUA | DEER TN | 6030250100500 | 2025-03-03 |  | Ord 59/2013 | 2026-03-03 | VALABIL
252 | SALANTA VASILE | GILAU | Cluj | 0.015 | 0.4 | PTA SOMESUL CALD | SPOR DE PUTERE | DEER TN | 6010250101145 | 2025-03-13 |  | Ord 59/2013 | 2026-03-13 | VALABIL
253 | REWE PROJEKTENTWICKLUNG ROMANIA SRL | TURDA | Cluj | 0.5 | 20 | ST.110/20/6 KV TURDA | SPOR DE PUTERE | DEER TN | 6010250201690 | 2025-03-14 |  | Ord 59/2013 | 2026-03-14 | VALABIL
254 | FILECA INDUSTRY SA | BECLEAN | Bistrita-Nasaud | 0.39 | 20 | ST.110/20 kV BECLEAN | SPOR DE PUTERE | DEER TN | 6050250200905 | 2025-03-24 |  | Ord 59/2013 | 2026-03-24 | VALABIL
255 | TARCU OLIVER | DEJ | Cluj | 0.01107 | 0.4 | PTZ DEALU SF. PETRU COMODAT | SPOR DE PUTERE | DEER TN | 6010250202702 | 2025-03-18 |  | Ord 59/2013 | 2026-03-18 | VALABIL
256 | BILT DUMITRU | IEUD | Maramures | 0.0059 | 0.4 | PTA 4 SIEU | SPOR DE PUTERE | DEER TN | 6030250201390 | 2025-03-07 |  | Ord 59/2013 | 2026-03-07 | VALABIL
257 | COMUNA BOCSA | BOCSA | Salaj | 0.2 | 20 | LEA 20 KV SARMASAG-ZALAU | INSTALATIE NOUA | DEER TN | 6060250200809 | 2025-03-03 |  | Ord 59/2013 | 2026-03-03 | VALABIL
258 | CISTAN COMIMPEX SRL | MADARAS | Bihor | 0 | 0.4 | PTA COMUNA MADARAS | SPOR DE PUTERE | DEER TN | 6020250202024 | 2025-03-17 |  | Ord 59/2013 | 2026-03-17 | VALABIL
259 | COMUNA CHISLAZ | CHISLAZ | Bihor | 0.23 | 20 | LEA 20kV Marghita-Poclusa | INSTALATIE NOUA | DEER TN | 6020250202022 | 2025-03-10 |  | Ord 59/2013 | 2026-03-10 | VALABIL
260 | VIS-AVIS SRL | OLCEA | Bihor | 0.26 | 20 | LEA 20 KV TINCA-CALACEA 60200404 | SPOR DE PUTERE | DEER TN | 6020250202030 | 2025-03-17 |  | Ord 59/2013 | 2026-03-17 | VALABIL
261 | PANTIS GEORGETA-FLORICA | CAMPIA-TURZII | Cluj | 0.006 | 0.4 | PTZ BARITIU | SPOR DE PUTERE | DEER TN | 6010250203064 | 2025-03-14 |  | Ord 59/2013 | 2026-03-14 | VALABIL
262 | SCOALA GIMNAZIALA MATEI | MATEI | Bistrita-Nasaud | 0.005 | 0.4 | PTA MATEI SAT | SPOR DE PUTERE | DEER TN | 6050250201077 | 2025-03-18 |  | Ord 59/2013 | 2026-03-18 | VALABIL
263 | SCOALA GIMNAZIALA VASILE GRIGOREBORGOVAN CORVINESTI | MATEI | Bistrita-Nasaud | 0.01 | 0.4 | PTA CORVINESTI SAT | SPOR DE PUTERE | DEER TN | 6050250201081 | 2025-03-18 |  | Ord 59/2013 | 2026-03-18 | VALABIL
264 | COMUNA ASTILEU | ASTILEU | Bihor | 0.25 | 20 | LEA 20kV Alesd-Bauxita | SPOR DE PUTERE | DEER TN | 6020250202106 | 2025-03-11 |  | Ord 59/2013 | 2026-03-11 | VALABIL
265 | COMUNA RABAGANI | RABAGANI | Bihor | 0.21 | 20 | LEA 20kV Beius-Oradea | SPOR DE PUTERE | DEER TN | 6020250202112 | 2025-03-11 |  | Ord 59/2013 | 2026-03-11 | VALABIL
266 | COMUNA TILEAGD | TILEAGD | Bihor | 0.36 | 20 | LEA 20kV Tileagd-Com. Tileagd | SPOR DE PUTERE | DEER TN | 6020250202124 | 2025-03-11 |  | Ord 59/2013 | 2026-03-11 | VALABIL
267 | UAMT SA | ORADEA | Bihor | 0 | 20 | ST. 20/6 KV SC IAMT | SPOR DE PUTERE | DEER TN | 6020250302149 | 2025-03-04 |  | Ord 59/2013 | 2026-03-04 | VALABIL
268 | BITIS DANUT COZMIN | ORADEA | Bihor | 0.01479 | 0.4 | PTA RADAR METEO | SPOR DE PUTERE | DEER TN | 6020250302166 | 2025-03-21 |  | Ord 59/2013 | 2026-03-21 | VALABIL
269 | COMUNA FARCASA | FARCASA | Maramures | 0.1 | 20 | LEA 20 KV SEINI-TOHAT | SPOR DE PUTERE | DEER TN | 6030250301620 | 2025-03-25 |  | Ord 59/2013 | 2026-03-25 | VALABIL
270 | DOMAHIDI BIANCA MARIA | LAZURI | Satu Mare | 0.005 | 0.4 | PTA 4817 LAZURI1-SM | SPOR DE PUTERE | DEER TN | 6040250301227 | 2025-03-27 |  | Ord 59/2013 | 2026-03-27 | VALABIL
271 | COMUNA ZIMBOR | ZIMBOR | Salaj | 0.008 | 0.4 | PTAB 7106 SUTOR | SPOR DE PUTERE | DEER TN | 6060250300952 | 2025-03-21 |  | Ord 59/2013 | 2026-03-21 | VALABIL
272 | COMUNA ZIMBOR | ZIMBOR | Salaj | 0.04675 | 0.4 | PTAB 7062 ZIMBOR SAT | SPOR DE PUTERE | DEER TN | 6060250300953 | 2025-03-18 |  | Ord 59/2013 | 2026-03-18 | VALABIL
273 | COMUNA ZIMBOR | ZIMBOR | Salaj | 0.015 | 0.4 | PTA 7017 DOLU | SPOR DE PUTERE | DEER TN | 6060250300954 | 2025-03-21 |  | Ord 59/2013 | 2026-03-21 | VALABIL
274 | COMUNA ZIMBOR | ZIMBOR | Salaj | 0.01 | 0.4 | PTA 7022 CHENDREMAL | SPOR DE PUTERE | DEER TN | 6060250300956 | 2025-03-24 |  | Ord 59/2013 | 2026-03-24 | VALABIL
275 | PENSIUNEA GHITA SRL | JOSENII BIRGAULUI | Bistrita-Nasaud | 0.05 | 0.4 | PTA JOSENI PENSIUNE | SPOR DE PUTERE | DEER TN | 6050250301176 | 2025-03-17 |  | Ord 59/2013 | 2026-03-17 | VALABIL
276 | COMUNA ODOREU | ODOREU | Satu Mare | 0.12 | 20 | LEA 20 KV LIVADA ST CARP-SM | INSTALATIE NOUA | DEER TN | 6040250301280 | 2025-03-10 |  | Ord 59/2013 | 2026-03-10 | VALABIL
277 | COMUNA RONA DE SUS | RONA DE SUS | Maramures | 0.1606 | 0.4 | PTA 3 COSTIUI | INSTALATIE NOUA | DEER TN | 6030250301688 | 2025-03-20 |  | Ord 59/2013 | 2026-03-20 | VALABIL
278 | HYPERICUM IMPEX SRL | BAIA SPRIE | Maramures | 0.11 | 6 | LES 6 KV BM1-PT4 TAUTI | SPOR DE PUTERE | DEER TN | 6030250301689 | 2025-03-28 |  | Ord 59/2013 | 2026-03-28 | VALABIL
279 | COMUNA LUGASU DE JOS | LUGASU DE JOS | Bihor | 0.3996 | 20 | PA PC LICEU ALESD | SPOR DE PUTERE | DEER TN | 6020250302492 | 2025-03-24 |  | Ord 59/2013 | 2026-03-24 | VALABIL
280 | COMUNA SOCOND | SOCOND | Satu Mare | 0.1 | 20 | LEA 20 KV CARP STANA-SM | SPOR DE PUTERE | DEER TN | 6040250301454 | 2025-03-17 |  | Ord 59/2013 | 2026-03-17 | VALABIL
281 | MARIS CALIN GAVRIL | BISTRITA | Bistrita-Nasaud | 0.01 | 0.4 | PTAB UNIREA CAPRIOAREI | SPOR DE PUTERE | DEER TN | 6050250301338 | 2025-03-27 |  | Ord 59/2013 | 2026-03-27 | VALABIL
282 | MUNICIPIUL CLUJ-NAPOCA | CLUJ-NAPOCA | Cluj | 4.83 | 20 | LES 20 KV NORD - REAL 1 | INSTALATIE NOUA | DEER TN | 6010250303919 | 2025-03-17 |  | Ord 59/2013 | 2026-03-17 | VALABIL
283 | DANCIU MARIANA | NEGRESTI OAS | Satu Mare | 0.02 | 0.4 | PTA 4021 UZINA APA-SM | SPOR DE PUTERE | DEER TN | 6040250301501 | 2025-03-28 |  | Ord 59/2013 | 2026-03-28 | VALABIL
284 | COMUNA RODNA | RODNA | Bistrita-Nasaud | 0.28792 | 20 | LEA 20 KV RODNA - VALEA BLAZNEI | INSTALATIE NOUA | DEER TN | 6050250301401 | 2025-03-27 |  | Ord 59/2013 | 2026-03-27 | VALABIL
285 | TOMOIOAGA SIMION | VISEU DE SUS | Maramures | 0.014 | 0.4 | PTM 7 VISEU DE SUS | SPOR DE PUTERE | DEER TN | 6030250302086 | 2025-03-24 |  | Ord 59/2013 | 2026-03-24 | VALABIL
286 | AGROTEX SRL | CAREI | Satu Mare | 0.1 | 6 | LES 6 KV ST.CAREI 1 - PA 2007 (DC) | SPOR DE PUTERE | DEER TN | 6040250301694 | 2025-03-28 |  | Ord 59/2013 | 2026-03-28 | VALABIL
287 | YTP FENETRE SRL | CICARLAU | Maramures | 0.12 | 0.4 | PTZ 3 CICARLAU | SPOR DE PUTERE | DEER TN | 6030250302375 | 2025-03-28 |  | Ord 59/2013 | 2026-03-28 | VALABIL
288 | UNITATEA MILITARA 0716 BAIA MARE | BAIA MARE | Maramures | 0.12 | 0.4 | PTZ 94 BM U MILITARA | SPOR DE PUTERE | DEER TN | 6030250302481 | 2025-03-28 |  | Ord 59/2013 | 2026-03-28 | VALABIL
289 | IQ WEST SOLAR ENERGY PROIECT SRL | CEICA | BIHOR | 3 | 20 | LEA 20kV Oradea Sud-Beius 60200201 | INSTALATIE NOUA | DEER TN | 6020220516787 | 2025-03-18 |  | Ord 59/2013 | 2026-03-18 | VALABIL
290 | OCT SUNENERGY SRL | CATCAU | Cluj | 4.485 | 20 | LEA 20KV DEJ-ILEANDA | INSTALATIE NOUA | DEER TN | 6010240608328 | 2025-04-14 |  | Ord 59/2013 | 2026-04-14 | VALABIL
291 | UTA IOAN DANIEL | CERTEZE | SATU MARE | 0.02 | 0.4 | PTA 4454 HUTA-CERTEZE Negresti | SPOR DE PUTERE | DEER TN | 6040240905853 | 2025-04-02 |  | Ord 59/2013 | 2026-04-02 | VALABIL
292 | ALPHA ENERGY INVEST SRL | FIZESU GHERLII | Cluj | 3.6 | 20 | ST.110/20 KV GHERLA | INSTALATIE NOUA | DEER TN | 6010240913217 | 2025-04-09 |  | Ord 59/2013 | 2026-04-09 | VALABIL
293 | COMUNA MIHAI VITEAZU | MIHAI VITEAZU | CLUJ | 0.01998 | 0.4 | PTA COLONIE M. VITEAZU | MODIFICARI TEHNICE IN INSTALATIA DE UTILIZARE FARA DEPASIREA PUTERII APROBATE | DEER TN | 6010241116143 | 2025-04-11 |  | Ord 59/2013 | 2026-04-11 | VALABIL
294 | COMUNA MIHAI VITEAZU | MIHAI VITEAZU | CLUJ | 0.05 | 20 | PTA MIHAI VITEAZUL 2 | MODIFICARI TEHNICE IN INSTALATIA DE UTILIZARE FARA DEPASIREA PUTERII APROBATE | DEER TN | 6010241116151 | 2025-04-11 |  | Ord 59/2013 | 2026-04-11 | VALABIL
295 | FODOR ADRIANA | CLUJ-NAPOCA | Cluj | 0.02 | 0.4 | PTZ TRAMBITASULUI | SPOR DE PUTERE | DEER TN | 6010241116815 | 2025-04-30 |  | Ord 59/2013 | 2026-04-30 | VALABIL
296 | SC STAR REPRO SRL | CIUMEGHIU | BIHOR | 0.28033 | 20 | PA PC CIUMEGHIU | SPOR DE PUTERE | DEER TN | 6020241212484 | 2025-04-07 |  | Ord 59/2013 | 2026-04-07 | VALABIL
297 | CEREAL FEED SRL | SANTANDREI | Bihor | 0 | 20 | ST.110/20 kV Palota | MODIFICAREA INSTALATIEI DE RACORDARE FARA DEPASIREA PUTERII APROBATE | DEER TN | 6020241212497 | 2025-04-02 |  | Ord 59/2013 | 2026-04-02 | VALABIL
298 | GRUPUL DE PRODUCATORI CARNE PASARE SRL | AVRAM IANCU | BIHOR | 0.3007 | 20 | LEA 20kV Salonta-Ant | SPOR DE PUTERE | DEER TN | 6020241212498 | 2025-04-07 |  | Ord 59/2013 | 2026-04-07 | VALABIL
299 | PARHAN COM SRL | ORADEA | Bihor | 0.4 | 20 | LES MT CET II-CONEXIUNE FRUITS 60200201 | SPOR DE PUTERE | DEER TN | 6020250100005 | 2025-04-08 |  | Ord 59/2013 | 2026-04-08 | VALABIL
300 | DRUMETUL COM SRL | SALATIG | Salaj | 0.1 | 20 | PTA 7637 DRUMETUL | SPOR DE PUTERE | DEER TN | 6060250100052 | 2025-04-04 |  | Ord 59/2013 | 2026-04-04 | VALABIL
301 | REGAL DIRECT SRL | MIRSID | Salaj | 0.09 | 20 | PTA 8170 POPENI FERMA | SPOR DE PUTERE | DEER TN | 6060250100055 | 2025-04-08 |  | Ord 59/2013 | 2026-04-08 | VALABIL
302 | LIVADA BIO SRL | HERECLEAN | Salaj | 0.05 | 0.4 | PTAB 8196 HERECLEAN 4 | INSTALATIE NOUA | DEER TN | 6060250100059 | 2025-04-08 |  | Ord 59/2013 | 2026-04-08 | VALABIL
303 | SICILIANA SRL | SIMLEU SILVANIEI | Salaj | 0.02 | 0.4 | PTAB 7539 MOARA MICA | SPOR DE PUTERE | DEER TN | 6060250100063 | 2025-04-07 |  | Ord 59/2013 | 2026-04-07 | VALABIL
304 | GROZAV JUNIOR SRL | NASAUD | Bistrita-Nasaud | 0.03 | 0.4 | PTZ NASAUD EMINESCU | SPOR DE PUTERE | DEER TN | 6050250100074 | 2025-04-10 |  | Ord 59/2013 | 2026-04-10 | VALABIL
305 | IB VOGT ALFA SRL | SANTANDREI | Bihor | 49 | 110 | ST.110/20 kV Palota | INSTALATIE NOUA | DEER TN | 6020250201938 | 2025-04-04 |  | Ord 59/2013 | 2026-04-04 | VALABIL
306 | SC ANIA SRL | BAIA SPRIE | Maramures | 0.02844 | 0.4 | PTZ 4 TAUTII S IPIC CF | SPOR DE PUTERE | DEER TN | 6030250301786 | 2025-04-01 |  | Ord 59/2013 | 2026-04-01 | VALABIL
307 | SABAU LAVINIA ANDREEA | SANTANDREI | Bihor | 0.006 | 0.4 | PTAB SINTANDREI 12 | SPOR DE PUTERE | DEER TN | 6020250302711 | 2025-04-02 |  | Ord 59/2013 | 2026-04-02 | VALABIL
308 | GUG GHEORGHE | MARGHITA | Bihor | 0.006 | 0.4 | PTZ CONFECTII | SPOR DE PUTERE | DEER TN | 6020250302780 | 2025-04-08 |  | Ord 59/2013 | 2026-04-08 | VALABIL
309 | COMUNA HERECLEAN | HERECLEAN | Salaj | 0.15 | 20 | LEA 20 KV SARMASAG-ZALAU | INSTALATIE NOUA | DEER TN | 6060250301193 | 2025-04-17 |  | Ord 59/2013 | 2026-04-17 | VALABIL
310 | COMUNA SANMIHAIU DE CAMPIE | SINMIHAIU DE CIMPIE | Bistrita-Nasaud | 0.12 | 20 | LEA 20 KV LECHINTA - TEACA | INSTALATIE NOUA | DEER TN | 6050250301446 | 2025-04-03 |  | Ord 59/2013 | 2026-04-03 | VALABIL
311 | NOKIAN TYRES EUROPE OPERATIONS SRL | ORADEA | Bihor | 3 | 20 | ST.110/20 KV CET II ORADEA | MODIFICAREA INSTALATIEI DE RACORDARE FARA DEPASIREA PUTERII APROBATE | DEER TN | 6020250302868 | 2025-04-29 |  | Ord 59/2013 | 2026-04-29 | VALABIL
312 | SOCOLAN IOAN ALEXANDRU | SATU MARE | Satu Mare | 0.015 | 0.4 | PTS 512 PARC REBUBLICII | SPOR DE PUTERE | DEER TN | 6040250301667 | 2025-04-07 |  | Ord 59/2013 | 2026-04-07 | VALABIL
313 | SATU MARE SHOPPING CITY SRL | SATU MARE | Satu Mare | 0.3356 | 20 | PA 554 PC NEPI | SPOR DE PUTERE | DEER TN | 6040250301684 | 2025-04-10 |  | Ord 59/2013 | 2026-04-10 | VALABIL
314 | DOBOS ROLAND TAMAS | ARDUD | Satu Mare | 0.006 | 0.4 | PTA 5359 BABA NOVAC-SM | SPOR DE PUTERE | DEER TN | 6040250301712 | 2025-04-16 |  | Ord 59/2013 | 2026-04-16 | VALABIL
315 | ALU MENZIKEN SRL | MEDIESU AURIT | Satu Mare | 2.875 | 20 | ST. 110/20/6 KV ABATOR-SM | MODIFICAREA INSTALATIEI DE RACORDARE FARA DEPASIREA PUTERII APROBATE | DEER TN | 6040250301735 | 2025-04-09 |  | Ord 59/2013 | 2026-04-09 | VALABIL
316 | COMUNA CAMPANI | CIMPANI | Bihor | 0.1 | 0.4 | PTA IX-75 CAMPANI DE JOS 1 | INSTALATIE NOUA | DEER TN | 6020250303198 | 2025-04-02 |  | Ord 59/2013 | 2026-04-02 | VALABIL
317 | COMUNA REMETEA | REMETEA | Bihor | 0.1716 | 0.4 | PTA 209 REMETEA | SPOR DE PUTERE | DEER TN | 6020250303205 | 2025-04-07 |  | Ord 59/2013 | 2026-04-07 | VALABIL
318 | SOLODCOV OLESEA | FLORESTI | CLUJ | 0.006 | 0.4 | PTA BLOCURI FLORESTI | SPOR DE PUTERE | DEER TN | 6010250304477 | 2025-04-04 |  | Ord 59/2013 | 2026-04-04 | VALABIL
319 | COMUNA SIEU | SIEU | BISTRITA NASAUD | 0.02496 | 0.4 | PTA POSMUS SAT | SPOR DE PUTERE | DEER TN | 6050250304057 | 2025-04-04 |  | Ord 59/2013 | 2026-04-04 | VALABIL
320 | TODOS NADIA | NOJORID | BIHOR | 0.012 | 0.4 | PTA LES 4 | SPOR DE PUTERE | DEER TN | 6020250303451 | 2025-04-16 |  | Ord 59/2013 | 2026-04-16 | VALABIL
321 | COMUNA COPALNIC MANASTUR | COPALNIC MANASTUR | Maramures | 0.28476 | 20 | LEA 20 KV BM5-SP1 | INSTALATIE NOUA | DEER TN | 6030250302483 | 2025-04-28 |  | Ord 59/2013 | 2026-04-28 | VALABIL
322 | VIS-AVIS SA | VADU CRISULUI | Bihor | 0.203 | 0.4 | LEA 20kV Suncuius-Vad | SPOR DE PUTERE | DEER TN | 6020250303543 | 2025-04-15 |  | Ord 59/2013 | 2026-04-15 | VALABIL
323 | EMBRYOM CAPITAL INVESTMENT SRL | VETIS | Satu Mare | 0.1 | 20 | LEA 20 KV PUTURI DOBA-SM | SPOR DE PUTERE | DEER TN | 6040250301918 | 2025-04-28 |  | Ord 59/2013 | 2026-04-28 | VALABIL
324 | FILIPOI IONUT | cluj napoca | CLUJ | 0.01 | 0.4 | PTAB 41 GHEORGHENI | SPOR DE PUTERE | DEER TN | 6010250304757 | 2025-04-09 |  | Ord 59/2013 | 2026-04-09 | VALABIL
325 | LASCU MIRCEA | SANMARTIN | BIHOR | 0.0099 | 0.4 | PTAB CIHEI 7 | SPOR DE PUTERE | DEER TN | 6020250303571 | 2025-04-14 |  | Ord 59/2013 | 2026-04-14 | VALABIL
326 | HAIL ARNOLD | SATU MARE | SATU MARE | 0.006 | 0.4 | PA 526 BUJOR | SPOR DE PUTERE | DEER TN | 6040250301950 | 2025-04-23 |  | Ord 59/2013 | 2026-04-23 | VALABIL
327 | MURESAN CRISTIAN-RADUT | CLUJ-NAPOCA | Cluj | 0.008845 | 0.4 | PTAB BORHANCI 2 | SPOR DE PUTERE | DEER TN | 6010250304790 | 2025-04-04 |  | Ord 59/2013 | 2026-04-04 | VALABIL
328 | ORASUL DRAGOMIRESTI | DRAGOMIRESTI | Maramures | 0.3 | 20 | LEA 20 KV VISEU-ROZAVLEA | SPOR DE PUTERE | DEER TN | 6030250402576 | 2025-04-22 |  | Ord 59/2013 | 2026-04-22 | VALABIL
329 | SZABO ISTVAN-KAROLY | SIMLEU SILVANIEI | Salaj | 0.01 | 0.4 | PTAB 7558 UNIREA | SPOR DE PUTERE | DEER TN | 6060250401468 | 2025-04-02 |  | Ord 59/2013 | 2026-04-02 | VALABIL
330 | BOCA ADRIAN | HUEDIN | Cluj | 0.006 | 0.4 | PTA PIATA HUEDIN | SPOR DE PUTERE | DEER TN | 6010250404920 | 2025-04-04 |  | Ord 59/2013 | 2026-04-04 | VALABIL
331 | VRAJA VASILE | CICARLAU | Maramures | 0.00504 | 0.23 | PTA 8 CICARLAU | SPOR DE PUTERE | DEER TN | 6030250402595 | 2025-04-08 |  | Ord 59/2013 | 2026-04-08 | VALABIL
332 | UNITATEA MILITARA 0395 SATU MARE | TASNAD | SATU MARE | 0.3465 | 20 | LEA 20 KV ORAS 2 TASNAD -SM | SPOR DE PUTERE | DEER TN | 6040250401997 | 2025-04-11 |  | Ord 59/2013 | 2026-04-11 | VALABIL
333 | TUTAS CIPRIAN VASILE | SATU MARE | Satu Mare | 0.0035 | 0.4 | PTZ 546 TEILOR-SM | SPOR DE PUTERE | DEER TN | 6040250402007 | 2025-04-23 |  | Ord 59/2013 | 2026-04-23 | VALABIL
334 | CML.RO S.R.L. | SIEU-MAGHERUS | Bistrita-Nasaud | 0.35 | 20 | LEA 20 KV BISTRITA - BECLEAN | MODIFICARI TEHNICE IN INSTALATIA DE UTILIZARE FARA DEPASIREA PUTERII APROBATE | DEER TN | 6050250410000 | 2025-04-28 |  | Ord 59/2013 | 2026-04-28 | VALABIL
335 | COMUNA POMEZEU | POMEZEU | Bihor | 0.25 | 20 | LEA 20kV Beius-Oradea | SPOR DE PUTERE | DEER TN | 6020250403700 | 2025-04-08 |  | Ord 59/2013 | 2026-04-08 | VALABIL
336 | COMUNA MOISEI | MOISEI | MARAMURES | 0.2 | 0.4 | PTA 21 MOISEI | INSTALATIE NOUA | DEER TN | 6030250402668 | 2025-04-10 |  | Ord 59/2013 | 2026-04-10 | VALABIL
337 | U.M.0827 CLUJ-NAPOCA-GRUPAREA DE JANDARMI MOBILA CLUJ-NAPOCA | CLUJ-NAPOCA | Cluj | 0.12 | 0.4 | PTZ PITESTI | SPOR DE PUTERE | DEER TN | 6010250405116 | 2025-04-04 |  | Ord 59/2013 | 2026-04-04 | VALABIL
338 | MIHESAN IULIAN-MIHAI | OCNA SUGATAG | Maramures | 0.00819 | 0.4 | PTA 19 OCNA SUGATAG | SPOR DE PUTERE | DEER TN | 6030250402692 | 2025-04-15 |  | Ord 59/2013 | 2026-04-15 | VALABIL
339 | JUDETUL BISTRITA-NASAUD | BECLEAN | Bistrita-Nasaud | 0.0165 | 0.4 | PTZ BECLEAN BLOCURI 5 | SPOR DE PUTERE | DEER TN | 6050250413458 | 2025-04-15 |  | Ord 59/2013 | 2026-04-15 | VALABIL
340 | CML.RO S.R.L. | BECLEAN | Bistrita-Nasaud | 0.4 | 20 | LEA 20 KV BECLEAN - NASAUD | SPOR DE PUTERE | DEER TN | 6050250413474 | 2025-04-25 |  | Ord 59/2013 | 2026-04-25 | VALABIL
341 | COMUNA ROZAVLEA | ROZAVLEA | Maramures | 0.2 | 20 | LEA 20 KV LEORDINA-ROZAVLEA 2 | INSTALATIE NOUA | DEER TN | 6030250402825 | 2025-04-22 |  | Ord 59/2013 | 2026-04-22 | VALABIL
342 | COMUNA FARCASA | FARCASA | Maramures | 0.4 | 20 | LEA 20 KV SEINI-TOHAT | INSTALATIE NOUA | DEER TN | 6030250402868 | 2025-04-29 |  | Ord 59/2013 | 2026-04-29 | VALABIL
343 | COMUNA TETCHEA | TETCHEA | Bihor | 0.3996 | 20 | LEA 20kV Alesd-Hotar | INSTALATIE NOUA | DEER TN | 6020250404097 | 2025-04-14 |  | Ord 59/2013 | 2026-04-14 | VALABIL
344 | CHIFOR FILIP DANIEL | BAIA MARE | Maramures | 0.015 | 0.4 | PTA 64 BAIA MARE | SPOR DE PUTERE | DEER TN | 6030250402894 | 2025-04-15 |  | Ord 59/2013 | 2026-04-15 | VALABIL
345 | TRUCK AUTOLUX SRL | RODNA | Bistrita-Nasaud | 0.21 | 20 | LEA 20 KV RODNA - VALEA VINULUI | SPOR DE PUTERE | DEER TN | 6050250413528 | 2025-04-10 |  | Ord 59/2013 | 2026-04-10 | VALABIL
346 | TRUCK AUTOLUX SRL | ILVA MARE | Bistrita-Nasaud | 0.07 | 0.4 | PTA ILVA MARE PIATA | SPOR DE PUTERE | DEER TN | 6050250413533 | 2025-04-10 |  | Ord 59/2013 | 2026-04-10 | VALABIL
347 | POINAR LAVINIU-MUGUREL | ORADEA | BIHOR | 0.003 | 0.4 | RED JT | SPOR DE PUTERE | DEER TN | 6020250404135 | 2025-04-30 |  | Ord 59/2013 | 2026-04-30 | VALABIL
348 | COMUNA FELDRU | FELDRU | Bistrita-Nasaud | 0.2 | 20 | LEA 20 KV NASAUD - SINGEORZ BAI | INSTALATIE NOUA | DEER TN | 6050250413555 | 2025-04-29 |  | Ord 59/2013 | 2026-04-29 | VALABIL
349 | COMUNA GARDANI | GARDANI | Maramures | 0.1368 | 20 | LEA 20 KV SEINI-TOHAT | INSTALATIE NOUA | DEER TN | 6030250402967 | 2025-04-29 |  | Ord 59/2013 | 2026-04-29 | VALABIL
350 | DE LONGHI ROMANIA SRL | MADARAS | Bihor | 0.92 | 20 | LEA 20 kV SALONTA - ORADEA | MODIFICAREA INSTALATIEI DE RACORDARE FARA DEPASIREA PUTERII APROBATE | DEER TN | 6020250404545 | 2025-04-30 |  | Ord 59/2013 | 2026-04-30 | VALABIL
351 | TURDA IOAN | SIGHETU MARMATIEI | Maramures | 0.003 | 0.23 | PTZ 6 SIGHET | SPOR DE PUTERE | DEER TN | 6030250403322 | 2025-04-29 |  | Ord 59/2013 | 2026-04-29 | VALABIL
352 | TRANSILVANIA GREEN POWER ENERGY SRL | GHERLA | CLUJ | 1.5 | 20 | ST.110/20 KV GHERLA | INSTALATIE NOUA | DEER TN | 6010231052728 | 2025-04-02 |  | Ord 59/2013 | 2026-04-02 | VALABIL
353 | MUNICIPIUL BISTRITA | BISTRITA | BISTRITA NASAUD | 3.9 | 20 | ST. 110/20 KV BTA VEST (VIISOARA) | INSTALATIE NOUA | DEER TN | 6050240804257 | 2025-05-06 |  | Ord 59/2013 | 2026-05-06 | VALABIL
354 | MUNICIPIUL ZALAU | ZALAU | Salaj | 1 | 20 | PTZ 8101 EPURARE | INSTALATIE NOUA | DEER TN | 6060250100029 | 2025-05-30 |  | Ord 59/2013 | 2026-05-30 | VALABIL
355 | MATEX S.R.L. | CLUJ-NAPOCA | Cluj | 0.08964 | 0.4 | PTAB B-DUL MUNCII | SPOR DE PUTERE | DEER TN | 6010250101154 | 2025-05-13 |  | Ord 59/2013 | 2026-05-13 | VALABIL
356 | PAP DENES ZSOLT PERSOANA FIZICA AUTORIZATA | SINTEU | Bihor | 0.05 | 0.4 | PTA VALEA TIRNEI 2 | SPOR DE PUTERE | DEER TN | 6020250100819 | 2025-05-13 |  | Ord 59/2013 | 2026-05-13 | VALABIL
357 | COMUNA IARA | IARA | Cluj | 0.24 | 20 | LEA MT BAISOARA-M VITEAZU | INSTALATIE NOUA | DEER TN | 6010250201981 | 2025-05-12 |  | Ord 59/2013 | 2026-05-12 | VALABIL
358 | SC PNE RO SOLAR 3 SRL | TETCHEA | Bihor | 89.1 | 110 | LEA 110 KV ORADEA SUD-ALESD C2 | INSTALATIE NOUA | DEER TN | 6020250201409 | 2025-05-05 |  | Ord 59/2013 | 2026-05-05 | VALABIL
359 | ESCORPION 707 IMPEX SRL | CLUJ-NAPOCA | Cluj | 0.02736 | 0.4 | PTAB LOMBULUI | SPOR DE PUTERE | DEER TN | 6010250303689 | 2025-05-09 |  | Ord 59/2013 | 2026-05-09 | VALABIL
360 | SAM MILLS INTERNATIONAL S.A. | BOTIZ | Satu Mare | 2.1 | 20 | LEA 20 KV CARP AV BOTIZ-SM | MODIFICAREA INSTALATIEI DE RACORDARE FARA DEPASIREA PUTERII APROBATE | DEER TN | 6040250301401 | 2025-05-08 |  | Ord 59/2013 | 2026-05-08 | VALABIL
361 | CHIMCOMPLEX SA BORZESTI | DEJ | Cluj | 4.95 | 6 | ST. 110/6 KV CONEXIUNI CCH | MODIFICAREA INSTALATIEI DE RACORDARE FARA DEPASIREA PUTERII APROBATE | DEER TN | 6010250304227 | 2025-05-09 |  | Ord 59/2013 | 2026-05-09 | VALABIL
362 | MUNICIPIUL CLUJ-NAPOCA | CLUJ-NAPOCA | Cluj | 0.068175 | 0.4 | PTZ 39 GHEORGHENI | SPOR DE PUTERE | DEER TN | 6010250304551 | 2025-05-06 |  | Ord 59/2013 | 2026-05-06 | VALABIL
363 | AEROPORTUL INTERNATIONAL AVRAM IANCU CLUJ RA | CLUJ-NAPOCA | Cluj | 4.99 | 20 | ALVERNA - AEROPORT 1 | MODIFICAREA INSTALATIEI DE RACORDARE FARA DEPASIREA PUTERII APROBATE | DEER TN | 6010250405289 | 2025-05-23 |  | Ord 59/2013 | 2026-05-23 | VALABIL
364 | OROS VASILE | CERTEZE | SATU MARE | 0.006 | 0.4 | PTA 4451 CERTEZE 4-SM | SPOR DE PUTERE | DEER TN | 6040250402192 | 2025-05-22 |  | Ord 59/2013 | 2026-05-22 | VALABIL
365 | SZEKELY BELA-DANIEL | SATU MARE | SATU MARE | 0.006 | 0.4 | PTAB 608 MUNCA | SPOR DE PUTERE | DEER TN | 6040250402293 | 2025-05-02 |  | Ord 59/2013 | 2026-05-02 | VALABIL
366 | CULDA PETRU-IOAN | PISCOLT | SATU MARE | 0.005 | 0.23 | PTA 3746 SCARISOARA | SPOR DE PUTERE | DEER TN | 6040250402297 | 2025-05-02 |  | Ord 59/2013 | 2026-05-02 | VALABIL
367 | CIMPOIASU OANA | CLUJ-NAPOCA | CLUJ | 0.013 | 0.4 | PTAB CAMPULUI CAPAT | SPOR DE PUTERE | DEER TN | 6010250405949 | 2025-05-08 |  | Ord 59/2013 | 2026-05-08 | VALABIL
368 | COMUNA GHERTA MICA | GHERTA MICA | Satu Mare | 0.3 | 20 | LEA 20 KV TURT-CALINESTI-SM | INSTALATIE NOUA | DEER TN | 6040250402409 | 2025-05-07 |  | Ord 59/2013 | 2026-05-07 | VALABIL
369 | COMUNA HUSASAU DE TINCA | HUSASAU DE TINCA | Bihor | 0.008 | 0.4 | PTA COM 2 HUSASAU DE TINCA | SPOR DE PUTERE | DEER TN | 6020250404415 | 2025-05-09 |  | Ord 59/2013 | 2026-05-09 | VALABIL
370 | UNIVERSITATEA DIN ORADEA | ORADEA | Bihor | 0.08686 | 0.4 | PTZ MFA NOU | MODIFICARI TEHNICE IN INSTALATIA DE UTILIZARE FARA DEPASIREA PUTERII APROBATE | DEER TN | 6020250404431 | 2025-05-07 |  | Ord 59/2013 | 2026-05-07 | VALABIL
371 | UNIVERSITATEA DIN ORADEA | ORADEA | Bihor | 0.28079 | 20 | LES 20kV Oradea Centru - Horea(Miorita I | MODIFICARI TEHNICE IN INSTALATIA DE UTILIZARE FARA DEPASIREA PUTERII APROBATE | DEER TN | 6020250404433 | 2025-05-09 |  | Ord 59/2013 | 2026-05-09 | VALABIL
372 | UNIVERSITATEA DIN ORADEA | ORADEA | Bihor | 0.12298 | 20 | LES 20kV Oradea Centru - Horea(Miorita I | MODIFICARI TEHNICE IN INSTALATIA DE UTILIZARE FARA DEPASIREA PUTERII APROBATE | DEER TN | 6020250404435 | 2025-05-09 |  | Ord 59/2013 | 2026-05-09 | VALABIL
373 | UNIVERSITATEA DIN ORADEA | ORADEA | Bihor | 0.14335 | 0.4 | PTZ INSTITUT PEDAGOGIC | MODIFICARI TEHNICE IN INSTALATIA DE UTILIZARE FARA DEPASIREA PUTERII APROBATE | DEER TN | 6020250404436 | 2025-05-07 |  | Ord 59/2013 | 2026-05-07 | VALABIL
374 | UNIVERSITATEA DIN ORADEA | ORADEA | Bihor | 0.02 | 0.4 | PTZ DELAVRANCEA | MODIFICARI TEHNICE IN INSTALATIA DE UTILIZARE FARA DEPASIREA PUTERII APROBATE | DEER TN | 6020250404437 | 2025-05-06 |  | Ord 59/2013 | 2026-05-06 | VALABIL
375 | UNIVERSITATEA DIN ORADEA | ORADEA | Bihor | 0.015 | 0.4 | PA SPITAL | MODIFICARI TEHNICE IN INSTALATIA DE UTILIZARE FARA DEPASIREA PUTERII APROBATE | DEER TN | 6020250404439 | 2025-05-06 |  | Ord 59/2013 | 2026-05-06 | VALABIL
376 | UNIVERSITATEA DIN ORADEA | ORADEA | Bihor | 0.1 | 0.4 | PTZ MFA NOU | MODIFICARI TEHNICE IN INSTALATIA DE UTILIZARE FARA DEPASIREA PUTERII APROBATE | DEER TN | 6020250404441 | 2025-05-07 |  | Ord 59/2013 | 2026-05-07 | VALABIL
377 | UNIVERSITATEA DIN ORADEA | ORADEA | Bihor | 0.25 | 0.4 | PTAB CAMINE FAGARASULUI | MODIFICARI TEHNICE IN INSTALATIA DE UTILIZARE FARA DEPASIREA PUTERII APROBATE | DEER TN | 6020250404442 | 2025-05-07 |  | Ord 59/2013 | 2026-05-07 | VALABIL
378 | AGRECAR EXPLOATARE S.R.L. | BRATCA | Bihor | 0.395 | 20 | LEA 20kV Vl. Crisului-Ponoare | INSTALATIE NOUA | DEER TN | 6020250404553 | 2025-05-19 |  | Ord 59/2013 | 2026-05-19 | VALABIL
379 | TERASANTO INVEST SRL | HIDISELU DE SUS | Bihor | 0.395 | 20 | LEA 20kV Oradea Sud-Beius 60200201 | INSTALATIE NOUA | DEER TN | 6020250404557 | 2025-05-19 |  | Ord 59/2013 | 2026-05-19 | VALABIL
380 | FUNDATIA UMANITARA AGAPE | SURDUC | Salaj | 0.1 | 0.4 | PTA 6413 SURDUC F-CA CARAMIDA | SPOR DE PUTERE | DEER TN | 6060250401915 | 2025-05-14 |  | Ord 59/2013 | 2026-05-14 | VALABIL
381 | COMUNA BUDUREASA | BUDUREASA | Bihor | 0.25 | 20 | LEA 20kV Beius-Budureasa | SPOR DE PUTERE | DEER TN | 6020250404637 | 2025-05-09 |  | Ord 59/2013 | 2026-05-09 | VALABIL
382 | M.C.M. CARIERA BRATCA SRL | BULZ | Bihor | 0.395 | 20 | LEA 20kV Vl. Crisului-Munteni | INSTALATIE NOUA | DEER TN | 6020250404680 | 2025-05-19 |  | Ord 59/2013 | 2026-05-19 | VALABIL
383 | COMUNA ILVA MARE | ILVA MARE | Bistrita-Nasaud | 0.1558 | 20 | LEA 20 KV RODNA - LUNCA ILVEI | SPOR DE PUTERE | DEER TN | 6050250413788 | 2025-05-05 |  | Ord 59/2013 | 2026-05-05 | VALABIL
384 | AGRECAR EXPLOATARE S.R.L. | SIMBATA | Bihor | 0.395 | 20 | LEA 20kV Oradea Sud-Beius 60200201 | INSTALATIE NOUA | DEER TN | 6020250404805 | 2025-05-19 |  | Ord 59/2013 | 2026-05-19 | VALABIL
385 | PREFAB CML S.R.L. | BECLEAN | Bistrita-Nasaud | 0.3 | 20 | LEA 20 KV BECLEAN - NASAUD | MODIFICARI TEHNICE IN INSTALATIA DE UTILIZARE FARA DEPASIREA PUTERII APROBATE | DEER TN | 6050250413857 | 2025-05-13 |  | Ord 59/2013 | 2026-05-13 | VALABIL
386 | BORA VILMOS | APA | SATU MARE | 0.006 | 0.4 | PTA 5104 APA3-SM | SPOR DE PUTERE | DEER TN | 6040250502767 | 2025-05-28 |  | Ord 59/2013 | 2026-05-28 | VALABIL
387 | U .M. 0568 | BAIA MARE | Maramures | 0.12288 | 10 | PTZ 261 BM SRI | SPOR DE PUTERE | DEER TN | 6030250503409 | 2025-05-21 |  | Ord 59/2013 | 2026-05-21 | VALABIL
388 | CENTRUL SCOLAR DE EDUCATIE INCLUZIVANR.1 BISTRITA | BISTRITA | Bistrita-Nasaud | 0.04 | 0.4 | PTZ BECLEAN CASA COPILULUI | SPOR DE PUTERE | DEER TN | 6050250513903 | 2025-05-08 |  | Ord 59/2013 | 2026-05-08 | VALABIL
389 | MONOREAN ELISABETA | CHIOCHIS | Bistrita-Nasaud | 0.005 | 0.4 | PTA JIMBOR FINATE | SPOR DE PUTERE | DEER TN | 6050250513928 | 2025-05-09 |  | Ord 59/2013 | 2026-05-09 | VALABIL
390 | GAAL TIMEA-KINGA | APAHIDA | CLUJ | 0.006 | 0.4 | PTA 1 DEZMIR | SPOR DE PUTERE | DEER TN | 6010250506847 | 2025-05-13 |  | Ord 59/2013 | 2026-05-13 | VALABIL
391 | URSACHI MARIAN-MIHAI | BAIA SPRIE | Maramures | 0.005 | 0.23 | PTA 10 TAUTII S MARMURA | MODIFICARI TEHNICE IN INSTALATIA DE UTILIZARE FARA DEPASIREA PUTERII APROBATE | DEER TN | 6030250503528 | 2025-05-14 |  | Ord 59/2013 | 2026-05-14 | VALABIL
392 | INSPECTORATUL PENTRU SITUATII DE URGENTA AVRAM IANCU AL JUDETULUI CLUJ | AGHIRESU | Cluj | 0.016 | 0.4 | PTA 1 AGHIRESU SAT | SPOR DE PUTERE | DEER TN | 6010250506862 | 2025-05-07 |  | Ord 59/2013 | 2026-05-07 | VALABIL
393 | SC MODERN S.A. | ORADEA | Bihor | 0.025 | 0.4 | PTZ CTA ZV | SPOR DE PUTERE | DEER TN | 6020250505082 | 2025-05-13 |  | Ord 59/2013 | 2026-05-13 | VALABIL
394 | FLOREA CALIN DORIAN | ORADEA | Bihor | 0.01 | 0.4 | PTZ SEVASTOPOL | SPOR DE PUTERE | DEER TN | 6020250505178 | 2025-05-23 |  | Ord 59/2013 | 2026-05-23 | VALABIL
395 | BALANCESCU SEBASTIAN VALENTIN | CAREI | Satu Mare | 0.006 | 0.23 | PTA 3726 IANCULESTI | SPOR DE PUTERE | DEER TN | 6040250502935 | 2025-05-21 |  | Ord 59/2013 | 2026-05-21 | VALABIL
396 | GOLDPLAST ENERGY S.R.L. | SIEU-MAGHERUS | Bistrita-Nasaud | 4.1 | 20 | LEA 20 KV LECHINTA - BISTRITA | INSTALATIE NOUA | DEER TN | 6050250514020 | 2025-05-22 |  | Ord 59/2013 | 2026-05-22 | VALABIL
397 | ARI JOZSEF LORAND | BIHARIA | BIHOR | 0.006 | 0.4 | PTAB ROZELOR BIHARIA | SPOR DE PUTERE | DEER TN | 6020250505227 | 2025-05-28 |  | Ord 59/2013 | 2026-05-28 | VALABIL
398 | CENTRUL SCOLAR DE EDUCATIE INCLUZIVA NR.2 BISTRITA | BISTRITA | Bistrita-Nasaud | 0.07647 | 20 | LES 20 KV VIISOARA - DISTRIBUITOR 5 | SPOR DE PUTERE | DEER TN | 6050250514060 | 2025-05-16 |  | Ord 59/2013 | 2026-05-16 | VALABIL
399 | BOC NICOLAE | ORADEA | BIHOR | 0.006 | 0.4 | PTZ ONESTILOR | SPOR DE PUTERE | DEER TN | 6020250505368 | 2025-05-28 |  | Ord 59/2013 | 2026-05-28 | VALABIL
400 | DIRECTIA GENERALA DE ASISTENTA SOCIALASI PROTECTIA COPILULUI BISTRITA-NASAUD | NASAUD | Bistrita-Nasaud | 0.02 | 0.4 | PTZ NASAUD POLICLINICA | SPOR DE PUTERE | DEER TN | 6050250514166 | 2025-05-22 |  | Ord 59/2013 | 2026-05-22 | VALABIL
401 | PETROVAI ALEXANDRU | LEORDINA | Maramures | 0.008 | 0.4 | PTA 1 LEORDINA | SPOR DE PUTERE | DEER TN | 6030250504030 | 2025-05-26 |  | Ord 59/2013 | 2026-05-26 | VALABIL
402 | COMUNA HERECLEAN | HERECLEAN | Salaj | 0.18012 | 20 | LEA 20 KV SARMASAG-ZALAU | INSTALATIE NOUA | DEER TN | 6060250502421 | 2025-05-21 |  | Ord 59/2013 | 2026-05-21 | VALABIL
403 | CENTRU SCOLAR PENTRU EDUCATIEINCLUZIVA BECLEAN | BECLEAN | Bistrita-Nasaud | 0.0165 | 0.4 | PTZ BECLEAN BLOCURI 5 | SPOR DE PUTERE | DEER TN | 6050250514356 | 2025-05-30 |  | Ord 59/2013 | 2026-05-30 | VALABIL
404 | VIDICAN CLAUDIU AURELIAN | UILEACU DE BEIUS | Bihor | 0.003 | 0.4 | PTA 118 UILEAC 1 | SPOR DE PUTERE | DEER TN | 6020250505999 | 2025-05-26 |  | Ord 59/2013 | 2026-05-26 | VALABIL
405 | AGROPAN SRL | SATU MARE | Satu Mare | 0.105 | 6 | LEA 6 KV LEGUMICOLA-SM | MODIFICARI TEHNICE IN INSTALATIA DE UTILIZARE FARA DEPASIREA PUTERII APROBATE | DEER TN | 6040250503341 | 2025-05-26 |  | Ord 59/2013 | 2026-05-26 | VALABIL
406 | SC RICHSUN ENERGY SRL | TARGU LAPUS | Maramures | 4.8 | 20 | ST.110/20 kV Targu Lapus | INSTALATIE NOUA | DEER TN | 6030231027123 | 2025-05-27 |  | Ord 59/2013 | 2026-05-27 | VALABIL
407 | MUNICIPIUL SALONTA | SALONTA | BIHOR | 0.9996 | 20 | ST. 20 KV CONEXIUNI SALONTA | INSTALATIE NOUA | DEER TN | 6020231136245 | 2025-05-20 |  | Ord 59/2013 | 2026-05-20 | VALABIL
408 | FDYSOLAR S.R.L. | NEGRESTI-OAS | SATU MARE | 1.5 | 20 | ST. 110/20 KV NEGRESTI-SM | INSTALATIE NOUA | DEER TN | 6040231222178 | 2025-05-09 |  | Ord 59/2013 | 2026-05-09 | VALABIL
409 | WAREHOUSES DE PAUW ROMANIA SRL | ORADEA | Bihor | 0.6 | 20 | PTAB WDP 1 | SPOR DE PUTERE | DEER TN | 6020240606579 | 2025-06-05 |  | Ord 59/2013 | 2026-06-05 | VALABIL
410 | WAREHOUSES DE PAUW ROMANIA SRL | ORADEA | BIHOR | 1 | 20 | PA PC WDP 2 | MODIFICAREA INSTALATIEI DE RACORDARE FARA DEPASIREA PUTERII APROBATE | DEER TN | 6020240707704 | 2025-06-25 |  | Ord 59/2013 | 2026-06-25 | VALABIL
411 | ATELIER STUDIO ARH SRL | SOMCUTA MARE | Maramures | 4.9 | 20 | ST.110/20 KV SOMCUTA | INSTALATIE NOUA | DEER TN | 6030240907711 | 2025-06-17 |  | Ord 59/2013 | 2026-06-17 | VALABIL
412 | PROART VISION DESIGN STUDIO SRL | SOMCUTA MARE | Maramures | 4.9 | 20 | ST.110/20 KV SOMCUTA | INSTALATIE NOUA | DEER TN | 6030240907712 | 2025-06-17 |  | Ord 59/2013 | 2026-06-17 | VALABIL
413 | ARHIEPISCOPIA VADULUI FELEACULUI SI CLUJULUI | NUSENI | Bistrita-Nasaud | 0.9 | 20 | LEA 20 KV BECLEAN-LECHINTA | INSTALATIE NOUA | DEER TN | 6050241105775 | 2025-06-20 |  | Ord 59/2013 | 2026-06-20 | VALABIL
414 | COMUNA FELEACU | FELEACU | Cluj | 0.395 | 20 | LEA 20KV CLUJ SUD - TV FELEAC | INSTALATIE NOUA | DEER TN | 6010250202968 | 2025-06-03 |  | Ord 59/2013 | 2026-06-03 | VALABIL
415 | SPITALUL CLINIC JUDETEAN DE URGENTABISTRITA | BISTRITA | Bistrita-Nasaud | 0.12 | 20 | ST. 110/20 KV UNIREA | SPOR DE PUTERE | DEER TN | 6050250301433 | 2025-06-11 |  | Ord 59/2013 | 2026-06-11 | VALABIL
416 | MUNICIPIUL CLUJ-NAPOCA | CLUJ-NAPOCA | Cluj | 0.005 | 0.4 | PTZ BABA NOVAC | SPOR DE PUTERE | DEER TN | 6010250304552 | 2025-06-18 |  | Ord 59/2013 | 2026-06-18 | VALABIL
417 | VIS-AVIS SA | VADU CRISULUI | Bihor | 0.266 | 0.4 | PTA SMA VAD | SPOR DE PUTERE | DEER TN | 6020250303529 | 2025-06-21 |  | Ord 59/2013 | 2026-06-21 | VALABIL
418 | SALAAM FOODS SRL | LUGASU DE JOS | Bihor | 0.66 | 20 | PA PC LICEU ALESD | MODIFICAREA INSTALATIEI DE RACORDARE FARA DEPASIREA PUTERII APROBATE | DEER TN | 6020250303540 | 2025-06-17 |  | Ord 59/2013 | 2026-06-17 | VALABIL
419 | TRE-PIU-CONSTRUCT SRL | BARSANA | Maramures | 0.02 | 0.4 | PTA 16 BARSANA | SPOR DE PUTERE | DEER TN | 6030250402599 | 2025-06-05 |  | Ord 59/2013 | 2026-06-05 | VALABIL
420 | RUS CALIN-FLAVIU | CIURILA | CLUJ | 0.01 | 0.4 | PTAB 1 SALICEA | SPOR DE PUTERE | DEER TN | 6010250405718 | 2025-06-24 |  | Ord 59/2013 | 2026-06-24 | VALABIL
421 | AGROMEC SRL | BAIA MARE | MARAMURES | 0.21 | 20 | LEA 20 KV BM5-AVICOLA7 | SPOR DE PUTERE | DEER TN | 6030250503497 | 2025-06-10 |  | Ord 59/2013 | 2026-06-10 | VALABIL
422 | METAL PROD SERVICE SRL | SATU MARE | Satu Mare | 0.1 | 20 | LES 20 KV ST_SM5-FIDER CASCO | SPOR DE PUTERE | DEER TN | 6040250503014 | 2025-06-02 |  | Ord 59/2013 | 2026-06-02 | VALABIL
423 | UNIVERSITATEA TEHNICA DIN CLUJ-NAPOCA | BAIA MARE | Maramures | 0.25 | 0.4 | PTZ 95 BM BABES INSTITUT | SPOR DE PUTERE | DEER TN | 6030250503790 | 2025-06-11 |  | Ord 59/2013 | 2026-06-11 | VALABIL
424 | UNIVERSITATEA TEHNICA DIN CLUJ-NAPOCA | CLUJ-NAPOCA | Cluj | 0.35 | 0.4 | PTZ MOLNAR PIUARU | MODIFICARI TEHNICE IN INSTALATIA DE UTILIZARE FARA DEPASIREA PUTERII APROBATE | DEER TN | 6010250507350 | 2025-06-12 |  | Ord 59/2013 | 2026-06-12 | VALABIL
425 | UNIVERSITATEA TEHNICA DIN CLUJ-NAPOCA | CLUJ-NAPOCA | Cluj | 0.3315 | 0.4 | PTZ FACULTATE METALURGIE | MODIFICARI TEHNICE IN INSTALATIA DE UTILIZARE FARA DEPASIREA PUTERII APROBATE | DEER TN | 6010250507351 | 2025-06-02 |  | Ord 59/2013 | 2026-06-02 | VALABIL
426 | COMUNA RECEA | BAIA MARE | Maramures | 0.4 | 20 | LEA 20 KV BM5-AVICOLA7 | INSTALATIE NOUA | DEER TN | 6030250503972 | 2025-06-04 |  | Ord 59/2013 | 2026-06-04 | VALABIL
427 | MURVAI MIRELA DANIELA | SATU MARE | SATU MARE | 0.008 | 0.4 | PTZ 1171 POMPE NORD-SM | SPOR DE PUTERE | DEER TN | 6040250503117 | 2025-06-11 |  | Ord 59/2013 | 2026-06-11 | VALABIL
428 | GHIATA CATALIN LUCIAN | ORADEA | BIHOR | 0.008 | 0.4 | PTAB SPITAL TBC | SPOR DE PUTERE | DEER TN | 6020250505681 | 2025-06-10 |  | Ord 59/2013 | 2026-06-10 | VALABIL
429 | COMUNA LAPUS | LAPUS | Maramures | 0.15953 | 20 | LEA 20 KV TG.LAPUS-LAPUSUL ROM | INSTALATIE NOUA | DEER TN | 6030250504263 | 2025-06-03 |  | Ord 59/2013 | 2026-06-03 | VALABIL
430 | ASOCIATIA PEOPLE FOR PEOPLE | BISTRITA | BISTRITA NASAUD | 0.006 | 20 | LES 20 KV VIISOARA - DISTRIBUITOR 11 | SPOR DE PUTERE | DEER TN | 6050250514320 | 2025-06-10 |  | Ord 59/2013 | 2026-06-10 | VALABIL
431 | MURESAN MARIANA | HOROATU CRASNEI | SALAJ | 0.00522 | 0.4 | PTA 7818 HOROATUL CRASNEI 2 | SPOR DE PUTERE | DEER TN | 6060250502470 | 2025-06-12 |  | Ord 59/2013 | 2026-06-12 | VALABIL
432 | CORAL ELECTRIC AS SRL | GHERTA MICA | Satu Mare | 0.56788 | 20 | LEA 20 KV TURT-CALINESTI-SM | INSTALATIE NOUA | DEER TN | 6040250503303 | 2025-06-10 |  | Ord 59/2013 | 2026-06-10 | VALABIL
433 | LACATUS IOAN FLORIN | SATU MARE | Satu Mare | 0.01 | 0.4 | PTA 476 BALTA BLONDA | SPOR DE PUTERE | DEER TN | 6040250503321 | 2025-06-11 |  | Ord 59/2013 | 2026-06-11 | VALABIL
434 | MITITEL IOAN | SIEU-ODORHEI | BISTRITA NASAUD | 0.00984 | 0.4 | PTA SIEU ODORHEI SAT | SPOR DE PUTERE | DEER TN | 6050250514368 | 2025-06-03 |  | Ord 59/2013 | 2026-06-03 | VALABIL
435 | COMUNA TULCA | TULCA | Bihor | 0.3942 | 20 | LEA 20kV Salonta-Beius | INSTALATIE NOUA | DEER TN | 6020250505994 | 2025-06-11 |  | Ord 59/2013 | 2026-06-11 | VALABIL
436 | ORAS SACUENI | SACUENI | Bihor | 0.3 | 20 | LEA MT SACUENI-ORADEA | INSTALATIE NOUA | DEER TN | 6020250506035 | 2025-06-21 |  | Ord 59/2013 | 2026-06-21 | VALABIL
437 | SC BORGOVAN TRANS IMPEX SRL | SINTEREAG | Bistrita-Nasaud | 0.01 | 20 | LEA 20 KV BECLEAN - BISTRITA | SPOR DE PUTERE | DEER TN | 6050250514383 | 2025-06-13 |  | Ord 59/2013 | 2026-06-13 | VALABIL
438 | ORAS SACUENI | SACUENI | Bihor | 0.3 | 20 | LEA MT SACUENI-ORADEA | INSTALATIE NOUA | DEER TN | 6020250506036 | 2025-06-21 |  | Ord 59/2013 | 2026-06-21 | VALABIL
439 | GHERMAN OVIDIU-CORNEL | CETARIU | Bihor | 0.005 | 0.4 | PTA TAUTELEC | SPOR DE PUTERE | DEER TN | 6020250506050 | 2025-06-13 |  | Ord 59/2013 | 2026-06-13 | VALABIL
440 | SCOALA PROFESIONALA SPECIALASFANTA MARIA BISTRITA | BISTRITA | Bistrita-Nasaud | 0.12 | 20 | LES 20 KV BISTRITA - DISTRIBUITOR 4 | SPOR DE PUTERE | DEER TN | 6050250514391 | 2025-06-12 |  | Ord 59/2013 | 2026-06-12 | VALABIL
441 | FINATAN VASILE-STEFAN | BAIA MARE | Maramures | 0.00546 | 0.4 | PTAB 387 BAIA MARE | SPOR DE PUTERE | DEER TN | 6030250504387 | 2025-06-02 |  | Ord 59/2013 | 2026-06-02 | VALABIL
442 | HARAGOS MARIOARA | OSORHEI | Bihor | 0.01025 | 0.4 | PTA ALPAREA 1 SAT | SPOR DE PUTERE | DEER TN | 6020250506179 | 2025-06-12 |  | Ord 59/2013 | 2026-06-12 | VALABIL
443 | DANCE IOANA MIHAELA | CETARIU | Bihor | 0.01038 | 0.4 | PTA CETARIU 3 | SPOR DE PUTERE | DEER TN | 6020250506194 | 2025-06-26 |  | Ord 59/2013 | 2026-06-26 | VALABIL
444 | OPREA CARMEN-MARIA | BAIA MARE | Maramures | 0.005 | 0.4 | PTA 368 BAIA MARE-LIMPEDEA | SPOR DE PUTERE | DEER TN | 6030250504433 | 2025-06-16 |  | Ord 59/2013 | 2026-06-16 | VALABIL
445 | ORASUL VISEU DE SUS | VISEU DE SUS | MARAMURES | 0.075 | 0.4 | PTZ 3 VISEU DE SUS | SPOR DE PUTERE | DEER TN | 6030250504458 | 2025-06-13 |  | Ord 59/2013 | 2026-06-13 | VALABIL
446 | VLAD IOAN | SALISTEA DE SUS | Maramures | 0.006 | 0.4 | PTA 8 SALISTEA DE SUS | SPOR DE PUTERE | DEER TN | 6030250504463 | 2025-06-12 |  | Ord 59/2013 | 2026-06-12 | VALABIL
447 | COMUNA HIDA | HIDA | Salaj | 0.2 | 20 | LEA 20 KV JIBOU-MINA ZAGHID | INSTALATIE NOUA | DEER TN | 6060250502552 | 2025-06-16 |  | Ord 59/2013 | 2026-06-16 | VALABIL
448 | ORASUL VISEU DE SUS | VISEU DE SUS | MARAMURES | 0.01927 | 0.4 | PTA 1 VISEU DE MIJLOC | SPOR DE PUTERE | DEER TN | 6030250504469 | 2025-06-13 |  | Ord 59/2013 | 2026-06-13 | VALABIL
449 | ORASUL VISEU DE SUS | VISEU DE SUS | Maramures | 0.04747 | 0.4 | PA 5 VISEU | SPOR DE PUTERE | DEER TN | 6030250504476 | 2025-06-12 |  | Ord 59/2013 | 2026-06-12 | VALABIL
450 | ORASUL VISEU DE SUS | VISEU DE SUS | MARAMURES | 0.2256 | 20 | LES 20 KV VISEU-VISEU2 | SPOR DE PUTERE | DEER TN | 6030250504477 | 2025-06-05 |  | Ord 59/2013 | 2026-06-05 | VALABIL
451 | ORASUL VISEU DE SUS | VISEU DE SUS | MARAMURES | 0.11609 | 0.4 | PTA 1 VISEU DE MIJLOC | SPOR DE PUTERE | DEER TN | 6030250504478 | 2025-06-13 |  | Ord 59/2013 | 2026-06-13 | VALABIL
452 | ORASUL VISEU DE SUS | VISEU DE SUS | MARAMURES | 0.14 | 0.4 | PTA 62 VISEU DE SUS | SPOR DE PUTERE | DEER TN | 6030250504479 | 2025-06-13 |  | Ord 59/2013 | 2026-06-13 | VALABIL
453 | ORASUL VISEU DE SUS | VISEU DE SUS | MARAMURES | 0.188 | 20 | LEA 20 KV VISEU-VISEU1 | SPOR DE PUTERE | DEER TN | 6030250504480 | 2025-06-05 |  | Ord 59/2013 | 2026-06-05 | VALABIL
454 | ORASUL VISEU DE SUS | VISEU DE SUS | MARAMURES | 0.10951 | 20 | LEA 20 KV VISEU-VISEU1 | SPOR DE PUTERE | DEER TN | 6030250504481 | 2025-06-05 |  | Ord 59/2013 | 2026-06-05 | VALABIL
455 | GLIGOR IONUT LUCIAN | APAHIDA | CLUJ | 0.006 | 0.4 | PTZ FRUCTE DEZMIR | SPOR DE PUTERE | DEER TN | 6010250508324 | 2025-06-17 |  | Ord 59/2013 | 2026-06-17 | VALABIL
456 | FUTURE GREEN INVEST SRL | SOMCUTA MARE | Maramures | 3.86 | 20 | ST.110/20 KV SOMCUTA | INSTALATIE NOUA | DEER TN | 6030250604554 | 2025-06-02 |  | Ord 59/2013 | 2026-06-02 | VALABIL
457 | ORAS NASAUD | NASAUD | Bistrita-Nasaud | 0.03 | 0.4 | PTZ NASAUD EMINESCU | SPOR DE PUTERE | DEER TN | 6050250614557 | 2025-06-05 |  | Ord 59/2013 | 2026-06-05 | VALABIL
458 | COMUNA SACADAT | SACADAT | Bihor | 0.25 | 20 | LEA 20kV Tileagd-Sacadat | INSTALATIE NOUA | DEER TN | 6020250606551 | 2025-06-10 |  | Ord 59/2013 | 2026-06-10 | VALABIL
459 | COMUNA CIUMEGHIU | CIUMEGHIU | Bihor | 0.4 | 20 | LEA 20kV Salonta-Tamasda | SPOR DE PUTERE | DEER TN | 6020250606556 | 2025-06-11 |  | Ord 59/2013 | 2026-06-11 | VALABIL
460 | SIRO MARKET SRL | SUATU | Cluj | 0.015 | 0.4 | PTA CAP SUAT | SPOR DE PUTERE | DEER TN | 6010250608568 | 2025-06-05 |  | Ord 59/2013 | 2026-06-05 | VALABIL
461 | SC RUS SRL | GHERTA MICA | Satu Mare | 0.2 | 20 | LEA 20 KV TURT-CALINESTI-SM | SPOR DE PUTERE | DEER TN | 6040250603652 | 2025-06-06 |  | Ord 59/2013 | 2026-06-06 | VALABIL
462 | TEHNOMIR SRL | AVRAM IANCU | Bihor | 9.89 | 20 | LEA 20kV Salonta-Ant | INSTALATIE NOUA | DEER TN | 6020250606672 | 2025-06-12 |  | Ord 59/2013 | 2026-06-12 | VALABIL
463 | BOT IOAN | COROIENI | Maramures | 0.006 | 0.4 | PTA 3 VALENII LAPUSULUI | SPOR DE PUTERE | DEER TN | 6030250604737 | 2025-06-23 |  | Ord 59/2013 | 2026-06-23 | VALABIL
464 | POULTRY PROJECT SRL | ALESD | Bihor | 0.56 | 20 | PA PC LICEU ALESD | SPOR DE PUTERE | DEER TN | 6020250606707 | 2025-06-17 |  | Ord 59/2013 | 2026-06-17 | VALABIL
465 | HUSDUP FLORIN-ADRIAN | CLUJ-NAPOCA | CLUJ | 0.0054 | 0.4 | PTAB VORONET | SPOR DE PUTERE | DEER TN | 6010250608906 | 2025-06-24 |  | Ord 59/2013 | 2026-06-24 | VALABIL
466 | ERPALCONS SRL | OSORHEI | BIHOR | 0.04914 | 20 | PTM BOLTARI OSORHEI | SPOR DE PUTERE | DEER TN | 6020250606861 | 2025-06-17 |  | Ord 59/2013 | 2026-06-17 | VALABIL
467 | COMUNA POCOLA | POCOLA | Bihor | 0.1998 | 20 | LEA 20kV Beius-Oradea | SPOR DE PUTERE | DEER TN | 6020250606909 | 2025-06-21 |  | Ord 59/2013 | 2026-06-21 | VALABIL
468 | CARBON FIBER HEATING SRL | BORS | Bihor | 0.067 | 0.4 | PTAB PARC INDUSTRIAL 3 BORS | DIMINUARE DE PUTERE | DEER TN | 6020250606911 | 2025-06-23 |  | Ord 59/2013 | 2026-06-23 | VALABIL
469 | CALAUZ RODICA-FELICIA | GARDANI | Maramures | 0.0075 | 0.4 | PTA 1 GARDANI | SPOR DE PUTERE | DEER TN | 6030250604921 | 2025-06-18 |  | Ord 59/2013 | 2026-06-18 | VALABIL
470 | COCO ELA RAY S.R.L. | BECLEAN | BISTRITA NASAUD | 0.01564 | 0.4 | PTA BECLENUT 2 | SPOR DE PUTERE | DEER TN | 6050250614811 | 2025-06-19 |  | Ord 59/2013 | 2026-06-19 | VALABIL
471 | MANASTIREA BORSA-PIETROASA | BORSA | Maramures | 0.22 | 20 | LEA 20 KV PIETROSUL-COMPLEX | SPOR DE PUTERE | DEER TN | 6030250604940 | 2025-06-27 |  | Ord 59/2013 | 2026-06-27 | VALABIL
472 | COMUNA BABENI | BABENI | Salaj | 0.06 | 0.4 | PTA 6002 CIOCMANI 1 | SPOR DE PUTERE | DEER TN | 6060250602901 | 2025-06-27 |  | Ord 59/2013 | 2026-06-27 | VALABIL
473 | MICULAICIUC SIMION-RUSLAN | REPEDEA | Maramures | 0.02127 | 0.4 | PTA 1 REPEDEA | SPOR DE PUTERE | DEER TN | 6030250605174 | 2025-06-26 |  | Ord 59/2013 | 2026-06-26 | VALABIL
474 | ANDIMA COMPREST SRL | ROSIA | BIHOR | 0.02 | 0.4 | PTA 217 ROSIA CENTRU | SPOR DE PUTERE | DEER TN | 6020250607349 | 2025-06-25 |  | Ord 59/2013 | 2026-06-25 | VALABIL
475 | BETIANU BOGDAN LUCIAN | CLUJ-NAPOCA | Cluj | 0.01 | 0.4 | PTZ 49 MANASTUR | SPOR DE PUTERE | DEER TN | 6010241014344 | 2025-07-24 |  | Ord 59/2013 | 2026-07-24 | VALABIL
476 | BOGLAURA TRASPORT SRL | NEGRENI | Cluj | 0.03 | 0.4 | PTA PARCARE NEGRENI | SPOR DE PUTERE | DEER TN | 6010241217265 | 2025-07-21 |  | Ord 59/2013 | 2026-07-21 | VALABIL
477 | MUNICIPIUL CLUJ-NAPOCA | CLUJ-NAPOCA | Cluj | 0.015 | 0.4 | PTZ ZORILOR VECHI | SPOR DE PUTERE | DEER TN | 6010250202494 | 2025-07-01 |  | Ord 59/2013 | 2026-07-01 | VALABIL
478 | GEO CONSTRUCT SRL | FLORESTI | Cluj | 0.024 | 0.4 | PTAB SOMESULUI FLORESTI | SPOR DE PUTERE | DEER TN | 6010250304608 | 2025-07-22 |  | Ord 59/2013 | 2026-07-22 | VALABIL
479 | MUNICIPIUL CLUJ-NAPOCA | CLUJ-NAPOCA | Cluj | 0.0598 | 0.4 | PTZ LICEU PEDAGOGIC | SPOR DE PUTERE | DEER TN | 6010250304726 | 2025-07-17 |  | Ord 59/2013 | 2026-07-17 | VALABIL
480 | MAIEREAN FLORINEL | FELEACU | CLUJ | 0.008 | 0.4 | PTA 2 FELEAC | SPOR DE PUTERE | DEER TN | 6010250404910 | 2025-07-22 |  | Ord 59/2013 | 2026-07-22 | VALABIL
481 | COMUNA JUCU | JUCU | Cluj | 0.3936 | 20 | LEA 20KV JUC - VILCELE | INSTALATIE NOUA | DEER TN | 6010250405034 | 2025-07-01 |  | Ord 59/2013 | 2026-07-01 | VALABIL
482 | ENERGY SOLAR PROVIDER TWO S.R.L. | PAULESTI | Satu Mare | 9.9 | 20 | ST. 110/20 KV CARPATI-SM | INSTALATIE NOUA | DEER TN | 6040250402272 | 2025-07-10 |  | Ord 59/2013 | 2026-07-10 | VALABIL
483 | LUCA FLORIN | APAHIDA | Cluj | 0.008 | 0.4 | PTA 1 CAMPENESTI | SPOR DE PUTERE | DEER TN | 6010250405928 | 2025-07-22 |  | Ord 59/2013 | 2026-07-22 | VALABIL
484 | RASVANTA VASILE IOAN | CLUJ-NAPOCA | CLUJ | 0.008 | 0.4 | PTAB VORONET | SPOR DE PUTERE | DEER TN | 6010250406415 | 2025-07-22 |  | Ord 59/2013 | 2026-07-22 | VALABIL
485 | SASARAN MIRCEA-MIHAEL | APAHIDA | Cluj | 0.01 | 0.4 | PTA 3 CAMPENESTI | SPOR DE PUTERE | DEER TN | 6010250507201 | 2025-07-10 |  | Ord 59/2013 | 2026-07-10 | VALABIL
486 | LUCA VLAD | APAHIDA | CLUJ | 0.00741 | 0.4 | PTA 1 DEZMIR | SPOR DE PUTERE | DEER TN | 6010250507234 | 2025-07-22 |  | Ord 59/2013 | 2026-07-22 | VALABIL
487 | BONDAR CRISTIAN GEORGE | SANMARTIN | BIHOR | 0.02 | 0.4 | PTAB ANL SINMARTIN | SPOR DE PUTERE | DEER TN | 6020250505528 | 2025-07-03 |  | Ord 59/2013 | 2026-07-03 | VALABIL
488 | POP VASILE STEFAN | DOBA | SATU MARE | 0.016 | 0.4 | PTA 5707 DOBA2-SM | SPOR DE PUTERE | DEER TN | 6040250503208 | 2025-07-14 |  | Ord 59/2013 | 2026-07-14 | VALABIL
489 | APA CANAL TARCAIA SRL | TARCAIA | Bihor | 0.025 | 0.4 | PTA 702 TARCAIA 2 | SPOR DE PUTERE | DEER TN | 6020250506106 | 2025-07-28 |  | Ord 59/2013 | 2026-07-28 | VALABIL
490 | ANTAL IOAN | MARGHITA | Bihor | 0.008 | 0.4 | PTA GHENETEA | SPOR DE PUTERE | DEER TN | 6020250506180 | 2025-07-07 |  | Ord 59/2013 | 2026-07-07 | VALABIL
491 | ORASUL VISEU DE SUS | VISEU DE SUS | MARAMURES | 0.16779 | 20 | LEA 20 KV VISEU-VISEU1 | SPOR DE PUTERE | DEER TN | 6030250504468 | 2025-07-17 |  | Ord 59/2013 | 2026-07-17 | VALABIL
492 | PASCUT DOREL | CHINTENI | Cluj | 0.006 | 0.4 | PTA 2 CHINTENI | SPOR DE PUTERE | DEER TN | 6010250508297 | 2025-07-29 |  | Ord 59/2013 | 2026-07-29 | VALABIL
493 | COZMA GHEORGHE CIPRIAN | ORADEA | BIHOR | 0.012 | 0.4 | PTAB GRIGORESCU 1 | SPOR DE PUTERE | DEER TN | 6020250506410 | 2025-07-17 |  | Ord 59/2013 | 2026-07-17 | VALABIL
494 | DORVLAD-HORINCAR SRL | SATULUNG | Maramures | 0.209 | 20 | PTA 4 SATULUNG | SPOR DE PUTERE | DEER TN | 6030250604666 | 2025-07-10 |  | Ord 59/2013 | 2026-07-10 | VALABIL
495 | HARTMANN MARIA | BISTRITA | BISTRITA NASAUD | 0.0216 | 0.4 | PTA B-TA VALEA GHINZII 2 | SPOR DE PUTERE | DEER TN | 6050250614689 | 2025-07-10 |  | Ord 59/2013 | 2026-07-10 | VALABIL
496 | UNIVERSITATEA TEHNICA DIN CLUJ-NAPOCA | CLUJ-NAPOCA | Cluj | 0.25 | 0.4 | PTZ SALA SPORTURILOR | SPOR DE PUTERE | DEER TN | 6010250608746 | 2025-07-17 |  | Ord 59/2013 | 2026-07-17 | VALABIL
497 | HALAI HAJNALKA | IZVORU CRISULUI | CLUJ | 0.008 | 0.4 | PTA SAULA | SPOR DE PUTERE | DEER TN | 6010250608785 | 2025-07-22 |  | Ord 59/2013 | 2026-07-22 | VALABIL
498 | VATAMANESCU GIGEL | CLUJ-NAPOCA | CLUJ | 0.006 | 0.4 | PTZ SANATORULUI | SPOR DE PUTERE | DEER TN | 6010250608787 | 2025-07-02 |  | Ord 59/2013 | 2026-07-02 | VALABIL
499 | MUNICIPIUL CLUJ-NAPOCA | CLUJ-NAPOCA | Cluj | 0.1884 | 0.4 | PTZ LICEU ELECTRONICA | SPOR DE PUTERE | DEER TN | 6010250608813 | 2025-07-17 |  | Ord 59/2013 | 2026-07-17 | VALABIL
500 | MUNTEAN IOAN - DANUT | POIENILE IZEI | MARAMURES | 0.015 | 0.4 | PTA 1 POIENILE IZEI | SPOR DE PUTERE | DEER TN | 6030250604835 | 2025-07-16 |  | Ord 59/2013 | 2026-07-16 | VALABIL
501 | CUPSA CONSTANTIN-MARCEL | COLTAU | Maramures | 0.01 | 0.4 | PTA 3 CATALINA | SPOR DE PUTERE | DEER TN | 6030250604854 | 2025-07-04 |  | Ord 59/2013 | 2026-07-04 | VALABIL
502 | NANESTEAN DANIEL | SIGHETU MARMATIEI | MARAMURES | 0.012 | 0.4 | PTZ 2 SIGHET | SPOR DE PUTERE | DEER TN | 6030250604874 | 2025-07-03 |  | Ord 59/2013 | 2026-07-03 | VALABIL
503 | ESCAVALY BETOANE SRL | GALGAU | SALAJ | 0.021945 | 0.4 | PTA 6068 GLOD BALASTIERA | SPOR DE PUTERE | DEER TN | 6060250602833 | 2025-07-24 |  | Ord 59/2013 | 2026-07-24 | VALABIL
504 | LETIU MARIA | SATU MARE | Satu Mare | 0.015 | 0.4 | PTZ 530 MARGARETELOR | SPOR DE PUTERE | DEER TN | 6040250603838 | 2025-07-08 |  | Ord 59/2013 | 2026-07-08 | VALABIL
505 | STETCO GABRIEL PETRICA | VISEU DE SUS | Maramures | 0.01856 | 0.4 | PTA 16 VISEU DE SUS | SPOR DE PUTERE | DEER TN | 6030250604992 | 2025-07-08 |  | Ord 59/2013 | 2026-07-08 | VALABIL
506 | VAIESU REMUS-ADRIAN | CLUJ-NAPOCA | Cluj | 0.006 | 0.4 | PTZ PECO MASINISTILOR | SPOR DE PUTERE | DEER TN | 6010250609203 | 2025-07-01 |  | Ord 59/2013 | 2026-07-01 | VALABIL
507 | MILENIUM COMPLEX TURISTIC SRL | GILAU | Cluj | 0.07 | 20 | LEA 20KV FLORESTI - CAPUS | SPOR DE PUTERE | DEER TN | 6010250609217 | 2025-07-08 |  | Ord 59/2013 | 2026-07-08 | VALABIL
508 | SAVA MADALIN-MIHAI | FLORESTI | CLUJ | 0.008 | 0.4 | PTA 5 FLORESTI | SPOR DE PUTERE | DEER TN | 6010250609323 | 2025-07-24 |  | Ord 59/2013 | 2026-07-24 | VALABIL
509 | CRETA MATEI | BISTRITA | BISTRITA NASAUD | 0.015 | 0.4 | PTAB B-TA TIBERIU BRADICEANU | SPOR DE PUTERE | DEER TN | 6050250614944 | 2025-07-01 |  | Ord 59/2013 | 2026-07-01 | VALABIL
510 | OLARIU CIPRIAN DOREL | CAREI | Satu Mare | 0.006 | 0.23 | PTZ 8145 MIORITEI | SPOR DE PUTERE | DEER TN | 6040250603961 | 2025-07-23 |  | Ord 59/2013 | 2026-07-23 | VALABIL
511 | PODINA BENIAMIN | BAIA MARE | Maramures | 0.015 | 0.4 | PA 7 BAIA MARE | SPOR DE PUTERE | DEER TN | 6030250605282 | 2025-07-14 |  | Ord 59/2013 | 2026-07-14 | VALABIL
512 | OLAH VIORICA | ORADEA | BIHOR | 0.006 | 0.4 | PTZ ATELIER ZONA CFR | SPOR DE PUTERE | DEER TN | 6020250607435 | 2025-07-10 |  | Ord 59/2013 | 2026-07-10 | VALABIL
513 | LUCUT REMUS VASILE | SATU MARE | Satu Mare | 0.006 | 0.4 | PTZ 529 UZINA DE APA | SPOR DE PUTERE | DEER TN | 6040250604061 | 2025-07-14 |  | Ord 59/2013 | 2026-07-14 | VALABIL
514 | COMUNA SAMBATA | SIMBATA | Bihor | 0.3 | 20 | LEA 20kV Beius-Oradea | INSTALATIE NOUA | DEER TN | 6020250607507 | 2025-07-01 |  | Ord 59/2013 | 2026-07-01 | VALABIL
515 | COMUNA POIENI | POIENI | Cluj | 0.39985 | 20 | LEA MT HUEDIN VALEA CRISULUI | INSTALATIE NOUA | DEER TN | 6010250609883 | 2025-07-01 |  | Ord 59/2013 | 2026-07-01 | VALABIL
516 | RUSU MIHAI | BISTRITA | Bistrita-Nasaud | 0.01892 | 0.4 | PTA B-TA GRIGORE PLETOSU | SPOR DE PUTERE | DEER TN | 6050250615110 | 2025-07-29 |  | Ord 59/2013 | 2026-07-29 | VALABIL
517 | GALE DANUT ROBERT MIHAI | STEI | Bihor | 0.003 | 0.4 | PTA 3 PIATA STEI | SPOR DE PUTERE | DEER TN | 6020250707677 | 2025-07-18 |  | Ord 59/2013 | 2026-07-18 | VALABIL
518 | PAUSAN DENISA-ANDREEA | CREACA | Salaj | 0.01 | 0.4 | PTA 6446 BREBI 2 | SPOR DE PUTERE | DEER TN | 6060250703129 | 2025-07-21 |  | Ord 59/2013 | 2026-07-21 | VALABIL
519 | JUDETUL BIHOR | ORADEA | Bihor | 0.006 | 0.4 | PTM GH POP DE BASESTI | SPOR DE PUTERE | DEER TN | 6020250707794 | 2025-07-18 |  | Ord 59/2013 | 2026-07-18 | VALABIL
520 | ROGOZ CRISTIAN-CATALIN | HODOD | SATU MARE | 0.016 | 0.4 | PTA 2750 GIURTELEC 1 -SM | SPOR DE PUTERE | DEER TN | 6040250704278 | 2025-07-23 |  | Ord 59/2013 | 2026-07-23 | VALABIL
521 | ROGOZ CRISTIAN-CATALIN | HODOD | SATU MARE | 0.016 | 0.4 | PTA 2750 GIURTELEC 1 -SM | SPOR DE PUTERE | DEER TN | 6040250704279 | 2025-07-23 |  | Ord 59/2013 | 2026-07-23 | VALABIL
522 | MARIFLOR ROALMA SRL | SANGEORZ-BAI | BISTRITA NASAUD | 0.02 | 0.4 | PTZ SG BAI PESTE SOMES | SPOR DE PUTERE | DEER TN | 6050250715189 | 2025-07-11 |  | Ord 59/2013 | 2026-07-11 | VALABIL
523 | ALPINFAM SRL | BIHARIA | Bihor | 4 | 20 | LES 20 KV ORADEA N-MATEI CORVIN 2 EXT | perioada probe | DEER TN | 6020250707804 | 2025-07-09 |  | Ord 59/2013 | 2026-07-09 | VALABIL
524 | BUNTA ADRIAN-NICOLAE | CLUJ-NAPOCA | CLUJ | 0.008 | 0.4 | PTAB GEORGE BACOVIA | SPOR DE PUTERE | DEER TN | 6010250710120 | 2025-07-23 |  | Ord 59/2013 | 2026-07-23 | VALABIL
525 | CRACIUN BOGDAN | ODOREU | Satu Mare | 0.0081 | 0.4 | PTA 5047 MARTINESTI-SM | SPOR DE PUTERE | DEER TN | 6040250704422 | 2025-07-14 |  | Ord 59/2013 | 2026-07-14 | VALABIL
526 | POCOL RALUCA - ALINA | SOMCUTA MARE | Maramures | 0.00956 | 0.4 | PTA 31 SOMCUTA | SPOR DE PUTERE | DEER TN | 6030250705663 | 2025-07-18 |  | Ord 59/2013 | 2026-07-18 | VALABIL
527 | RENGLE COSMINA ELENA | ORADEA | Bihor | 0.009025 | 0.4 | PTM P-TA DEVEI | SPOR DE PUTERE | DEER TN | 6020250707973 | 2025-07-18 |  | Ord 59/2013 | 2026-07-18 | VALABIL
528 | ANDROMI COM SRL | NOJORID | Bihor | 1 | 20 | LEA 20 KV AEROPORT-PC LIVADA 60200203 | INSTALATIE NOUA | DEER TN | 6020250707979 | 2025-07-22 |  | Ord 59/2013 | 2026-07-22 | VALABIL
529 | PUI TITU | MAIERU | BISTRITA NASAUD | 0.008 | 0.4 | PTA MAIERU 4 | SPOR DE PUTERE | DEER TN | 6050250715292 | 2025-07-14 |  | Ord 59/2013 | 2026-07-14 | VALABIL
530 | ONOFRE ADINA-MARIA | CLUJ-NAPOCA | CLUJ | 0.006 | 0.4 | PTAB GEORGE BACOVIA | SPOR DE PUTERE | DEER TN | 6010250710249 | 2025-07-22 |  | Ord 59/2013 | 2026-07-22 | VALABIL
531 | ARINISANA SRL | ARINIS | Maramures | 0.01582 | 0.4 | PTA 1 ARINIS | SPOR DE PUTERE | DEER TN | 6030250705696 | 2025-07-22 |  | Ord 59/2013 | 2026-07-22 | VALABIL
532 | UVATERA ECOLOGIC COOPERATIVA AGRICOLA | CHIUZA | Bistrita-Nasaud | 0.2 | 20 | LEA 20 KV BECLEAN - NASAUD | INSTALATIE NOUA | DEER TN | 6050250715315 | 2025-07-10 |  | Ord 59/2013 | 2026-07-10 | VALABIL
533 | PILANCIU DANIELA | FARCASA | Maramures | 0.006 | 0.4 | PTA 2 FARCASA | SPOR DE PUTERE | DEER TN | 6030250705747 | 2025-07-22 |  | Ord 59/2013 | 2026-07-22 | VALABIL
534 | GALEA CRISTIAN-PETRISOR | ORADEA | Bihor | 0.00609 | 0.4 | PTM P-TA DEVEI | SPOR DE PUTERE | DEER TN | 6020250708078 | 2025-07-18 |  | Ord 59/2013 | 2026-07-18 | VALABIL
535 | MANASTIREA ORTODOXA BIXAD | BIXAD | Satu Mare | 0.025 | 20 | LEA 20 KV NEGRESTI-BIXAD-SM | SPOR DE PUTERE | DEER TN | 6040250704520 | 2025-07-11 |  | Ord 59/2013 | 2026-07-11 | VALABIL
536 | POP FRANCE SRL | SEINI | Maramures | 0.39 | 20 | LEA 20 KV SEINI-VIILE APEI | SPOR DE PUTERE | DEER TN | 6030250705846 | 2025-07-28 |  | Ord 59/2013 | 2026-07-28 | VALABIL
537 | POP FRANCE SRL | SEINI | Maramures | 0.39 | 20 | LEA 20 KV SEINI - EROILOR | SPOR DE PUTERE | DEER TN | 6030250705847 | 2025-07-28 |  | Ord 59/2013 | 2026-07-28 | VALABIL
538 | MAN MARIUS ADRIAN | BAIA MARE | Maramures | 0.01 | 0.4 | PTZ 20 POLITIA JUDETEANA BM | SPOR DE PUTERE | DEER TN | 6030250705914 | 2025-07-18 |  | Ord 59/2013 | 2026-07-18 | VALABIL
539 | BALA LUCIAN CATALIN | SANTAU | Satu Mare | 0.006 | 0.23 | PTA 2835 SANTAU 3 -SM | SPOR DE PUTERE | DEER TN | 6040250704589 | 2025-07-30 |  | Ord 59/2013 | 2026-07-30 | VALABIL
540 | BAK-MENYHART SANDOR | BORSA | Maramures | 0.005 | 0.4 | PTA 13 BORSA | SPOR DE PUTERE | DEER TN | 6030250705954 | 2025-07-30 |  | Ord 59/2013 | 2026-07-30 | VALABIL
541 | JUDETUL BIHOR | ORADEA | Bihor | 0.018 | 20 | LES 20 KV IOSIA-BALASA 2 60200201 | INSTALATIE NOUA | DEER TN | 6020250708384 | 2025-07-25 |  | Ord 59/2013 | 2026-07-25 | VALABIL
542 | ORAS NASAUD | NASAUD | Bistrita-Nasaud | 0.01 | 20 | LES 20 KV NASAUD - DISTRIBUITOR 2 | SPOR DE PUTERE | DEER TN | 6050250715469 | 2025-07-25 |  | Ord 59/2013 | 2026-07-25 | VALABIL
543 | COMUNA CAUAS | CAUAS | Satu Mare | 0.066 | 0.4 | PTA 2602 CAUAS 1 -SM | INSTALATIE NOUA | DEER TN | 6040250704639 | 2025-07-25 |  | Ord 59/2013 | 2026-07-25 | VALABIL
544 | BIO RANCH R. H. SRL | CETATE | Bistrita-Nasaud | 0.05 | 20 | LEA 20 KV UNIREA - SEBIS | MODIFICARI TEHNICE IN INSTALATIA DE UTILIZARE FARA DEPASIREA PUTERII APROBATE | DEER TN | 6050250715471 | 2025-07-18 |  | Ord 59/2013 | 2026-07-18 | VALABIL
545 | ECORANIRO SRL | TREZNEA | Salaj | 0.024 | 0.4 | PTA 7859 TREZNEA 2 | MODIFICARI TEHNICE IN INSTALATIA DE UTILIZARE FARA DEPASIREA PUTERII APROBATE | DEER TN | 6060250703341 | 2025-07-24 |  | Ord 59/2013 | 2026-07-24 | VALABIL
546 | PATRASCU VASILE | BISTRITA | Bistrita-Nasaud | 0.015 | 0.4 | PTAB B-TA SUBCETATE | SPOR DE PUTERE | DEER TN | 6050250715499 | 2025-07-30 |  | Ord 59/2013 | 2026-07-30 | VALABIL
547 | CHIS CRISTINA-NICOLETA | SEINI | Maramures | 0.008 | 0.4 | PTA 12 SEINI | SPOR DE PUTERE | DEER TN | 6030250706299 | 2025-07-30 |  | Ord 59/2013 | 2026-07-30 | VALABIL
548 | ELITE POWER SRL | JIBOU | Salaj | 45 | 110 | ST.110/20 kV Jibou | INSTALATIE NOUA | DEER TN | 6060220504808 | 2025-07-15 |  | Ord 59/2013 | 2026-07-15 | VALABIL
549 | EU VISION ENERGY SRL | JIBOU | SALAJ | 45 | 110 | ST.110/20 kV Jibou | INSTALATIE NOUA | DEER TN | 6060220504811 | 2025-07-16 |  | Ord 59/2013 | 2026-07-16 | VALABIL
550 | SOLAR ENERGY FOCUS SRL | JIBOU | SALAJ | 45 | 110 | ST.110/20 kV Jibou | INSTALATIE NOUA | DEER TN | 6060220504815 | 2025-07-17 |  | Ord 59/2013 | 2026-07-17 | VALABIL
857.9316
1 | SPONI SRL | ZLATNA | Alba | 0.07 | 0.4 | PTZ 8 20/0.4 KV ZLATNA | SPOR DE PUTERE | DEER TS | 7040240402483 | 2024-07-05 |  | Ord 59/2013 | 2025-07-05 | VALABIL
2 | CHIRVASE VIOREL | BRASOV | BRASOV | 0.0082 | 0.4 | PTZ 5531 6/0.4 KV BRASOV | SPOR DE PUTERE | DEER TS | 7010240505582 | 2024-07-11 |  | Ord 59/2013 | 2025-07-11 | VALABIL
3 | ASOCIATIA EDUBUZZ | AUGUSTIN | Brasov | 0.003 | 0.4 | PTA 4 AUGUSTIN | INSTALATIE NOUA | DEER TS | 7010240505681 | 2024-07-04 |  | Ord 59/2013 | 2025-07-04 | VALABIL
4 | MOISA DIANA-ADELA | AIUD | Alba | 0.008 | 0.23 | PTZ 2 20/0.4 KV AIUD | SPOR DE PUTERE | DEER TS | 7040240502989 | 2024-07-09 |  | Ord 59/2013 | 2025-07-09 | VALABIL
5 | NASTASE MARIUS - SORIN | BRASOV | BRASOV | 0.005 | 0.4 | PTAB 672704 20/0.4 KV BRASOV | SPOR DE PUTERE | DEER TS | 7010240606792 | 2024-07-08 |  | Ord 59/2013 | 2025-07-08 | VALABIL
6 | COMUNA GURGHIU | GURGHIU | Mures | 0.2 | 0.4 | PTA 2 20/0.4 KV GURGHIU | INSTALATIE NOUA | DEER TS | 7030240605277 | 2024-07-08 |  | Ord 59/2013 | 2025-07-08 | VALABIL
7 | COMUNA SOLOVASTRU | SOLOVASTRU | Mures | 0.05 | 0.4 | PTA 8 20/0.4 KV SOLOVASTRU | INSTALATIE NOUA | DEER TS | 7030240605284 | 2024-07-08 |  | Ord 59/2013 | 2025-07-08 | VALABIL
8 | ALIAT AMS SRL | CORUNCA | Mures | 0.121 | 20 | LEA 20 KV LIVEZENI-ORAS2 7D27O312 | SPOR DE PUTERE | DEER TS | 7030240605449 | 2024-07-01 |  | Ord 59/2013 | 2025-07-01 | VALABIL
9 | COMUNA CHIBED | CHIBED | Mures | 0.055 | 0.4 | PTA 1 20/0.4 KV CHIBED | SPOR DE PUTERE | DEER TS | 7030240605507 | 2024-07-03 |  | Ord 59/2013 | 2025-07-03 | VALABIL
10 | COMUNA COZMA | COZMA | Mures | 0.05 | 0.4 | PTA 1 20/0.4 KV SOCOL | SPOR DE PUTERE | DEER TS | 7030240605528 | 2024-07-02 |  | Ord 59/2013 | 2025-07-02 | VALABIL
11 | COMUNA SOLOVASTRU | SOLOVASTRU | Mures | 0.05 | 0.4 | PTA 8 20/0.4 KV SOLOVASTRU | INSTALATIE NOUA | DEER TS | 7030240605660 | 2024-07-08 |  | Ord 59/2013 | 2025-07-08 | VALABIL
12 | COMUNA VALEA LARGA | VALEA LARGA | Mures | 0.08 | 20 | LEA 20 KV LUDUS-VALEA FRATII 7D27O315 | INSTALATIE NOUA | DEER TS | 7030240605665 | 2024-07-08 |  | Ord 59/2013 | 2025-07-08 | VALABIL
13 | COMUNA GURGHIU | GURGHIU | Mures | 0.2 | 0.4 | PTA 2 20/0.4 KV GURGHIU | INSTALATIE NOUA | DEER TS | 7030240605668 | 2024-07-08 |  | Ord 59/2013 | 2025-07-08 | VALABIL
14 | CIUGUREANU AURICA-MARIA | HARMAN | BRASOV | 0.01 | 0.4 | PTA 7 HARMAN | SPOR DE PUTERE | DEER TS | 7010240607668 | 2024-07-05 |  | Ord 59/2013 | 2025-07-05 | VALABIL
15 | BAF LOGISTIC GROUP SRL | BRAN | BRASOV | 0.0252 | 0.4 | PTA 2 BRAN | SPOR DE PUTERE | DEER TS | 7010240607715 | 2024-07-25 |  | Ord 59/2013 | 2025-07-25 | VALABIL
16 | COMUNA BUNESTI | BUNESTI | BRASOV | 0.30016 | 20 | PTA FAG-RUPEA GENERAL | SPOR DE PUTERE | DEER TS | 7010240607736 | 2024-07-26 |  | Ord 59/2013 | 2025-07-26 | VALABIL
17 | DAVID VASILE | BUCERDEA GRANOASA | Alba | 0.003 | 0.23 | PTA 5 20/0.4 KV BUCERDEA GR | SPOR DE PUTERE | DEER TS | 7040240603952 | 2024-07-26 |  | Ord 59/2013 | 2025-07-26 | VALABIL
18 | FORMOT PRES SRL | CRISTESTI | Mures | 0.02695 | 0.4 | PTAB 563 20/0.4 KV AMG ESTATES | SPOR DE PUTERE | DEER TS | 7030240605787 | 2024-07-02 |  | Ord 59/2013 | 2025-07-02 | VALABIL
19 | CIOCAN DUMITRU-HORIA-MIHAIL | CORUNCA | Mures | 0.012 | 0.4 | PTA 3 20/0.4 KV CORUNCA | SPOR DE PUTERE | DEER TS | 7030240705991 | 2024-07-25 |  | Ord 59/2013 | 2025-07-25 | VALABIL
20 | SURUB TRADE SRL | TARGU MURES | Mures | 0.2 | 0.4 | PTAB 467 20/0.4 KV SURTEK | SPOR DE PUTERE | DEER TS | 7030240706135 | 2024-07-11 |  | Ord 59/2013 | 2025-07-11 | VALABIL
21 | COMUNA CRISTESTI | CRISTESTI | MURES | 0.01404 | 0.4 | PTZ 325 20/0.4 KV CRISTESTI | SPOR DE PUTERE | DEER TS | 7030240706506 | 2024-07-24 |  | Ord 59/2013 | 2025-07-24 | VALABIL
22 | COMUNA CRISTESTI | CRISTESTI | MURES | 0.02 | 0.4 | PTZ 325 20/0.4 KV CRISTESTI | SPOR DE PUTERE | DEER TS | 7030240706509 | 2024-07-24 |  | Ord 59/2013 | 2025-07-24 | VALABIL
23 | CHEBUTIU EMIL-FLORIN | RADESTI | ALBA | 0.008 | 0.23 | PTA 1 20/0.4 KV RADESTI | SPOR DE PUTERE | DEER TS | 7040240301207 | 2024-07-02 |  | Ord 59/2013 | 2025-07-02 | VALABIL
24 | ATA GROUP SRL | BRASOV | BRASOV | 0.09 | 0.4 | PTAB 8042 20/0.4 KV BRASOV | MODIFICAREA INSTALATIEI DE RACORDARE FARA DEPASIREA PUTERII APROBATE | DEER TS | 7010240506084 | 2024-08-12 |  | Ord 59/2013 | 2025-08-12 | VALABIL
25 | COMUNA LUPENI | LUPENI | Harghita | 0.01404 | 0.4 | PTA 1 20/0.4 KV BULGARENI | SPOR DE PUTERE | DEER TS | 7050240602845 | 2024-08-12 |  | Ord 59/2013 | 2025-08-12 | VALABIL
26 | COMUNA LUPENI | LUPENI | Harghita | 0.02 | 0.4 | PTA 1 20/0.4 KV LUPENI | SPOR DE PUTERE | DEER TS | 7050240602846 | 2024-08-12 |  | Ord 59/2013 | 2025-08-12 | VALABIL
27 | COMUNA LUPENI | LUPENI | Harghita | 0.005 | 0.4 | PTA 1 20/0.4 KV PAULENI CRISTUR | SPOR DE PUTERE | DEER TS | 7050240602848 | 2024-08-12 |  | Ord 59/2013 | 2025-08-12 | VALABIL
28 | COMUNA LUPENI | LUPENI | HARGHITA | 0.008 | 0.4 | PTA 1 20/0.4 KV FIRTUSU | SPOR DE PUTERE | DEER TS | 7050240602849 | 2024-08-12 |  | Ord 59/2013 | 2025-08-12 | VALABIL
29 | COMUNA LUPENI | LUPENI | HARGHITA | 0.02592 | 0.4 | PTA 2 20/0.4 KV LUPENI | SPOR DE PUTERE | DEER TS | 7050240602850 | 2024-08-12 |  | Ord 59/2013 | 2025-08-12 | VALABIL
30 | COMUNA LUPENI | LUPENI | HARGHITA | 0.072 | 0.4 | PTA 3 20/0.4 KV LUPENI | SPOR DE PUTERE | DEER TS | 7050240602851 | 2024-08-12 |  | Ord 59/2013 | 2025-08-12 | VALABIL
31 | COMUNA LUPENI | LUPENI | Harghita | 0.13392 | 20 | LEA 20 KV TIBOD 7D21O314 | SPOR DE PUTERE | DEER TS | 7050240602853 | 2024-08-12 |  | Ord 59/2013 | 2025-08-12 | VALABIL
32 | COMUNA LUPENI | LUPENI | HARGHITA | 0.01404 | 0.4 | PTA 1 20/0.4 KV BISERICANI | SPOR DE PUTERE | DEER TS | 7050240602863 | 2024-08-12 |  | Ord 59/2013 | 2025-08-12 | VALABIL
33 | COMUNA LUPENI | LUPENI | HARGHITA | 0.005 | 0.4 | PTA 1 20/0.4 KV BULGARENI | SPOR DE PUTERE | DEER TS | 7050240602864 | 2024-08-12 |  | Ord 59/2013 | 2025-08-12 | VALABIL
34 | COMUNA LUPENI | LUPENI | Harghita | 0.03 | 0.4 | PTA 2 20/0.4 KV LUPENI | SPOR DE PUTERE | DEER TS | 7050240602865 | 2024-08-13 |  | Ord 59/2013 | 2025-08-13 | VALABIL
35 | COMUNA LUPENI | LUPENI | HARGHITA | 0.017 | 0.4 | PTA 1 20/0.4 KV PALTINIS CRISTUR | SPOR DE PUTERE | DEER TS | 7050240602866 | 2024-08-12 |  | Ord 59/2013 | 2025-08-12 | VALABIL
36 | COMUNA LUPENI | LUPENI | Harghita | 0.008 | 0.4 | PTA 1 20/0.4 KV PAULENI CRISTUR | SPOR DE PUTERE | DEER TS | 7050240602868 | 2024-08-12 |  | Ord 59/2013 | 2025-08-12 | VALABIL
37 | LASLO ADRIAN | TOPLITA | Harghita | 0.005 | 0.23 | PTA 4 20/0.4 KV TOPLITA | SPOR DE PUTERE | DEER TS | 7050240602895 | 2024-08-02 |  | Ord 59/2013 | 2025-08-02 | VALABIL
38 | COMUNA VOILA | VOILA | Brasov | 0.10095 | 20 | LEA 20 KV CINCU ST FAGARAS 7D08O312 | SPOR DE PUTERE | DEER TS | 7010240607158 | 2024-08-27 |  | Ord 59/2013 | 2025-08-27 | VALABIL
39 | GOODMILLS ROMANIA SRL | TARGU MURES | MURES | 0.49 | 20 | LEA 20 KV MURESENI-F-PA10 7D27O312 | SPOR DE PUTERE | DEER TS | 7030240605472 | 2024-08-28 |  | Ord 59/2013 | 2025-08-28 | VALABIL
40 | MOLDOVAN MARIA-TABITA | ALBA IULIA | Alba | 0.00774 | 0.4 | PTZ 162 20/0.4 KV ALBA IULIA | SPOR DE PUTERE | DEER TS | 7040240704162 | 2024-08-07 |  | Ord 59/2013 | 2025-08-07 | VALABIL
41 | COMUNA APOLDU DE JOS | APOLDUL DE JOS | Sibiu | 0.14575 | 0.4 | PTA 3 20/0.4 KV APOLDU DE JOS | INSTALATIE NOUA | DEER TS | 7020240705279 | 2024-08-07 |  | Ord 59/2013 | 2025-08-07 | VALABIL
42 | SC HARMAN INDUSTRIES SRL | HARMAN | BRASOV | 0.2 | 20 | PTA 28 HARMAN | SPOR DE PUTERE | DEER TS | 7010240708445 | 2024-08-30 |  | Ord 59/2013 | 2025-08-30 | VALABIL
43 | CRISTEA ANDREIA MIHAELA | VISTEA | BRASOV | 0.01 | 0.4 | PTA 1 20/0.4 KV VISTEA DE JOS | SPOR DE PUTERE | DEER TS | 7010240708481 | 2024-08-05 |  | Ord 59/2013 | 2025-08-05 | VALABIL
44 | PETHO LASZLO | GHEORGHE DOJA | Mures | 0.01245 | 0.4 | PTA 1 20/0.4 KV ILIENI | SPOR DE PUTERE | DEER TS | 7030240706234 | 2024-08-07 |  | Ord 59/2013 | 2025-08-07 | VALABIL
45 | DUMUT IOAN | SFANTUL GHEORGHE | Covasna | 0.01148 | 0.4 | PTZ 5 20/0.4 KV SF.GHEORGHE | SPOR DE PUTERE | DEER TS | 7060240701920 | 2024-08-14 |  | Ord 59/2013 | 2025-08-14 | VALABIL
46 | FERMA ECOLOGICA HOGHILAG SRL | HOGHILAG | Sibiu | 0.10888 | 20 | PTA 6 20/0.4 KV HOGHILAG | SPOR DE PUTERE | DEER TS | 7020240705788 | 2024-08-07 |  | Ord 59/2013 | 2025-08-07 | VALABIL
47 | S.T.S. TRADING SRL | SINCA NOUA | Brasov | 0.2 | 0.4 | PTA 5 SINCA NOUA | SPOR DE PUTERE | DEER TS | 7010240709184 | 2024-08-30 |  | Ord 59/2013 | 2025-08-30 | VALABIL
48 | BRAVCOD SRL | SIGHISOARA | MURES | 0.35 | 20 | PTZ 79 20/0.4 KV SIGHISOARA | SPOR DE PUTERE | DEER TS | 7030240706668 | 2024-08-02 |  | Ord 59/2013 | 2025-08-02 | VALABIL
49 | COSMIN IOAN-DUMITRU | SOARS | Brasov | 0.00522 | 0.4 | PTA 1 RODBAV | SPOR DE PUTERE | DEER TS | 7010240709349 | 2024-08-30 |  | Ord 59/2013 | 2025-08-30 | VALABIL
50 | CARDINAL PREST SERV SRL | LUDUS | Mures | 0.02 | 0.4 | PTZ 48 20/0.4 KV LUDUS | SPOR DE PUTERE | DEER TS | 7030240806806 | 2024-08-09 |  | Ord 59/2013 | 2025-08-09 | VALABIL
51 | SILVANA SRL | PETELEA | MURES | 0.04 | 0.4 | PTA 11 20/0.4 KV PETELEA | SPOR DE PUTERE | DEER TS | 7030240806813 | 2024-08-08 |  | Ord 59/2013 | 2025-08-08 | VALABIL
52 | COMUNA SANCRAIU DE MURES | SANCRAIU DE MURES | Mures | 0.0981 | 0.4 | PTAB 583 20/0.4 KV SANCRAI DE MURES | SPOR DE PUTERE | DEER TS | 7030240807071 | 2024-08-29 |  | Ord 59/2013 | 2025-08-29 | VALABIL
53 | COMUNA SANCRAIU DE MURES | SANCRAIU DE MURES | Mures | 0.02 | 0.4 | PTAB 583 20/0.4 KV SANCRAI DE MURES | SPOR DE PUTERE | DEER TS | 7030240807074 | 2024-08-26 |  | Ord 59/2013 | 2025-08-26 | VALABIL
54 | SOLAR ENERGY UNLIMITED SRL | HARMAN | BRASOV | 2 | 20 | PTAB 49 20/0.4 KV HARMAN | INSTALATIE NOUA | DEER TS | 7010230737342 | 2024-08-27 |  | Ord 59/2013 | 2025-08-27 | VALABIL
55 | DEKO RAME SRL | MIERCUREA SIBIULUI | SIBIU | 0.988 | 20 | PTZ 13 20/0.4 KV MIERCUREA SIBIULUI | SPOR DE PUTERE | DEER TS | 7020231126085 | 2024-08-06 |  | Ord 59/2013 | 2025-08-06 | VALABIL
56 | KB ENERGIE VERDE SRL | BRUIU | Sibiu | 1.3 | 20 | LEA 20 KV AGNITA-BRUIU 7D33O314 | INSTALATIE NOUA | DEER TS | 7020240402852 | 2024-08-14 |  | Ord 59/2013 | 2025-08-14 | VALABIL
57 | SUKET CSABA | DANESTI | Harghita | 0.003 | 0.4 | PTA 1 20/0.4 KV DANESTI | SPOR DE PUTERE | DEER TS | 7050240602793 | 2024-09-24 |  | Ord 59/2013 | 2025-09-24 | VALABIL
58 | SOCIETATEA NATIONALA DE TRANSPORTGAZE NATURALE TRANSGAZ SA | SINCA NOUA | BRASOV | 0.12194 | 0.4 | PTZ 6 SINCA VECHE | SPOR DE PUTERE | DEER TS | 7010240607476 | 2024-09-03 |  | Ord 59/2013 | 2025-09-03 | VALABIL
59 | EROSS VALENTIN | LAZAREA | Harghita | 0.01927 | 0.4 | PTA 1 20/0.4 KV LAZAREA | SPOR DE PUTERE | DEER TS | 7050240603138 | 2024-09-04 |  | Ord 59/2013 | 2025-09-04 | VALABIL
60 | TOANCHINA ELENA | MANDRA | Brasov | 0.006 | 0.4 | PTA 1 TODERITA | SPOR DE PUTERE | DEER TS | 7010240708491 | 2024-09-24 |  | Ord 59/2013 | 2025-09-24 | VALABIL
61 | COMUNA BILBOR | BILBOR | Harghita | 0.2 | 20 | LEA 20 KV GALAUTAS 7D21O313 | INSTALATIE NOUA | DEER TS | 7050240703542 | 2024-09-09 |  | Ord 59/2013 | 2025-09-09 | VALABIL
62 | CONTROL POINT SRL | BRASOV | BRASOV | 0.0396 | 0.4 | PTZ BV MUN GENERAL | SPOR DE PUTERE | DEER TS | 7010240709133 | 2024-09-16 |  | Ord 59/2013 | 2025-09-16 | VALABIL
63 | BRAVCOD SRL | CODLEA | Brasov | 0.14 | 0.4 | PTA 23 CODLEA | SPOR DE PUTERE | DEER TS | 7010240709200 | 2024-09-04 |  | Ord 59/2013 | 2025-09-04 | VALABIL
64 | BRAVCOD SRL | CODLEA | Brasov | 0.25 | 20 | PTZ 42 CODLEA | SPOR DE PUTERE | DEER TS | 7010240709202 | 2024-09-04 |  | Ord 59/2013 | 2025-09-04 | VALABIL
65 | BRAVCOD SRL | CODLEA | Brasov | 0.7 | 0.4 | PTZ 27 CODLEA | SPOR DE PUTERE | DEER TS | 7010240709204 | 2024-09-04 |  | Ord 59/2013 | 2025-09-04 | VALABIL
66 | BRAVCOD SRL | CODLEA | Brasov | 0.8 | 0.4 | PTZ 39 CODLEA | SPOR DE PUTERE | DEER TS | 7010240709208 | 2024-09-04 |  | Ord 59/2013 | 2025-09-04 | VALABIL
67 | BRAVCOD SRL | CODLEA | Brasov | 0.288 | 0.4 | PTZ 30 CODLEA | SPOR DE PUTERE | DEER TS | 7010240709210 | 2024-09-04 |  | Ord 59/2013 | 2025-09-04 | VALABIL
68 | CARBUNE LAZAR-FLORIN | SANPETRU | BRASOV | 0.012075 | 0.4 | PTAB 4 20/0.4 KV SANPETRU | SPOR DE PUTERE | DEER TS | 7010240809702 | 2024-09-03 |  | Ord 59/2013 | 2025-09-03 | VALABIL
69 | BACIU IONUT COSTEL | CISNADIE | SIBIU | 0.00598 | 0.4 | PTAB 426 20/0.4 KV SIBIU | SPOR DE PUTERE | DEER TS | 7020240806141 | 2024-09-10 |  | Ord 59/2013 | 2025-09-10 | VALABIL
70 | BODEA VALENTIN | BRASOV | BRASOV | 0.008 | 0.4 | PTZ 572205 20/0.4 KV BRASOV | SPOR DE PUTERE | DEER TS | 7010240810486 | 2024-09-03 |  | Ord 59/2013 | 2025-09-03 | VALABIL
71 | IGNAT PETRU | MIERCUREA NIRAJULUI | MURES | 0.005 | 0.4 | PTA 1 20/0.4 KV LAURENI | SPOR DE PUTERE | DEER TS | 7030240807241 | 2024-09-16 |  | Ord 59/2013 | 2025-09-16 | VALABIL
72 | AMBISCO SRL | REGHIN | MURES | 0.048 | 0.4 | PTAB 143 20/0.4 KV REGHIN | SPOR DE PUTERE | DEER TS | 7030240807418 | 2024-09-19 |  | Ord 59/2013 | 2025-09-19 | VALABIL
73 | EGAN PROD SRL | FANTANELE | Mures | 0.4 | 20 | LEA 20 KV FANTANELE-BLOCURI 7D27O312 | SPOR DE PUTERE | DEER TS | 7030240907580 | 2024-09-16 |  | Ord 59/2013 | 2025-09-16 | VALABIL
74 | COMUNA MONOR | MONOR | Mures | 0.12 | 20 | LEA 20 KV RASTOLITA-DEDA 7D27O312 | INSTALATIE NOUA | DEER TS | 7030240907964 | 2024-09-26 |  | Ord 59/2013 | 2025-09-26 | VALABIL
75 | RENOVATIO TRADING SRL | TOPLITA | HARGHITA | 36.36 | 110 | STATIA TOPLITA 110/27.5/20 KV | MODIFICARI TEHNICE IN INSTALATIA DE UTILIZARE FARA DEPASIREA PUTERII APROBATE | DEER TS | 7050230813115 | 2024-09-25 |  | Ord 59/2013 | 2025-09-25 | VALABIL
76 | COMUNA CALNIC | CALNIC | ALBA | 0.1529 | 20 | LEA 20 KV APOLD 7D01O312 | INSTALATIE NOUA | DEER TS | 7040240402457 | 2024-10-04 |  | Ord 59/2013 | 2025-10-04 | VALABIL
77 | LORINCZ MARGIT INTREPRINDERE INDIVIDUALA | CORUND | Harghita | 0.05 | 0.4 | PTA 7 20/0.4 KV CORUND | SPOR DE PUTERE | DEER TS | 7050240502269 | 2024-10-11 |  | Ord 59/2013 | 2025-10-11 | VALABIL
78 | FIRST TOP SHINE SRL | SANPETRU | Brasov | 0.05 | 0.4 | PTZ BV MUN GENERAL | SPOR DE PUTERE | DEER TS | 7010240505951 | 2024-10-09 |  | Ord 59/2013 | 2025-10-09 | VALABIL
79 | COMUNA CIUGUD | CIUGUD | Alba | 0.2 | 20 | LEA 20 KV SEBES 7D01O312 | INSTALATIE NOUA | DEER TS | 7040240704370 | 2024-10-15 |  | Ord 59/2013 | 2025-10-15 | VALABIL
80 | ANDY ZOOFARM SRL | TUSNAD | Harghita | 0.1 | 0.4 | PTA 2 20/0.4 KV TUSNAD NOU | MODIFICAREA INSTALATIEI DE RACORDARE FARA DEPASIREA PUTERII APROBATE | DEER TS | 7050240703888 | 2024-10-03 |  | Ord 59/2013 | 2025-10-03 | VALABIL
81 | BISERICA BAPTISTA ROMANA BRASOV | BRASOV | BRASOV | 0.02 | 0.4 | PTZ BV MUN GENERAL | SPOR DE PUTERE | DEER TS | 7010240810685 | 2024-10-02 |  | Ord 59/2013 | 2025-10-02 | VALABIL
82 | STROIE MARIA IZABELA | SITA BUZAULUI | COVASNA | 0.011 | 0.4 | PTA 1 20/0.4 KV SITA BUZAULUI | SPOR DE PUTERE | DEER TS | 7060240802302 | 2024-10-15 |  | Ord 59/2013 | 2025-10-15 | VALABIL
83 | TATARU FLORIN-GHEORGHE | VISTISOARA | Brasov | 0.015 | 0.4 | PTA 2 20/0.4 KV VISTISOARA | SPOR DE PUTERE | DEER TS | 7010240911230 | 2024-10-04 |  | Ord 59/2013 | 2025-10-04 | VALABIL
84 | URS GHEORGHE | SANPETRU | BRASOV | 0.006 | 0.4 | PTA 14 20/0.4 KV SANPETRU | SPOR DE PUTERE | DEER TS | 7010240911791 | 2024-10-14 |  | Ord 59/2013 | 2025-10-14 | VALABIL
85 | NASAUDEAN EMIL | LUDUS | MURES | 0.02 | 20 | LEA 20 KV LUDUS-VALEA FRATII 7D27O315 | SPOR DE PUTERE | DEER TS | 7030240907949 | 2024-10-10 |  | Ord 59/2013 | 2025-10-10 | VALABIL
86 | ZAGON VIOREL-LUCIAN | CORUNCA | Mures | 0.00644 | 0.4 | PTA 22 20/0.4 KV CORUNCA | SPOR DE PUTERE | DEER TS | 7030240907981 | 2024-10-01 |  | Ord 59/2013 | 2025-10-01 | VALABIL
87 | BAIU NICOLAE-ADRIAN | ZARNESTI | BRASOV | 0.006 | 0.4 | PTZ 3 ZARNESTI | SPOR DE PUTERE | DEER TS | 7010240911944 | 2024-10-17 |  | Ord 59/2013 | 2025-10-17 | VALABIL
88 | COMUNA PIANU | PIANU | Alba | 0.2542 | 20 | LEA 20 KV SEBES-PIAN 7D01O312 | INSTALATIE NOUA | DEER TS | 7040240905776 | 2024-10-16 |  | Ord 59/2013 | 2025-10-16 | VALABIL
89 | MUNICIPIUL MEDIAS | MEDIAS | Sibiu | 0.15 | 0.4 | PTZ 55 20/0.4 KV MEDIAS | SPOR DE PUTERE | DEER TS | 7020240907100 | 2024-10-21 |  | Ord 59/2013 | 2025-10-21 | VALABIL
90 | ERP TARGU MURES SRL | TARGU MURES | MURES | 0.4 | 20 | PTAB 481 20/0.4 KV MOBILIA | SPOR DE PUTERE | DEER TS | 7030240908191 | 2024-10-09 |  | Ord 59/2013 | 2025-10-09 | VALABIL
91 | NAGY LASZLO | SANPETRU | BRASOV | 0.006 | 0.4 | PTA 14 20/0.4 KV SANPETRU | SPOR DE PUTERE | DEER TS | 7010240912364 | 2024-10-07 |  | Ord 59/2013 | 2025-10-07 | VALABIL
92 | ADDA CONSTRUCT SRL | ALBA IULIA | ALBA | 0.02 | 0.4 | PTZ 139 20/0.4 KV PASCU | SPOR DE PUTERE | DEER TS | 7040240905950 | 2024-10-01 |  | Ord 59/2013 | 2025-10-01 | VALABIL
93 | POP MARIUS | SIBIU | Sibiu | 0.01643 | 0.4 | RED JT | SPOR DE PUTERE | DEER TS | 7020241007272 | 2024-10-31 |  | Ord 59/2013 | 2025-10-31 | VALABIL
94 | CORABIAN RADU ROMI | ALBA IULIA | Alba | 0.006 | 0.4 | RED JT | SPOR DE PUTERE | DEER TS | 7040241006051 | 2024-10-31 |  | Ord 59/2013 | 2025-10-31 | VALABIL
95 | BAUKNECHT COM SRL | GHEORGHE DOJA | MURES | 0.006 | 0.4 | PTA 1 20/0.4 KV ILIENI | SPOR DE PUTERE | DEER TS | 7030241008542 | 2024-10-25 |  | Ord 59/2013 | 2025-10-25 | VALABIL
96 | COMUNA CARTISOARA | CARTISOARA | Sibiu | 0.0984 | 0.4 | PTAB 12 20/0.4 KV CARTISOARA | SPOR DE PUTERE | DEER TS | 7020241007681 | 2024-10-16 |  | Ord 59/2013 | 2025-10-16 | VALABIL
97 | GENERAL SECURITY SRL | Brasov | BRASOV | 0.02725 | 0.4 | PTZ 1335 6/0.4 KV BRASOV - CAM. CFR | SPOR DE PUTERE | DEER TS | 7010241013580 | 2024-10-28 |  | Ord 59/2013 | 2025-10-28 | VALABIL
98 | SOCIETATEA NATIONALA DE TRANSPORT GAZE NATURALE TRANSGAZ SA | MEDIAS | SIBIU | 0.2 | 0.4 | PTZ 108 20/0.4 KV MEDIAS | SPOR DE PUTERE | DEER TS | 7020241008085 | 2024-10-29 |  | Ord 59/2013 | 2025-10-29 | VALABIL
99 | SC PROMOBIL SRL | TARGU SECUIESC | COVASNA | 0.9 | 20 | PTAB 25 20/0.4 KV TG. SECUIESC | INSTALATIE NOUA | DEER TS | 7060230608606 | 2024-10-07 |  | Ord 59/2013 | 2025-10-07 | VALABIL
100 | TOPLITA SOLAR ONE S.R.L | TOPLITA | HARGHITA | 4.8 | 20 | LEA 20 KV ZENCANI II 7D21O313 | INSTALATIE NOUA | DEER TS | 7050230712345 | 2024-10-15 |  | Ord 59/2013 | 2025-10-15 | VALABIL
101 | DAS WATT S.R.L. | INTORSURA BUZAULUI | COVASNA | 1 | 20 | LEA 20 KV MOBILA-IBUZAULUI 7D15O312 | INSTALATIE NOUA | DEER TS | 7060231009618 | 2024-10-14 |  | Ord 59/2013 | 2025-10-14 | VALABIL
102 | CORTI SOLAR SRL | VALEA MARE | COVASNA | 36.2 | 110 | LEA 110 KV COVASNA-I.BUZAULUI | INSTALATIE NOUA | DEER TS | 7060231109984 | 2024-10-23 |  | Ord 59/2013 | 2025-10-23 | VALABIL
103 | COMUNA DAIA ROMANA | DAIA ROMANA | Alba | 0.39985 | 20 | LEA 20 KV APOLD 7D01O312 | INSTALATIE NOUA | DEER TS | 7040240301052 | 2024-10-15 |  | Ord 59/2013 | 2025-10-15 | VALABIL
104 | COMUNA BARCANI | BARCANI | Covasna | 0.123 | 0.4 | PTA 1 20/0.4 KV SARAMAS | INSTALATIE NOUA | DEER TS | 7060240300429 | 2024-10-23 |  | Ord 59/2013 | 2025-10-23 | VALABIL
105 | HQ CURAT SRL | SANPAUL | MURES | 48 | 110 | STATIA SANPAUL 110/20 KV | INSTALATIE NOUA- stocare | DEER TS | 7030240302460 | 2024-10-21 |  | Ord 59/2013 | 2025-10-21 | VALABIL
106 | HQ PLUS SRL | SANPAUL | MURES | 40 | 110 | STATIA SANPAUL 110/20 KV | INSTALATIE NOUA- stocare | DEER TS | 7030240302461 | 2024-10-21 |  | Ord 59/2013 | 2025-10-21 | VALABIL
107 | COMUNA NOSLAC | NOSLAC | Alba | 0.2981 | 20 | LEA 20 KV GABUD 7D01O313 | INSTALATIE NOUA | DEER TS | 7040240401938 | 2024-10-15 |  | Ord 59/2013 | 2025-10-15 | VALABIL
108 | COMUNA VALEA LUNGA | VALEA LUNGA | ALBA | 0.09185 | 0.4 | PTA 1 20/0.4 KV VALEA LUNGA | INSTALATIE NOUA | DEER TS | 7040240402450 | 2024-11-15 |  | Ord 59/2013 | 2025-11-15 | VALABIL
109 | COMUNA SASCIORI | SASCIORI | Alba | 0.3526 | 20 | LEA 20 KV PETRESTI 7D01O312 | INSTALATIE NOUA | DEER TS | 7040240402487 | 2024-11-05 |  | Ord 59/2013 | 2025-11-05 | VALABIL
110 | COMUNA SANPETRU | SANPETRU | Brasov | 0.1968 | 20 | LES MT-20 KV BV MUN GENERAL | INSTALATIE NOUA | DEER TS | 7010240405281 | 2024-11-22 |  | Ord 59/2013 | 2025-11-22 | VALABIL
111 | REDISZA S.A. | REMETEA | Harghita | 0.065 | 20 | LEA 20 KV GALAUTAS 7D21O313 | DIMINUARE DE PUTERE | DEER TS | 7050240803916 | 2024-11-07 |  | Ord 59/2013 | 2025-11-07 | VALABIL
112 | VELTOL STRONG CORPORATION SRL | SANGEORGIU DE MURES | MURES | 4.9 | 20 | LEA 20 KV COMPRIMARE ERNEI 7D27O312 | INSTALATIE NOUA | DEER TS | 7030240806973 | 2024-11-05 |  | Ord 59/2013 | 2025-11-05 | anulat
113 | COMUNA UNIREA | UNIREA | Alba | 0.342 | 20 | LEA 20 KV AIUD OCNA MURES 7D01O313 | INSTALATIE NOUA | DEER TS | 7040240805025 | 2024-11-06 |  | Ord 59/2013 | 2025-11-06 | VALABIL
114 | DORIPESCO SA | FELDIOARA | BRASOV | 0.05 | 20 | PTA 7 ROTBAV | SPOR DE PUTERE | DEER TS | 7010240911282 | 2024-11-15 |  | Ord 59/2013 | 2025-11-15 | VALABIL
115 | DUDUC MIRELA GEORGETA | SACELE | BRASOV | 0.008 | 0.4 | PTAB 148 SACELE | SPOR DE PUTERE | DEER TS | 7010241012586 | 2024-11-05 |  | Ord 59/2013 | 2025-11-05 | VALABIL
116 | COMUNA SITA BUZAULUI | SITA BUZAULUI | COVASNA | 0.15 | 20 | LEA 20 KV PREJMER 7D15O313 | INSTALATIE NOUA | DEER TS | 7060241002718 | 2024-11-26 |  | Ord 59/2013 | 2025-11-26 | VALABIL
117 | MIRCA MARIUS-CATALIN | CUGIR | Alba | 0.01925 | 0.4 | PTZ 13 6/0.4 KV CUGIR | SPOR DE PUTERE | DEER TS | 7040241006252 | 2024-11-06 |  | Ord 59/2013 | 2025-11-06 | VALABIL
118 | YTY COM PROD SRL | CRISTESTI | Mures | 0.027 | 20 | LEA 20 KV UNGHENI-AUTOSERVICE 7D27O312 | SPOR DE PUTERE | DEER TS | 7030241008704 | 2024-11-18 |  | Ord 59/2013 | 2025-11-18 | VALABIL
119 | BREAZ MIHAI | SANTIMBRU | ALBA | 0.008 | 0.23 | "PTA 2 20/0.4 KV GALTIU" | SPOR DE PUTERE | DEER TS | 7040241006296 | 2024-11-13 |  | Ord 59/2013 | 2025-11-13 | VALABIL
120 | DALYA VILMOS | TARGU MURES | Mures | 0.00527 | 0.4 | PTA 320 20/0.4 KV BESA | SPOR DE PUTERE | DEER TS | 7030241008754 | 2024-11-15 |  | Ord 59/2013 | 2025-11-15 | VALABIL
121 | PADURARU MARIUS PETRU | HARMAN | BRASOV | 0.006 | 0.4 | PTAB 650603 20/0.4 KV MAGNETIC PARK-2 | SPOR DE PUTERE | DEER TS | 7010241013747 | 2024-11-13 |  | Ord 59/2013 | 2025-11-13 | VALABIL
122 | COMUNA SASCHIZ | SASCHIZ | Mures | 0.25 | 20 | LEA 20 KV SIGHISOARA-CRISTUR 7D27O314 | INSTALATIE NOUA | DEER TS | 7030241008978 | 2024-11-07 |  | Ord 59/2013 | 2025-11-07 | VALABIL
123 | FAMI ELECTRONIC SRL | BRASOV | BRASOV | 0.05 | 0.4 | PTAB 591509 20/0.4 KV DSV | SPOR DE PUTERE | DEER TS | 7010241013933 | 2024-11-15 |  | Ord 59/2013 | 2025-11-15 | VALABIL
124 | NEAGA GHEORGHE | CUGIR | ALBA | 0.004 | 0.23 | PTAB 8 6/0.4 KV CUGIR | SPOR DE PUTERE | DEER TS | 7040241006638 | 2024-11-26 |  | Ord 59/2013 | 2025-11-26 | VALABIL
125 | KERESZTESI DOMOKOS-ISTVAN | TARGU MURES | MURES | 0.015 | 0.4 | PTZ 58 20/0.4 KV KOROSI CSOMA SANDOR | SPOR DE PUTERE | DEER TS | 7030241009104 | 2024-11-27 |  | Ord 59/2013 | 2025-11-27 | VALABIL
126 | COMUNA LUNCA | LUNCA | Mures | 0.04876 | 0.4 | PTA 2 20/0.4 KV LOGIG | SPOR DE PUTERE | DEER TS | 7030241009130 | 2024-11-15 |  | Ord 59/2013 | 2025-11-15 | VALABIL
127 | DANBORCOM SRL | SOLOVASTRU | MURES | 0.02691 | 20 | LEA 20 KV REGHIN-LAPUSNA 7D27O312 | SPOR DE PUTERE | DEER TS | 7030241009155 | 2024-11-15 |  | Ord 59/2013 | 2025-11-15 | VALABIL
128 | SARA CONTEVAL PREST SRL | REGHIN | Mures | 0.006 | 0.4 | PTZ 71 20/0.4 KV REGHIN | SPOR DE PUTERE | DEER TS | 7030241109350 | 2024-11-07 |  | Ord 59/2013 | 2025-11-07 | VALABIL
129 | PUSCAS CLAUDIU | REGHIN | Mures | 0.003 | 0.4 | PTZ 120 20/0.4 KV REGHIN | SPOR DE PUTERE | DEER TS | 7030241109520 | 2024-11-14 |  | Ord 59/2013 | 2025-11-14 | VALABIL
130 | HOLZ CENTER SRL | GORNESTI | Mures | 0.1 | 20 | LEA 20 KV REGHIN-GORNESTI 7D27O312 | SPOR DE PUTERE | DEER TS | 7030241109620 | 2024-11-18 |  | Ord 59/2013 | 2025-11-18 | VALABIL
131 | PINTEA LIVIA | MOSNA | Sibiu | 0.005 | 0.4 | PTZ 1 20/0.4 KV MOSNA | SPOR DE PUTERE | DEER TS | 7020241108642 | 2024-11-29 |  | Ord 59/2013 | 2025-11-29 | VALABIL
132 | COMUNA VADU MOTILOR | VADU MOTILOR | Alba | 0.1 | 0.4 | PTA 1 20/0.4 KV VADU MOTILOR | INSTALATIE NOUA | DEER TS | 7040241107158 | 2024-11-21 |  | Ord 59/2013 | 2025-11-21 | VALABIL
133 | VELTOL STRONG CORPORATION S.R.L. | SANGEORGIU DE MURES | MURES | 0.4 | 20 | LEA 20 KV LIVEZENI-REGHIN 7D27O313 | INSTALATIE NOUA | DEER TS | 7030240100540 | 2024-11-04 |  | Ord 59/2013 | 2025-11-04 | VALABIL
134 | HERMANNSTADT SOLAR ENERGY S.R.L. | SIBIU | SIBIU | 49.8 | 110 | STATIA SIBIU NORD 110/20 KV | INSTALATIE NOUA | DEER TS | 7020240301561 | 2024-11-15 |  | Ord 59/2013 | 2025-11-15 | VALABIL
135 | PANDA INVESTMENT SRL | TUSNAD | Harghita | 10.35 | 20 | STATIA TUSNAD 110/27.5/20 KV | INSTALATIE NOUA IS | DEER TS | 7050240401283 | 2024-11-08 |  | Ord 59/2013 | 2025-11-08 | VALABIL
136 | COMUNA CERGAU | CERGAU | ALBA | 0.1023 | 0.4 | PTA 1 20/0.4 KV CERGAU MARE | INSTALATIE NOUA | DEER TS | 7040240402332 | 2024-11-14 |  | Ord 59/2013 | 2025-11-14 | VALABIL
137 | BODNAR ALEXANDRU | MEDIAS | SIBIU | 0.006 | 0.4 | PTZ 11 20/0.4 KV MEDIAS | SPOR DE PUTERE | DEER TS | 7020241108749 | 2024-11-29 |  | Ord 59/2013 | 2025-11-29 | VALABIL
138 | TRANSGAT-SORT SRL | BUDILA | Brasov | 1.5 | 20 | PTA 128 20/0.4 KV BUDILA | INSTALATIE NOUA | DEER TS | 7010240708734 | 2024-12-04 |  | Ord 59/2013 | 2025-12-04 | VALABIL
139 | HANG EMIL | ALBA IULIA | Alba | 0.02 | 0.4 | PTAB 180 20/0.4 KV ALBA | SPOR DE PUTERE | DEER TS | 7040241106844 | 2024-12-05 |  | Ord 59/2013 | 2025-12-05 | VALABIL
140 | ADI DRAG TRANS SRL | CORUNCA | Mures | 0.04 | 0.4 | PTA 22 20/0.4 KV CORUNCA | SPOR DE PUTERE | DEER TS | 7030241109369 | 2024-12-06 |  | Ord 59/2013 | 2025-12-06 | VALABIL
141 | VERONELLA SRL | CIUGUD | Alba | 0.25 | 20 | LES 20 KV PT 50 ALBA 7D01O312 | SPOR DE PUTERE | DEER TS | 7040241106877 | 2024-12-03 |  | Ord 59/2013 | 2025-12-03 | VALABIL
142 | PAPARA IOAN | TARNAVA | Sibiu | 0.006 | 0.4 | PTA 5 20/0.4 KV TARNAVA | SPOR DE PUTERE | DEER TS | 7020241109010 | 2024-12-03 |  | Ord 59/2013 | 2025-12-03 | VALABIL
143 | CENTRUL CHINOLOGIC DR.AUREL GREBLEASIBIU | SIBIU | SIBIU | 0.05184 | 0.4 | PTA 101 20/0.4 KV SIBIU | SPOR DE PUTERE | DEER TS | 7020241209510 | 2024-12-30 |  | Ord 59/2013 | 2025-12-30 | VALABIL
144 | UAT COMUNA TARLUNGENI | TARLUNGENI | BRASOV | 0.4 | 20 | LEA 20 KV ST SACELE - AVICOLA CARPINIS | SPOR DE PUTERE | DEER TS | 7010240201146 | 2024-12-05 |  | Ord 59/2013 | 2025-12-05 | VALABIL
145 | TEIUS SOLAR SRL | TEIUS | ALBA | 60.2 | 110 | LEA 110 kV Alba Iulia – Aiud, | ACTUALIZARE ATR +IS | DEER TS | 7040241107093 | 2024-12-10 |  | Ord 59/2013 | 2025-12-10 | VALABIL
146 | COMUNA HOPARTA | HOPARTA | ALBA | 0.12045 | 0.4 | PTA 1 20/0.4 KV HOPIRTA | INSTALATIE NOUA | DEER TS | 7040240402467 | 2025-01-20 |  | Ord 59/2013 | 2026-01-20 | VALABIL
147 | MARCU RODICA | VOILA | Brasov | 0.005 | 0.4 | PTA 2 20/0.4 KV DRIDIF | SPOR DE PUTERE | DEER TS | 7010240405186 | 2025-01-20 |  | Ord 59/2013 | 2026-01-20 | VALABIL
148 | VIVIDUS SRL | BECLEAN | Brasov | 0.35 | 20 | LEA 20 KV CINCU ST FAGARAS 7D08O312 | INSTALATIE NOUA | DEER TS | 7010240708689 | 2025-01-20 |  | Ord 59/2013 | 2026-01-20 | VALABIL
149 | MUNICIPIUL ALBA IULIA | ALBA IULIA | ALBA | 3 | 20 | "PTA 1 20/0.4 KV OARDA DE SUS TV" | INSTALATIE NOUA | DEER TS | 7040240804854 | 2025-01-23 |  | Ord 59/2013 | 2026-01-23 | VALABIL
150 | IRIS SERVICE CIUC SA | MIERCUREA-CIUC | HARGHITA | 0.9 | 20 | PTZ 97 20 / 04 KV M-CIUC | MODIFICAREA INSTALATIEI DE RACORDARE FARA DEPASIREA PUTERII APROBATE | DEER TS | 7050240904590 | 2025-01-21 |  | Ord 59/2013 | 2026-01-21 | VALABIL
151 | COMUNA VALEA VIILOR | VALEA VIILOR | Sibiu | 0.13 | 0.4 | PTA 1 20/0.4 KV VALEA VIILOR | SPOR DE PUTERE | DEER TS | 7020241007344 | 2025-01-17 |  | Ord 59/2013 | 2026-01-17 | VALABIL
152 | OLTEANU TEODORA | MOIECIU | BRASOV | 0.008 | 0.4 | PTA 3 MOIECIU DE JOS | SPOR DE PUTERE | DEER TS | 7010241013699 | 2025-01-13 |  | Ord 59/2013 | 2026-01-13 | VALABIL
153 | VOISAN GHEORGHITA | PIANU | ALBA | 0.006 | 0.23 | PTA 2 20/0.4 KV PIANU DE SUS | SPOR DE PUTERE | DEER TS | 7040241107145 | 2025-01-23 |  | Ord 59/2013 | 2026-01-23 | VALABIL
154 | BOGLAR CHAMP SRL | SOVATA | MURES | 0.4 | 20 | LEA 20 KV SOVATA-ORAS2 7D27O314 | SPOR DE PUTERE | DEER TS | 7030241109727 | 2025-01-27 |  | Ord 59/2013 | 2026-01-27 | VALABIL
155 | ORBAN MARIOARA | HARSENI | Brasov | 0.006 | 0.4 | PTA 2 20/0.4 KV COPACEL | SPOR DE PUTERE | DEER TS | 7010241115020 | 2025-01-28 |  | Ord 59/2013 | 2026-01-28 | VALABIL
156 | BIBORTENI AQUA SRL | BARAOLT | COVASNA | 0.201 | 20 | LEA 20 KV BATANI 7D15O312 | SPOR DE PUTERE | DEER TS | 7060241203361 | 2025-01-21 |  | Ord 59/2013 | 2026-01-21 | VALABIL
157 | BIBORTENI AQUA SRL | BARAOLT | COVASNA | 0.159 | 20 | LEA 20 KV BATANI 7D15O312 | SPOR DE PUTERE | DEER TS | 7060241203362 | 2025-01-21 |  | Ord 59/2013 | 2026-01-21 | VALABIL
158 | RADULY BOTOND | LIVEZENI | Mures | 0.005 | 0.23 | PTA 9 20/0.4 KV LIVEZENI | SPOR DE PUTERE | DEER TS | 7030241210133 | 2025-01-22 |  | Ord 59/2013 | 2026-01-22 | VALABIL
159 | BIOTERRA SRL | DOSTAT | Alba | 0.22021 | 20 | "PTA 1 20/0.4 KV BOZ BIOTERA" | SPOR DE PUTERE | DEER TS | 7040241207621 | 2025-01-20 |  | Ord 59/2013 | 2026-01-20 | VALABIL
160 | COMUNA HOMOROD | HOMOROD | BRASOV | 0.22 | 0.4 | PTA 2 20/0.4 KV HOMOROD ICIL | INSTALATIE NOUA | DEER TS | 7010250100068 | 2025-01-27 |  | Ord 59/2013 | 2026-01-27 | VALABIL
161 | BETALEF SRL | BICHIS | Mures | 0.04469 | 0.4 | PTA 1 20/0.4 KV OZD | SPOR DE PUTERE | DEER TS | 7030250100159 | 2025-01-30 |  | Ord 59/2013 | 2026-01-30 | VALABIL
162 | DACTYLIS PROD SRL | LUDUS | Mures | 0.04002 | 0.4 | PTA 37 20/0.4 KV LUDUS | SPOR DE PUTERE | DEER TS | 7030250100160 | 2025-01-21 |  | Ord 59/2013 | 2026-01-21 | VALABIL
163 | ORASUL ZARNESTI | ZARNESTI | BRASOV | 0.4 | 20 | LES 20 KV ST TOHAN-PT 25 ZARNESTI 7D08O | INSTALATIE NOUA | DEER TS | 7010250100365 | 2025-01-28 |  | Ord 59/2013 | 2026-01-28 | VALABIL
164 | COMUNA SADU | SADU | Sibiu | 0.20052 | 20 | LEA 20 KV SADU - TALMACIU 7D33O314 | INSTALATIE NOUA | DEER TS | 7020250100162 | 2025-01-17 |  | Ord 59/2013 | 2026-01-17 | VALABIL
165 | APIPRODEX SRL | SANCRAIU DE MURES | Mures | 0.099875 | 0.4 | PTA 81 6/0.4 KV SANCRAI | SPOR DE PUTERE | DEER TS | 7030250100478 | 2025-01-28 |  | Ord 59/2013 | 2026-01-28 | VALABIL
166 | ECOFRUCT SRL | REGHIN | Mures | 0.06 | 0.4 | PTZ 103 20/0.4 KV REGHIN | SPOR DE PUTERE | DEER TS | 7030250100486 | 2025-01-28 |  | Ord 59/2013 | 2026-01-28 | VALABIL
167 | COMUNA PAUCA | PAUCA | Sibiu | 0.1 | 20 | LEA 20 KV SIBIU NORD-OCNA 7D33O312 | INSTALATIE NOUA | DEER TS | 7020250100432 | 2025-01-27 |  | Ord 59/2013 | 2026-01-27 | VALABIL
168 | COMUNA LOAMNES | ALAMOR | Sibiu | 0.2 | 20 | LEA 20 KV SIBIU NORD-OCNA 7D33O312 | INSTALATIE NOUA | DEER TS | 7020250100433 | 2025-01-27 |  | Ord 59/2013 | 2026-01-27 | VALABIL
169 | AGRI SCHASSBURG SRL | SIGHISOARA | Mures | 0.01 | 0.4 | PTA 97 20/0.4 KV SIGHISOARA | SPOR DE PUTERE | DEER TS | 7030250100536 | 2025-01-29 |  | Ord 59/2013 | 2026-01-29 | VALABIL
170 | DISCOVERY SOLAR SRL | DOBIRCA | SIBIU | 6.05 | 20 | LEA 110 KV ORLAT-MIERCUREA | INSTALATIE NOUA | DEER TS | 7020220914913 | 2025-01-10 |  | Ord 59/2013 | 2026-01-10 | VALABIL
171 | SYC ADVERTISING SRL | BOROSNEU MARE | COVASNA | 21 | 110 | LEA 110 KV TG.SECUIESC-COVASNA | INSTALATIE NOUA | DEER TS | 7060230407982 | 2025-01-13 |  | Ord 59/2013 | 2026-01-13 | VALABIL
172 | ELECTRON SOLAR ZETA S.R.L. | SOVATA | MURES | 5.0803 | 20 | STATIA SOVATA 110/20 KV | INSTALATIE NOUA | DEER TS | 7030230926733 | 2025-01-15 |  | Ord 59/2013 | 2026-01-15 | VALABIL
173 | COMUNA GALAUTAS | GALAUTAS | HARGHITA | 0.26 | 20 | LEA 20 KV GALAUTAS 7D21O313 | INSTALATIE NOUA | DEER TS | 7050240100124 | 2025-01-10 |  | Ord 59/2013 | 2026-01-10 | VALABIL
174 | COMUNA MIRASLAU | MIRASLAU | ALBA | 0.14575 | 0.4 | PTA 1 20/0.4 KV MIRASLAU POMPE | INSTALATIE NOUA | DEER TS | 7040240402337 | 2025-01-15 |  | Ord 59/2013 | 2026-01-15 | VALABIL
175 | COMUNA CETATEA DE BALTA | CETATEA DE BALTA | ALBA | 0.09955 | 0.4 | PTAB 3 20/0.4 KV CETATE CASTEL | INSTALATIE NOUA | DEER TS | 7040240402346 | 2025-01-17 |  | Ord 59/2013 | 2026-01-17 | VALABIL
176 | SC GEOPAL SRL | STREMT | ALBA | 0.02 | 0.4 | PTA 1 20/0.4 KV STREMT | SPOR DE PUTERE | DEER TS | 7040240704566 | 2024-11-04 |  | Ord 59/2013 | 2025-11-04 | VALABIL
177 | ISAC ENERGY SRL | CATALINA | Covasna | 4.2 | 20 | LEA 20 KV PETROL 2 7D15O313 | INSTALATIE NOUA | DEER TS | 7060240401012 | 2025-02-05 |  | Ord 59/2013 | 2026-02-05 | VALABIL
178 | COMUNA BUCERDEA GRANOASA | BUCERDEA GRANOASA | ALBA | 0.1925 | 0.4 | LEA 20 KV CRACIUNEL 7D01O312 | INSTALATIE NOUA | DEER TS | 7040240402453 | 2025-02-19 |  | Ord 59/2013 | 2026-02-19 | VALABIL
179 | RH ELECTRONIC TECHNOLOGIES SRL | BRASOV | BRASOV | 0.1 | 20 | PTAB 532107 20/0.4 KV PCT RH ELECTRONIC | SPOR DE PUTERE | DEER TS | 7010240607481 | 2025-02-19 |  | Ord 59/2013 | 2026-02-19 | VALABIL
180 | BOTTCHER ROMANIA SRL | ODORHEIU SECUIESC | Harghita | 0.18 | 0.4 | PTZ 81 20/0.4 KV ODORHEI | MODIFICAREA INSTALATIEI DE RACORDARE FARA DEPASIREA PUTERII APROBATE | DEER TS | 7050240804173 | 2025-02-20 |  | Ord 59/2013 | 2026-02-20 | VALABIL
181 | L&D LUCA SRL | BOD | Brasov | 0.35 | 20 | LES 20 KV ST BOD - PT 14 BOD COLONIE 7D | SPOR DE PUTERE | DEER TS | 7010240911358 | 2025-02-20 |  | Ord 59/2013 | 2026-02-20 | VALABIL
182 | MANCOR SRL | CODLEA | Brasov | 0.06 | 0.4 | PTA 77 CODLEA | MODIFICAREA INSTALATIEI DE RACORDARE FARA DEPASIREA PUTERII APROBATE | DEER TS | 7010240911390 | 2025-02-06 |  | Ord 59/2013 | 2026-02-06 | VALABIL
183 | RIOMATEX SRL | BRASOV | BRASOV | 0.06 | 20 | PTAB 8023 20/0.4 KV PCT LIVEZILOR | SPOR DE PUTERE | DEER TS | 7010240912280 | 2025-02-03 |  | Ord 59/2013 | 2026-02-03 | VALABIL
184 | FERMA FELD SRL | HALCHIU | Brasov | 0.14 | 0.4 | PTA 15 HALCHIU | SPOR DE PUTERE | DEER TS | 7010240912515 | 2025-02-06 |  | Ord 59/2013 | 2026-02-06 | VALABIL
185 | PECTA SRL | ODORHEIU SECUIESC | Harghita | 0.01 | 0.4 | PTAB 121 20/0.4 KV ODORHEI | SPOR DE PUTERE | DEER TS | 7050241004885 | 2025-02-05 |  | Ord 59/2013 | 2026-02-05 | VALABIL
186 | D.N.Y. EXPLO SRL | OLTET | Brasov | 0.054 | 20 | PTA 2 20/0.4 KV OLTET - COLAS | SPOR DE PUTERE | DEER TS | 7010241013522 | 2025-02-21 |  | Ord 59/2013 | 2026-02-21 | VALABIL
187 | VITALL S.R.L. | colonia 1 mai | BRASOV | 0.6 | 20 | PTAB 10 VULCAN | SPOR DE PUTERE | DEER TS | 7010241114792 | 2025-02-24 |  | Ord 59/2013 | 2026-02-24 | VALABIL
188 | MUNICIPIUL MEDIAS | MEDIAS | Sibiu | 0.9 | 20 | LEA 20 KV MEDIAS-BAZNA 7D33O312 | INSTALATIE NOUA | DEER TS | 7020241108791 | 2025-02-14 |  | Ord 59/2013 | 2026-02-14 | VALABIL
189 | RADIPCOM SRL | SICULENI | Harghita | 0.03 | 0.4 | PTA 1 20/0.4 KV SICULENI | MODIFICAREA INSTALATIEI DE RACORDARE FARA DEPASIREA PUTERII APROBATE | DEER TS | 7050241205818 | 2025-02-20 |  | Ord 59/2013 | 2026-02-20 | VALABIL
190 | MUNICIPIUL BRASOV | BRASOV | BRASOV | 0.04 | 0.4 | "PTAB 2612 20/0.4 KV BRASOV" | SPOR DE PUTERE | DEER TS | 7010241215560 | 2025-02-07 |  | Ord 59/2013 | 2026-02-07 | VALABIL
191 | MUNICIPIUL BRASOV | BRASOV | BRASOV | 0.08 | 0.4 | PTAB 502806 20/0.4 KV BRASOV | SPOR DE PUTERE | DEER TS | 7010241215561 | 2025-02-20 |  | Ord 59/2013 | 2026-02-20 | VALABIL
192 | MUNICIPIUL BRASOV | BRASOV | BRASOV | 0.033 | 0.4 | "RETELE JT PTZ 161 6/0.4 KV BRASOV" | SPOR DE PUTERE | DEER TS | 7010241215562 | 2025-02-04 |  | Ord 59/2013 | 2026-02-04 | VALABIL
193 | MUNICIPIUL BRASOV | BRASOV | BRASOV | 0.075 | 0.4 | PTZ 111 6/0.4 KV BRASOV - LIC.TRACTORUL | MODIFICAREA INSTALATIEI DE RACORDARE FARA DEPASIREA PUTERII APROBATE | DEER TS | 7010241215563 | 2025-02-04 |  | Ord 59/2013 | 2026-02-04 | VALABIL
194 | MUNICIPIUL BRASOV | BRASOV | BRASOV | 0.09 | 0.4 | PTZ 2516 6/0.4 KV BRASOV | MODIFICAREA INSTALATIEI DE RACORDARE FARA DEPASIREA PUTERII APROBATE | DEER TS | 7010241215564 | 2025-02-04 |  | Ord 59/2013 | 2026-02-04 | VALABIL
195 | MUNICIPIUL BRASOV | BRASOV | BRASOV | 0.16 | 20 | LES MT-20 KV BV MUN GENERAL | SPOR DE PUTERE | DEER TS | 7010241215565 | 2025-02-07 |  | Ord 59/2013 | 2026-02-07 | VALABIL
196 | MUNICIPIUL BRASOV | BRASOV | BRASOV | 0.06 | 0.4 | PTAB 632523 20/0.4 KV RAT RULMENTUL | MODIFICAREA INSTALATIEI DE RACORDARE FARA DEPASIREA PUTERII APROBATE | DEER TS | 7010241215566 | 2025-02-04 |  | Ord 59/2013 | 2026-02-04 | VALABIL
197 | MUNICIPIUL BRASOV | BRASOV | BRASOV | 0.03 | 0.4 | PTS 213 20/0.4 KV BRASOV | SPOR DE PUTERE | DEER TS | 7010241215567 | 2025-02-04 |  | Ord 59/2013 | 2026-02-04 | VALABIL
198 | MUNICIPIUL BRASOV | BRASOV | BRASOV | 0.03 | 0.4 | PTZ 722 20/0.4 KV BRASOV | SPOR DE PUTERE | DEER TS | 7010241215568 | 2025-02-04 |  | Ord 59/2013 | 2026-02-04 | VALABIL
199 | MUNICIPIUL BRASOV | BRASOV | BRASOV | 0.03 | 0.4 | PTS 561 20/0.4 KV BRASOV | MODIFICAREA INSTALATIEI DE RACORDARE FARA DEPASIREA PUTERII APROBATE | DEER TS | 7010241215569 | 2025-02-04 |  | Ord 59/2013 | 2026-02-04 | VALABIL
200 | RADULEA SIMION-ION | SEBES | Alba | 0.01 | 0.23 | "PTZ 18 20/0.4 KV SEBES" | SPOR DE PUTERE | DEER TS | 7040250100100 | 2025-02-03 |  | Ord 59/2013 | 2026-02-03 | VALABIL
201 | GLIGA COMPANIES SA | VOIVODENI | Mures | 0.036 | 0.4 | PTA 11 20/0.4 KV IAS FERMA11 VOIVODENI | SPOR DE PUTERE | DEER TS | 7030250100161 | 2025-02-14 |  | Ord 59/2013 | 2026-02-14 | VALABIL
202 | GLIGA COMPANIES SA | REGHIN | Mures | 0.036 | 0.4 | PTA 134 20/0.4 KV REGHIN | SPOR DE PUTERE | DEER TS | 7030250100162 | 2025-02-14 |  | Ord 59/2013 | 2026-02-14 | VALABIL
203 | INSPECTORATUL DE POLITIE AL JUDETULUISIBIU | MEDIAS | Sibiu | 0.26 | 20 | LES 20 KV AUREL VLAICU-PT12 7D33O313 | SPOR DE PUTERE | DEER TS | 7020250100114 | 2025-02-03 |  | Ord 59/2013 | 2026-02-03 | VALABIL
204 | MORARIT SI PANIFICATIE LUKACSCOMPANY SRL | VALEA SEACA | Covasna | 0.23 | 20 | LEA 20 KV VENETIA 7D15O313 | SPOR DE PUTERE | DEER TS | 7060250100062 | 2025-02-03 |  | Ord 59/2013 | 2026-02-03 | VALABIL
205 | SUBTRANSCON S.R.L. | RICIU | Mures | 0.03 | 0.4 | PTA 1 20/0.4 KV RACIU | SPOR DE PUTERE | DEER TS | 7030250100378 | 2025-02-04 |  | Ord 59/2013 | 2026-02-04 | VALABIL
206 | HELIANTUS PROD SRL | BREAZA | Mures | 0.40248 | 20 | LEA 20 KV REGHIN-RACIU 7D27O313 | SPOR DE PUTERE | DEER TS | 7030250100481 | 2025-02-06 |  | Ord 59/2013 | 2026-02-06 | VALABIL
207 | FRAMO ROMANIA SRL | GURGHIU | Mures | 0.1 | 0.4 | PTZ 10 20/0.4 KV FERMA10 (BRAYLER) | SPOR DE PUTERE | DEER TS | 7030250100484 | 2025-02-05 |  | Ord 59/2013 | 2026-02-05 | VALABIL
208 | FRAMO ROMANIA SRL | GURGHIU | Mures | 0.1 | 0.4 | PTZ 9 20/0.4 KV FERMA9 (BRAYLER) | SPOR DE PUTERE | DEER TS | 7030250100485 | 2025-02-05 |  | Ord 59/2013 | 2026-02-05 | VALABIL
209 | KREMA PROD SRL | SEBES | Alba | 0.1001 | 0.4 | PTAB 73 20/0.4 KV SEBES | SPOR DE PUTERE | DEER TS | 7040250100452 | 2025-02-21 |  | Ord 59/2013 | 2026-02-21 | VALABIL
210 | POENARU-FREIWALD CODRINA | GORNESTI | Mures | 0.026145 | 0.4 | PTA 2 20/0.4 KV PETRILACA | SPOR DE PUTERE | DEER TS | 7030250200735 | 2025-02-18 |  | Ord 59/2013 | 2026-02-18 | VALABIL
211 | CROMATIC TIPO SRL | SANGEORGIU DE MURES | MURES | 0.18 | 20 | LEA 20 KV LIVEZENI-RACIU 7D27O312 | SPOR DE PUTERE | DEER TS | 7030250200744 | 2025-02-14 |  | Ord 59/2013 | 2026-02-14 | VALABIL
212 | RO LEMN SRL | STANCENI | Mures | 0.01 | 0.4 | PTA 1 20/0.4 KV CARIERA STANCENI | SPOR DE PUTERE | DEER TS | 7030250200749 | 2025-02-21 |  | Ord 59/2013 | 2026-02-21 | VALABIL
213 | FERMA CERNAT SRL | DALNIC | Covasna | 0.463 | 20 | LEA 20 KV AVICOLA TG SECUIESC 7D15O313 | SPOR DE PUTERE | DEER TS | 7060250200235 | 2025-02-14 |  | Ord 59/2013 | 2026-02-14 | VALABIL
214 | ARHIEPISCOPIA ORTODOXA ROMANA ALBA IULIA | ALBA IULIA | Alba | 0.22704 | 0.4 | PTAB 197 20/0.4 KV ALBA | SPOR DE PUTERE | DEER TS | 7040250200658 | 2025-02-18 |  | Ord 59/2013 | 2026-02-18 | VALABIL
215 | SC POPAGROFERM SRL | EREMITU | Mures | 0.12402 | 20 | LEA 20 KV SOVATA-MIERCUREA.NIRAJ 7D27O3 | SPOR DE PUTERE | DEER TS | 7030250200805 | 2025-02-06 |  | Ord 59/2013 | 2026-02-06 | VALABIL
216 | TWINSERV SRL | ALBESTI | Mures | 0.06 | 0.4 | PTZ 16 20/0.4 KV SIGHISOARA | DIMINUARE DE PUTERE | DEER TS | 7030250200833 | 2025-02-17 |  | Ord 59/2013 | 2026-02-17 | VALABIL
217 | COMUNA PORUMBENI | PORUMBENII MARI | Harghita | 0.015 | 0.4 | PTA 1 20/0.4 KV PORUMBENII MARI | MODIFICAREA INSTALATIEI DE RACORDARE FARA DEPASIREA PUTERII APROBATE | DEER TS | 7050250200358 | 2025-02-25 |  | Ord 59/2013 | 2026-02-25 | VALABIL
218 | COMUNA PORUMBENI | PORUMBENII MARI | Harghita | 0.01 | 0.4 | PTA 2 20/0.4 KV PORUMBENII MARI | MODIFICAREA INSTALATIEI DE RACORDARE FARA DEPASIREA PUTERII APROBATE | DEER TS | 7050250200359 | 2025-02-24 |  | Ord 59/2013 | 2026-02-24 | VALABIL
219 | COMUNA PORUMBENI | PORUMBENII MARI | Harghita | 0.02 | 0.4 | PTA 1 20/0.4 KV PORUMBENII MARI | MODIFICAREA INSTALATIEI DE RACORDARE FARA DEPASIREA PUTERII APROBATE | DEER TS | 7050250200366 | 2025-02-25 |  | Ord 59/2013 | 2026-02-25 | VALABIL
220 | COMUNA PORUMBENI | PORUMBENII MARI | Harghita | 0.01 | 0.4 | PTA 1 20/0.4 KV PORUMBENII MARI | MODIFICAREA INSTALATIEI DE RACORDARE FARA DEPASIREA PUTERII APROBATE | DEER TS | 7050250200404 | 2025-02-24 |  | Ord 59/2013 | 2026-02-24 | VALABIL
221 | TRANSEURO SRL | IGHIU | ALBA | 0.4 | 20 | PTA 3 20/0.4 KV IGHIEL | SPOR DE PUTERE | DEER TS | 7040250200727 | 2025-02-06 |  | Ord 59/2013 | 2026-02-06 | VALABIL
222 | COMUNA PANET | PANET | MURES | 0.3 | 20 | LEA 20 KV UNGHENI-BAND 7D27O312 | SPOR DE PUTERE | DEER TS | 7030250200956 | 2025-02-11 |  | Ord 59/2013 | 2026-02-11 | VALABIL
223 | COMUNA ARPASU DE JOS | ARPASUL DE JOS | Sibiu | 0.3034 | 20 | LEA 20 KV CARTISOARA-CARTISOARA1 7D33O3 | INSTALATIE NOUA | DEER TS | 7020250200878 | 2025-02-12 |  | Ord 59/2013 | 2026-02-12 | VALABIL
224 | COMUNA BRAN | BRAN | Brasov | 0.25029 | 20 | LEA 20 KV ST TOHAN - PT 7 TOHANU NOU 7D | INSTALATIE NOUA | DEER TS | 7010250201612 | 2025-02-20 |  | Ord 59/2013 | 2026-02-20 | VALABIL
225 | COMUNA VISTEA | VISTEA | Brasov | 0.2 | 20 | PTA 3 20/0.4 KV RUCAR | INSTALATIE NOUA | DEER TS | 7010250201629 | 2025-02-19 |  | Ord 59/2013 | 2026-02-19 | VALABIL
226 | RO.IPP1 SRL | SUSENI | Mures | 4.6 | 20 | LEA 20 KV REGHIN-UILA 7D27O312 | INSTALATIE NOUA | DEER TS | 7030250201150 | 2025-02-18 |  | Ord 59/2013 | 2026-02-18 | VALABIL
227 | PANDA INVESTMENT SRL | TUSNAD | Harghita | 10.35 | 20 | "STATIA TUSNAD 110/27.5/20 KV" | perioada probe | DEER TS | 7050250200546 | 2025-02-14 |  | Ord 59/2013 | 2026-02-14 | VALABIL
228 | SIRIUS IMMOB 2 SRL | IACOBENI | Sibiu | 4.8 | 20 | LEA 20 KV AGNITA-CINCU 7D33O314 | perioada probe | DEER TS | 7020250201001 | 2025-02-14 |  | Ord 59/2013 | 2026-02-14 | VALABIL
229 | HELIANTUS PROD SRL | BREAZA | Mures | 0.08 | 20 | LEA 20 KV REGHIN-RACIU 7D27O313 | SPOR DE PUTERE | DEER TS | 7030250201322 | 2025-02-21 |  | Ord 59/2013 | 2026-02-21 | VALABIL
230 | FOREST INFO EXPERT SRL | REGHIN | Mures | 0.1 | 0.4 | PTZ 24 20/0.4 KV REGHIN | SPOR DE PUTERE | DEER TS | 7030250201324 | 2025-02-21 |  | Ord 59/2013 | 2026-02-21 | VALABIL
231 | COMUNA CRIZBAV | CRIZBAV | BRASOV | 0.21835 | 20 | LEA 20 KV ST BOD - PT 6 DUMBRAVITA 7D08 | INSTALATIE NOUA | DEER TS | 7010240404794 | 2025-02-25 |  | Ord 59/2013 | 2026-02-25 | VALABIL
232 | COMUNA BLANDIANA | BLANDIANA | ALBA | 0.143 | 0.4 | PTA 1 20/0.4 KV BLANDIANA CED | INSTALATIE NOUA | DEER TS | 7040240402356 | 2025-02-05 |  | Ord 59/2013 | 2026-02-05 | VALABIL
233 | VEL PITAR SA | BRASOV | Brasov | 0.32 | 6 | PTZ 78 6/0.4 KV BRASOV | SPOR DE PUTERE | DEER TS | 7010250100597 | 2025-02-03 |  | Ord 59/2013 | 2026-02-03 | VALABIL
234 | NICOLENCO VASILE | TARLUNGENI | Brasov | 0.02488 | 0.4 | PTAB 76 STUPINII HARMANULUI | SPOR DE PUTERE | DEER TS | 7010250201449 | 2025-02-25 |  | Ord 59/2013 | 2026-02-25 | VALABIL
235 | COMUNA GHEORGHE DOJA | GHEORGHE DOJA | MURES | 0.25 | 20 | LEA 20 KV UNGHENI-M NIRAJ 7D27O312 | INSTALATIE NOUA | DEER TS | 7030250201649 | 2025-02-27 |  | Ord 59/2013 | 2026-02-27 | VALABIL
236 | MUNICIPIUL SFANTU GHEORGHE | SFANTUL GHEORGHE | Covasna | 0.06967 | 0.4 | PTZ 61 20/0.4 KV SF.GHEORGHE | SPOR DE PUTERE | DEER TS | 7060240601434 | 2025-03-11 |  | Ord 59/2013 | 2026-03-11 | VALABIL
237 | NICOMI PROD SRL | CISNADIE | Sibiu | 4.9 | 20 | STATIA CISNADIE 110/20 KV | INSTALATIE NOUA | DEER TS | 7020240604644 | 2025-03-07 |  | Ord 59/2013 | 2026-03-07 | VALABIL
238 | ORAS CUGIR | CUGIR | Alba | 0.89 | 20 | LEA 20 KV CUGIR-SEBES 7D01O312 | INSTALATIE NOUA | DEER TS | 7040241006691 | 2025-03-03 |  | Ord 59/2013 | 2026-03-03 | VALABIL
239 | CARPATHIAN NATURE TOURS S.R.L. | MOIECIU | Brasov | 0.027 | 0.4 | PTA 6 MAGURA | SPOR DE PUTERE | DEER TS | 7010241114284 | 2025-03-11 |  | Ord 59/2013 | 2026-03-11 | VALABIL
240 | PUICAN GHEORGHE | ALBA IULIA | ALBA | 0.01 | 0.4 | PTA 2 20/0.4 KV BARABANT | SPOR DE PUTERE | DEER TS | 7040241107001 | 2025-03-05 |  | Ord 59/2013 | 2026-03-05 | VALABIL
241 | BOMILACT MADARAS SRL | MADARAS | Harghita | 0.2 | 20 | PTAB 9 20/0.4 KV MADARAS | MODIFICAREA INSTALATIEI DE RACORDARE FARA DEPASIREA PUTERII APROBATE | DEER TS | 7050241105705 | 2025-03-07 |  | Ord 59/2013 | 2026-03-07 | VALABIL
242 | LACTOHA SRL | ZARNESTI | BRASOV | 0.0399 | 0.4 | PTA 7 TOHANU VECHI | SPOR DE PUTERE | DEER TS | 7010241215443 | 2025-03-13 |  | Ord 59/2013 | 2026-03-13 | VALABIL
243 | ORAS ZLATNA | ZLATNA | Alba | 0.6732 | 20 | LEA 20 KV PRESACA 7D01O312 | INSTALATIE NOUA | DEER TS | 7040250100073 | 2025-03-13 |  | Ord 59/2013 | 2026-03-13 | VALABIL
244 | RADUC NICOLAE INTREPRINDERE INDIVIDUALA | MAIERUS | Brasov | 0.0299 | 0.4 | PTA 9 MAIERUS | SPOR DE PUTERE | DEER TS | 7010250100239 | 2025-03-04 |  | Ord 59/2013 | 2026-03-04 | VALABIL
245 | KENCSE ISTVAN INTREPRINDERE INDIVIDUALA | SANTIMBRU | Harghita | 0.03 | 0.4 | PTA 4 20/0.4 KV SANTIMBRU | MODIFICARI TEHNICE IN INSTALATIA DE UTILIZARE FARA DEPASIREA PUTERII APROBATE | DEER TS | 7050250100096 | 2025-03-26 |  | Ord 59/2013 | 2026-03-26 | VALABIL
246 | RD AGROLACT VISCRI S.R.L. | BUNESTI | Brasov | 0.0299 | 0.4 | PTA 1 20/0.4 KV VISCRI | SPOR DE PUTERE | DEER TS | 7010250100594 | 2025-03-03 |  | Ord 59/2013 | 2026-03-03 | VALABIL
247 | STINCEL MARIUS | VALEA INZELULUI | ALBA | 0.00984 | 0.4 | PTA 1 20/0.4 KV VALEA FAGETULUI | SPOR DE PUTERE | DEER TS | 7040250100429 | 2025-03-07 |  | Ord 59/2013 | 2026-03-07 | VALABIL
248 | SOFONEA FLORIN | DRAGUS | Brasov | 0.006 | 0.4 | PTA 3 20/0.4 KV DRAGUS - GUSUTRI | SPOR DE PUTERE | DEER TS | 7010250101120 | 2025-03-26 |  | Ord 59/2013 | 2026-03-26 | VALABIL
249 | GORDON PROD SRL | LUPENI | Harghita | 0.2 | 20 | LEA 20 KV TIBOD 7D21O314 | SPOR DE PUTERE | DEER TS | 7050250200311 | 2025-03-18 |  | Ord 59/2013 | 2026-03-18 | VALABIL
250 | PINTEA IULIAN-COSMIN | REGHIN | Mures | 0.016 | 0.4 | PTA 109 20/0.4 KV REGHIN | INSTALATIE NOUA | DEER TS | 7030250200827 | 2025-03-03 |  | Ord 59/2013 | 2026-03-03 | VALABIL
251 | COMUNA PORUMBENI | PORUMBENII MARI | Harghita | 0.01 | 0.4 | PTA 2 20/0.4 KV PORUMBENII MARI | MODIFICARI TEHNICE IN INSTALATIA DE UTILIZARE FARA DEPASIREA PUTERII APROBATE | DEER TS | 7050250200357 | 2025-03-11 |  | Ord 59/2013 | 2026-03-11 | VALABIL
252 | COMUNA PORUMBENI | PORUMBENII MARI | Harghita | 0.02 | 0.4 | PTA 1 20/0.4 KV PORUMBENII MARI | MODIFICARI TEHNICE IN INSTALATIA DE UTILIZARE FARA DEPASIREA PUTERII APROBATE | DEER TS | 7050250200361 | 2025-03-11 |  | Ord 59/2013 | 2026-03-11 | VALABIL
253 | COMUNA PORUMBENI | PORUMBENII MARI | Harghita | 0.03 | 0.4 | PTA 1 20/0.4 KV PORUMBENII MARI | SPOR DE PUTERE | DEER TS | 7050250200363 | 2025-03-11 |  | Ord 59/2013 | 2026-03-11 | VALABIL
254 | COMUNA PORUMBENI | PORUMBENII MARI | Harghita | 0.02 | 0.4 | PTA 1 20/0.4 KV PORUMBENII MICI | MODIFICARI TEHNICE IN INSTALATIA DE UTILIZARE FARA DEPASIREA PUTERII APROBATE | DEER TS | 7050250200364 | 2025-03-11 |  | Ord 59/2013 | 2026-03-11 | VALABIL
255 | COMUNA PORUMBENI | PORUMBENII MARI | Harghita | 0.015 | 0.4 | PTA 1 20/0.4 KV PORUMBENII MICI | MODIFICARI TEHNICE IN INSTALATIA DE UTILIZARE FARA DEPASIREA PUTERII APROBATE | DEER TS | 7050250200365 | 2025-03-11 |  | Ord 59/2013 | 2026-03-11 | VALABIL
256 | COMUNA PORUMBENI | PORUMBENII MARI | Harghita | 0.02 | 0.4 | PTA 1 20/0.4 KV PORUMBENII MARI | MODIFICAREA INSTALATIEI DE RACORDARE FARA DEPASIREA PUTERII APROBATE | DEER TS | 7050250200368 | 2025-03-10 |  | Ord 59/2013 | 2026-03-10 | VALABIL
257 | COMUNA PORUMBENI | PORUMBENII MARI | Harghita | 0.015 | 0.4 | PTA 1 20/0.4 KV PORUMBENII MARI | MODIFICARI TEHNICE IN INSTALATIA DE UTILIZARE FARA DEPASIREA PUTERII APROBATE | DEER TS | 7050250200369 | 2025-03-11 |  | Ord 59/2013 | 2026-03-11 | VALABIL
258 | COMUNA PORUMBENI | PORUMBENII MARI | Harghita | 0.015 | 0.4 | PTA 1 20/0.4 KV PORUMBENII MICI | MODIFICAREA INSTALATIEI DE RACORDARE FARA DEPASIREA PUTERII APROBATE | DEER TS | 7050250200403 | 2025-03-10 |  | Ord 59/2013 | 2026-03-10 | VALABIL
259 | ORAS ABRUD | ABRUD | Alba | 0.19955 | 0.4 | "PTZ 10 20/0.4 KV ABRUD" | SPOR DE PUTERE | DEER TS | 7040250200720 | 2025-03-06 |  | Ord 59/2013 | 2026-03-06 | VALABIL
260 | RAPSODIA COM S.R.L. | REGHIN | Mures | 0.0175 | 0.4 | PTA 114 20/0.4 KV REGHIN | SPOR DE PUTERE | DEER TS | 7030250200855 | 2025-03-04 |  | Ord 59/2013 | 2026-03-04 | VALABIL
261 | ORAS ABRUD | ABRUD | Alba | 0.09515 | 0.4 | "PTZ 10 20/0.4 KV ABRUD" | INSTALATIE NOUA | DEER TS | 7040250200763 | 2025-03-06 |  | Ord 59/2013 | 2026-03-06 | VALABIL
262 | MUNICIPIUL SFANTU GHEORGHE | SFANTUL GHEORGHE | Covasna | 0.015 | 0.4 | PTZ 24 20/0.4 KV SF.GHEORGHE | SPOR DE PUTERE | DEER TS | 7060250200337 | 2025-03-05 |  | Ord 59/2013 | 2026-03-05 | VALABIL
263 | COMUNA SAMBATA DE SUS | SAMBATA DE SUS | Brasov | 0.165 | 20 | PTA 4 20/0.4 KV SAMBATA DE JOS | INSTALATIE NOUA | DEER TS | 7010250201648 | 2025-03-13 |  | Ord 59/2013 | 2026-03-13 | VALABIL
264 | MUNICIPIUL ALBA IULIA | ALBA IULIA | ALBA | 0.112 | 20 | LES 20 KV PT 190 ALBA 7D01O312 | SPOR DE PUTERE | DEER TS | 7040250200967 | 2025-03-13 |  | Ord 59/2013 | 2026-03-13 | VALABIL
265 | NAGY ELISABETA | SEBES | ALBA | 0.006 | 0.4 | PTZ 1 20/0.4 KV LANCRAM | SPOR DE PUTERE | DEER TS | 7040250201038 | 2025-03-12 |  | Ord 59/2013 | 2026-03-12 | VALABIL
266 | FODOR ANNA-MARIA | CORUNCA | Mures | 0.01 | 0.4 | PTZ 1 20/0.4 KV CORUNCA | SPOR DE PUTERE | DEER TS | 7030250201343 | 2025-03-13 |  | Ord 59/2013 | 2026-03-13 | VALABIL
267 | COMUNA UCEA | FELDIOARA (UCEA) | Brasov | 0.0344 | 0.4 | PTA 1 FELDIOARA UCEA | SPOR DE PUTERE | DEER TS | 7010250201863 | 2025-03-21 |  | Ord 59/2013 | 2026-03-21 | VALABIL
268 | COMUNA UCEA | UCEA DE SUS | Brasov | 0.05 | 0.4 | PTA 1 UCEA DE SUS | SPOR DE PUTERE | DEER TS | 7010250201877 | 2025-03-03 |  | Ord 59/2013 | 2026-03-03 | VALABIL
269 | LETEANU VASILE | BOD | Brasov | 0.006 | 0.4 | PTAB 33 BOD | SPOR DE PUTERE | DEER TS | 7010250201907 | 2025-03-13 |  | Ord 59/2013 | 2026-03-13 | VALABIL
270 | BIRLUT REMUS VICTOR | ALBA IULIA | ALBA | 0.006 | 0.23 | PTA 1 20/0.4 KV PICLISA | SPOR DE PUTERE | DEER TS | 7040250201166 | 2025-03-21 |  | Ord 59/2013 | 2026-03-21 | VALABIL
271 | OLTEAN ALEXANDRU | TARGU MURES | Mures | 0.018 | 0.4 | PTAB 533 20/0.4 KV DEZROBIRII | SPOR DE PUTERE | DEER TS | 7030250201451 | 2025-03-12 |  | Ord 59/2013 | 2026-03-12 | VALABIL
272 | RECYCLING PROD SRL | LUDUS | MURES | 0.2 | 20 | LEA 20 KV LUDUS-ORAS2 7D27O315 | SPOR DE PUTERE | DEER TS | 7030250201530 | 2025-03-10 |  | Ord 59/2013 | 2026-03-10 | VALABIL
273 | COMUNA SURA MICA | SURA MICA | Sibiu | 0.15 | 20 | LEA 20 KV ORLAT-PT9 ORLAT 7D33O312 | INSTALATIE NOUA | DEER TS | 7020250201300 | 2025-03-06 |  | Ord 59/2013 | 2026-03-06 | VALABIL
274 | INDLACTO MURES S.R.L. | TARGU MURES | MURES | 0.10003 | 20 | LEA 6 KV MURESENI-SANCRAI 7D27O312 | SPOR DE PUTERE | DEER TS | 7030250201538 | 2025-03-10 |  | Ord 59/2013 | 2026-03-10 | VALABIL
275 | SOFARIU CIPRIAN | CISNADIE | Sibiu | 0.008 | 0.4 | PTAB 343 20/0.4 KV SIBIU | SPOR DE PUTERE | DEER TS | 7020250201342 | 2025-03-11 |  | Ord 59/2013 | 2026-03-11 | VALABIL
276 | SENIN PRODEXP SRL | SOVATA | MURES | 0.022 | 20 | LEA 20 KV SOVATA-ORAS2 7D27O314 | SPOR DE PUTERE | DEER TS | 7030250201585 | 2025-03-10 |  | Ord 59/2013 | 2026-03-10 | VALABIL
277 | COMUNA SANPAUL | SANPAUL | MURES | 0.336 | 20 | LEA 20 KV DEPOZIT ZONAL 7D27O312 | INSTALATIE NOUA | DEER TS | 7030250201607 | 2025-03-18 |  | Ord 59/2013 | 2026-03-18 | VALABIL
278 | DIADRAG SRL | CUCERDEA | Mures | 0.15 | 20 | LEA 20 KV TARNAVENI-CIPAU 7D27O315 | SPOR DE PUTERE | DEER TS | 7030250201617 | 2025-03-13 |  | Ord 59/2013 | 2026-03-13 | VALABIL
279 | LALA VASILE | CISNADIE | Sibiu | 0.015 | 0.4 | PTZ 12 20/0.4 KV CISNADIE | SPOR DE PUTERE | DEER TS | 7020250201459 | 2025-03-11 |  | Ord 59/2013 | 2026-03-11 | VALABIL
280 | COMUNA ACATARI | ACATARI | Mures | 0.15 | 20 | LEA 20 KV LIVEZENI-FANTANELE 7D27O312 | INSTALATIE NOUA | DEER TS | 7030250301815 | 2025-03-27 |  | Ord 59/2013 | 2026-03-27 | VALABIL
281 | COMUNA ZAU DE CAMPIE | ZAU DE CAMPIE | Mures | 0.15 | 20 | LEA 20 KV LUDUS-SARMAS 7D27O315 | INSTALATIE NOUA | DEER TS | 7030250301817 | 2025-03-27 |  | Ord 59/2013 | 2026-03-27 | VALABIL
282 | COMUNA FANTANELE | FANTANELE | Mures | 0.25 | 20 | LEA 20 KV FANTANELE-JACOD 7D27O314 | INSTALATIE NOUA | DEER TS | 7030250301822 | 2025-03-26 |  | Ord 59/2013 | 2026-03-26 | VALABIL
283 | COMUNA ERNEI | ERNEI | Mures | 0.125 | 20 | LEA 20 KV RACIU-REGHIN 7D27O312 | INSTALATIE NOUA | DEER TS | 7030250301823 | 2025-03-26 |  | Ord 59/2013 | 2026-03-26 | VALABIL
284 | COMUNA EREMITU | EREMITU | Mures | 0.2 | 20 | LEA 20 KV SOVATA-MIERCUREA.NIRAJ 7D27O3 | INSTALATIE NOUA | DEER TS | 7030250301830 | 2025-03-26 |  | Ord 59/2013 | 2026-03-26 | VALABIL
285 | COMUNA CRACIUNESTI | CRACIUNESTI | Mures | 0.125 | 20 | LEA 20 KV UNGHENI-M NIRAJ 7D27O312 | INSTALATIE NOUA | DEER TS | 7030250301831 | 2025-03-26 |  | Ord 59/2013 | 2026-03-26 | VALABIL
286 | COMUNA BERENI | BERENI | Mures | 0.2 | 20 | LEA 20 KV SOVATA-FANTANELE 7D27O314 | INSTALATIE NOUA | DEER TS | 7030250301835 | 2025-03-26 |  | Ord 59/2013 | 2026-03-26 | VALABIL
287 | COMUNA OCLAND | OCLAND | Harghita | 0.01 | 0.4 | PTAB 3 20/0.4 KV OCLAND | SPOR DE PUTERE | DEER TS | 7050250300886 | 2025-03-10 |  | Ord 59/2013 | 2026-03-10 | VALABIL
288 | COMUNA OCLAND | OCLAND | Harghita | 0.005 | 0.4 | PTAB 3 20/0.4 KV OCLAND | SPOR DE PUTERE | DEER TS | 7050250300887 | 2025-03-13 |  | Ord 59/2013 | 2026-03-13 | VALABIL
289 | ORAS ABRUD | ABRUD | Alba | 0.19955 | 20 | "PTZ 10 20/0.4 KV ABRUD" | INSTALATIE NOUA | DEER TS | 7040250301561 | 2025-03-10 |  | Ord 59/2013 | 2026-03-10 | VALABIL
290 | ORAS ABRUD | ABRUD | Alba | 0.1474 | 0.4 | "PTZ 10 20/0.4 KV ABRUD" | SPOR DE PUTERE | DEER TS | 7040250301563 | 2025-03-10 |  | Ord 59/2013 | 2026-03-10 | VALABIL
291 | COMUNA OCLAND | OCLAND | Harghita | 0.01 | 0.4 | PTA 2 20/0.4 KV CRACIUNEL ODORHEI | SPOR DE PUTERE | DEER TS | 7050250300893 | 2025-03-20 |  | Ord 59/2013 | 2026-03-20 | VALABIL
292 | COMUNA STREMT | STREMT | Alba | 0.014 | 0.4 | PTA 1 20/0.4 KV STREMT | SPOR DE PUTERE | DEER TS | 7040250301567 | 2025-03-24 |  | Ord 59/2013 | 2026-03-24 | VALABIL
293 | COMUNA OCLAND | OCLAND | Harghita | 0.001 | 0.4 | PTA 1 20/0.4 KV SATU NOU | MODIFICARI TEHNICE IN INSTALATIA DE UTILIZARE FARA DEPASIREA PUTERII APROBATE | DEER TS | 7050250300901 | 2025-03-13 |  | Ord 59/2013 | 2026-03-13 | VALABIL
294 | COMUNA STREMT | STREMT | Alba | 0.015 | 0.4 | PTA 1 20/0.4 KV STREMT | SPOR DE PUTERE | DEER TS | 7040250301569 | 2025-03-24 |  | Ord 59/2013 | 2026-03-24 | VALABIL
295 | COMUNA STREMT | STREMT | Alba | 0.021 | 0.4 | "PTA 1 20/0.4 KV GEOMAL" | SPOR DE PUTERE | DEER TS | 7040250301572 | 2025-03-24 |  | Ord 59/2013 | 2026-03-24 | VALABIL
296 | COMUNA STREMT | STREMT | Alba | 0.026 | 0.4 | PTA 1 20/0.4 KV GEOAGIU DE SUS | SPOR DE PUTERE | DEER TS | 7040250301574 | 2025-03-24 |  | Ord 59/2013 | 2026-03-24 | VALABIL
297 | COMUNA OCLAND | OCLAND | Harghita | 0.005 | 0.4 | PTA 1 20/0.4 KV SATU NOU | SPOR DE PUTERE | DEER TS | 7050250300902 | 2025-03-13 |  | Ord 59/2013 | 2026-03-13 | VALABIL
298 | COMUNA STREMT | STREMT | Alba | 0.021 | 0.4 | "PTA 1 20/0.4 KV GEOMAL" | SPOR DE PUTERE | DEER TS | 7040250301575 | 2025-03-24 |  | Ord 59/2013 | 2026-03-24 | VALABIL
299 | COMUNA STREMT | STREMT | Alba | 0.02 | 0.4 | PTA 1 20/0.4 KV STREMT | SPOR DE PUTERE | DEER TS | 7040250301576 | 2025-03-24 |  | Ord 59/2013 | 2026-03-24 | VALABIL
300 | XUX INVESTMENT S.R.L. | SIBIEL | Sibiu | 0.25351 | 20 | LEA 20 KV ORLAT-SALISTE 7D33O314 | SPOR DE PUTERE | DEER TS | 7020250301635 | 2025-03-28 |  | Ord 59/2013 | 2026-03-28 | VALABIL
301 | COMUNA OCLAND | OCLAND | Harghita | 0.015 | 0.4 | PTA 1 20/0.4 KV CRACIUNEL ODORHEI | SPOR DE PUTERE | DEER TS | 7050250300908 | 2025-03-11 |  | Ord 59/2013 | 2026-03-11 | VALABIL
302 | BLISS SRL | BRADU | Sibiu | 0.1 | 0.4 | PTA 7 20/0.4 KV BRADU | SPOR DE PUTERE | DEER TS | 7020250301644 | 2025-03-28 |  | Ord 59/2013 | 2026-03-28 | VALABIL
303 | COMUNA OCLAND | OCLAND | Harghita | 0.001 | 0.23 | PTA 1 20/0.4 KV SATU NOU | MODIFICAREA INSTALATIEI DE RACORDARE FARA DEPASIREA PUTERII APROBATE | DEER TS | 7050250300925 | 2025-03-20 |  | Ord 59/2013 | 2026-03-20 | VALABIL
304 | COMUNA OCLAND | OCLAND | Harghita | 0.015 | 0.4 | PTA 1 20/0.4 KV CRACIUNEL ODORHEI | SPOR DE PUTERE | DEER TS | 7050250300927 | 2025-03-13 |  | Ord 59/2013 | 2026-03-13 | VALABIL
305 | COMUNA STREMT | STREMT | Alba | 0.018 | 0.4 | PTA 1 20/0.4 KV GEOAGIU DE SUS | SPOR DE PUTERE | DEER TS | 7040250301613 | 2025-03-24 |  | Ord 59/2013 | 2026-03-24 | VALABIL
306 | COMUNA OCLAND | OCLAND | Harghita | 0.02 | 0.4 | PTAB 3 20/0.4 KV OCLAND | MODIFICAREA INSTALATIEI DE RACORDARE FARA DEPASIREA PUTERII APROBATE | DEER TS | 7050250300931 | 2025-03-20 |  | Ord 59/2013 | 2026-03-20 | VALABIL
307 | COMUNA OCLAND | OCLAND | Harghita | 0.001 | 0.23 | PTA 2 20/0.4 KV CRACIUNEL ODORHEI | SPOR DE PUTERE | DEER TS | 7050250300934 | 2025-03-13 |  | Ord 59/2013 | 2026-03-13 | VALABIL
308 | COMUNA OCLAND | OCLAND | Harghita | 0.015 | 0.4 | PTAB 3 20/0.4 KV OCLAND | SPOR DE PUTERE | DEER TS | 7050250300935 | 2025-03-13 |  | Ord 59/2013 | 2026-03-13 | VALABIL
309 | COMUNA OCLAND | OCLAND | Harghita | 0.001 | 0.4 | PTAB 3 20/0.4 KV OCLAND | SPOR DE PUTERE | DEER TS | 7050250300936 | 2025-03-13 |  | Ord 59/2013 | 2026-03-13 | VALABIL
310 | COMUNA OCLAND | OCLAND | Harghita | 0.005 | 0.4 | PTA 1 20/0.4 KV SATU NOU | SPOR DE PUTERE | DEER TS | 7050250300937 | 2025-03-20 |  | Ord 59/2013 | 2026-03-20 | VALABIL
311 | COMUNA SALCIUA | SALCIUA DE JOS | Alba | 0.07 | 0.4 | PTA 1 20/0.4 KV SALCIUA DE JOS | SPOR DE PUTERE | DEER TS | 7040250301651 | 2025-03-20 |  | Ord 59/2013 | 2026-03-20 | VALABIL
312 | COMUNA SALCIUA | SALCIUA DE JOS | Alba | 0.044 | 0.4 | PTA 1 20/0.4 KV SALCIUA DE JOS | SPOR DE PUTERE | DEER TS | 7040250301653 | 2025-03-20 |  | Ord 59/2013 | 2026-03-20 | VALABIL
313 | COMUNA SALCIUA | SALCIUA DE JOS | Alba | 0.02915 | 0.4 | PTA 1 20/0.4 KV SALCIUA ASFALT | SPOR DE PUTERE | DEER TS | 7040250301655 | 2025-03-20 |  | Ord 59/2013 | 2026-03-20 | VALABIL
314 | COMUNA SALCIUA | SALCIUA DE JOS | Alba | 0.04 | 0.4 | LEA 20 KV BAIA VIDOLM 7D01O312 | SPOR DE PUTERE | DEER TS | 7040250301656 | 2025-03-20 |  | Ord 59/2013 | 2026-03-20 | VALABIL
315 | ELDI BRUTARIA SRL | BALAUSERI | MURES | 0.38 | 0.4 | PTA 3 20/0.4 KV AGRISTEU | SPOR DE PUTERE | DEER TS | 7030250302085 | 2025-03-25 |  | Ord 59/2013 | 2026-03-25 | VALABIL
316 | COMUNA GALDA DE JOS | GALDA DE JOS | ALBA | 0.36575 | 20 | LEA 20 KV GALDA 7D01O312 | INSTALATIE NOUA | DEER TS | 7040250301689 | 2025-03-13 |  | Ord 59/2013 | 2026-03-13 | VALABIL
317 | RECAP ONE SRL | CORUND | HARGHITA | 49.95 | 110 | LEA 110 KV SOVATA-ODORHEI | INSTALATIE NOUA | DEER TS | 7050231214541 | 2025-03-03 |  | Ord 59/2013 | 2026-03-03 | VALABIL
318 | EVORA CENTER SRL | FANTANELE | MURES | 4.9 | 20 | LEA 20 KV FANTANELE-BLOCURI 7D27O312 | INSTALATIE NOUA | DEER TS | 7030240807129 | 2025-04-02 |  | Ord 59/2013 | 2026-04-02 | VALABIL
319 | VELTOL STRONG CORPORATION SRL | SANGEORGIU DE MURES | Mures | 4.9 | 20 | LEA 20 KV LIVEZENI-SG DE MURES 7D27O31 | INSTALATIE NOUA | DEER TS | 7030241008953 | 2025-04-10 |  | Ord 59/2013 | 2026-04-10 | VALABIL
320 | TRUE ENERGY MANAGEMENT SRL | FAGARAS | BRASOV | 13.164 | 110 | STATIA FAGARAS 110/20/6 KV | SPOR DE PUTERE | DEER TS | 7010241114614 | 2025-04-01 |  | Ord 59/2013 | 2026-04-01 | VALABIL
321 | CRAIASA MUNTILOR SRL | MOIECIU | BRASOV | 0.0504 | 20 | PTA 21 MOIECIU DE JOS | SPOR DE PUTERE | DEER TS | 7010241115184 | 2025-04-07 |  | Ord 59/2013 | 2026-04-07 | VALABIL
322 | BABY-PAN SRL | MUGENI | Harghita | 0.15 | 20 | LEA 20 KV CRISTUR 7D21O314 | SPOR DE PUTERE | DEER TS | 7050250100207 | 2025-04-02 |  | Ord 59/2013 | 2026-04-02 | VALABIL
323 | COMUNA IGHIU | IGHIU | Alba | 0.425 | 20 | LEA 20 KV DREN 7D01O312 | INSTALATIE NOUA | DEER TS | 7040250200641 | 2025-04-28 |  | Ord 59/2013 | 2026-04-28 | VALABIL
324 | TALU LIGIA DOINA | BRASOV | BRASOV | 0.009 | 0.4 | PTZ 532305 20/0.4 KV BRASOV | SPOR DE PUTERE | DEER TS | 7010250201241 | 2025-04-07 |  | Ord 59/2013 | 2026-04-07 | VALABIL
325 | COMUNA OCOLIS | OCOLIS | Alba | 0.03 | 0.4 | PTA 1 20/0.4 KV OCOLIS | SPOR DE PUTERE | DEER TS | 7040250200835 | 2025-04-11 |  | Ord 59/2013 | 2026-04-11 | VALABIL
326 | COMUNA OCOLIS | OCOLIS | Alba | 0.1001 | 0.4 | PTA 1 20/0.4 KV OCOLIS | SPOR DE PUTERE | DEER TS | 7040250200836 | 2025-04-11 |  | Ord 59/2013 | 2026-04-11 | VALABIL
327 | COMUNA OCOLIS | OCOLIS | Alba | 0.02035 | 0.4 | "PTA 2 20/0.4 KV OCOLIS" | SPOR DE PUTERE | DEER TS | 7040250200838 | 2025-04-14 |  | Ord 59/2013 | 2026-04-14 | VALABIL
328 | COMUNA OCOLIS | OCOLIS | Alba | 0.05005 | 0.4 | PTA 1 20/0.4 KV OCOLIS | SPOR DE PUTERE | DEER TS | 7040250200839 | 2025-04-11 |  | Ord 59/2013 | 2026-04-11 | VALABIL
329 | COMUNA OCOLIS | OCOLIS | Alba | 0.05005 | 0.4 | PTA 1 20/0.4 KV OCOLIS | SPOR DE PUTERE | DEER TS | 7040250200841 | 2025-04-11 |  | Ord 59/2013 | 2026-04-11 | VALABIL
330 | COMUNA OCOLIS | OCOLIS | Alba | 0.0704 | 0.4 | PTA 1 20/0.4 KV OCOLIS | SPOR DE PUTERE | DEER TS | 7040250200843 | 2025-04-11 |  | Ord 59/2013 | 2026-04-11 | VALABIL
331 | DORIPESCO SA | FELDIOARA | BRASOV | 0.0486 | 20 | LEA 20 KV ST FELDIOARA - RECONSTRUCTIA | SPOR DE PUTERE | DEER TS | 7010250201806 | 2025-04-17 |  | Ord 59/2013 | 2026-04-17 | VALABIL
332 | JOCU EMIL STEFAN | RASNOV | Brasov | 0.008 | 0.4 | PTA 6 RASNOV | SPOR DE PUTERE | DEER TS | 7010250202253 | 2025-04-02 |  | Ord 59/2013 | 2026-04-02 | VALABIL
333 | COMUNA MANDRA | MANDRA | Brasov | 0.176 | 0.4 | PTAB 10 MANDRA SAT | SPOR DE PUTERE | DEER TS | 7010250302436 | 2025-04-25 |  | Ord 59/2013 | 2026-04-25 | VALABIL
334 | COMUNA MANDRA | MANDRA | Brasov | 0.0649 | 0.4 | PTAB 10 MANDRA SAT | SPOR DE PUTERE | DEER TS | 7010250302439 | 2025-04-25 |  | Ord 59/2013 | 2026-04-25 | VALABIL
335 | GREEN FARM SRL | SANCRAIENI | HARGHITA | 0.08 | 0.4 | LEA 20 KV SANTIMBRU 7D21O312 | INSTALATIE NOUA | DEER TS | 7050250300951 | 2025-04-16 |  | Ord 59/2013 | 2026-04-16 | VALABIL
336 | PETRASCU MARIUS-OCTAVIAN | SEBES | Alba | 0.01 | 0.4 | PTA 3 20/0.4 KV PETRESTI | SPOR DE PUTERE | DEER TS | 7040250301669 | 2025-04-10 |  | Ord 59/2013 | 2026-04-10 | VALABIL
337 | MANASTIREA ORTODOXA ROMANA DUMBRAVA | UNIREA | Alba | 0.24843 | 20 | PTA 4 20/0.4 KV DUMBRAVA MANASTIRE | SPOR DE PUTERE | DEER TS | 7040250301673 | 2025-04-10 |  | Ord 59/2013 | 2026-04-10 | VALABIL
338 | BUNEA IULIANA ILEANA | TARLUNGENI | Brasov | 0.005 | 0.4 | PTAB 1 STUPINII HARMANULUI | SPOR DE PUTERE | DEER TS | 7010250302651 | 2025-04-02 |  | Ord 59/2013 | 2026-04-02 | VALABIL
339 | TUTU-TRANS SRL | SARMASEL | Mures | 0.125 | 0.4 | PTA 1 20/0.4 KV SARMASEL GARA | SPOR DE PUTERE | DEER TS | 7030250302105 | 2025-04-04 |  | Ord 59/2013 | 2026-04-04 | VALABIL
340 | SAVA DUMITRU-MINODOR | MIRASLAU | Alba | 0.008 | 0.23 | PTA 1 20/0.4 KV DECEA | SPOR DE PUTERE | DEER TS | 7040250301707 | 2025-04-16 |  | Ord 59/2013 | 2026-04-16 | VALABIL
341 | GEROM GH S.R.L. | TARGU MURES | MURES | 0.01682 | 0.4 | PTZ 48 20/0.4 KV GHE DOJA NR.199 | SPOR DE PUTERE | DEER TS | 7030250302214 | 2025-04-09 |  | Ord 59/2013 | 2026-04-09 | VALABIL
342 | PUNI ADRIAN | SANGEORGIU DE MURES | MURES | 0.009 | 0.4 | PTA 310 20/0.4 KV SG. DE MURES | SPOR DE PUTERE | DEER TS | 7030250302218 | 2025-04-01 |  | Ord 59/2013 | 2026-04-01 | VALABIL
343 | UNITATEA MILITARA 0866 SFANTU GHEORGHE | SFANTUL GHEORGHE | Covasna | 0.45 | 0.4 | PTM 156 20/0.4 KV SF.GHEORGHE | SPOR DE PUTERE | DEER TS | 7060250300729 | 2025-04-01 |  | Ord 59/2013 | 2026-04-01 | VALABIL
344 | DUMITRU TRAIAN | IGHIU | ALBA | 0.01 | 0.4 | PTA 1 20/0.4 KV BUCERDEA | SPOR DE PUTERE | DEER TS | 7040250302069 | 2025-04-24 |  | Ord 59/2013 | 2026-04-24 | VALABIL
345 | COMUNA SUSENI | SUSENI | Harghita | 0.018705 | 0.4 | PTA 1 20/0.4 KV SUSENI | SPOR DE PUTERE | DEER TS | 7050250301437 | 2025-04-02 |  | Ord 59/2013 | 2026-04-02 | VALABIL
346 | TODORAN FLOAREA | IBANESTI | Mures | 0.005 | 0.4 | PTA 8 20/0.4 KV IBANESTI PADURE | SPOR DE PUTERE | DEER TS | 7030250302678 | 2025-04-11 |  | Ord 59/2013 | 2026-04-11 | VALABIL
347 | COMUNA BERGHIN | BERGHIN | Alba | 0.05985 | 0.4 | PTA 1 20/0,4 KV STRAJA | INSTALATIE NOUA | DEER TS | 7040250402256 | 2025-04-30 |  | Ord 59/2013 | 2026-04-30 | VALABIL
348 | PIROSCA OVIDIU-PAUL | SACELE | BRASOV | 0.006 | 0.4 | PTZ 3 SACELE | MODIFICAREA INSTALATIEI DE RACORDARE FARA DEPASIREA PUTERII APROBATE | DEER TS | 7010250403984 | 2025-04-24 |  | Ord 59/2013 | 2026-04-24 | VALABIL
349 | UNITATEA MILITARA 02460 | SIBIU | SIBIU | 0.3796 | 20 | PTAB 494 20/0.4 KV SIBIU | SPOR DE PUTERE | DEER TS | 7020250402324 | 2025-04-08 |  | Ord 59/2013 | 2026-04-08 | VALABIL
350 | SZEKERES IOSIF | SIBIU | Sibiu | 0.006 | 0.4 | "PTZ 47 20/0.4 KV SIBIU" | SPOR DE PUTERE | DEER TS | 7020250402408 | 2025-04-23 |  | Ord 59/2013 | 2026-04-23 | VALABIL
351 | MUNICIPIUL SIBIU | SIBIU | Sibiu | 0.00784 | 0.4 | "PTZ 49 20/0.4 KV SIBIU" | SPOR DE PUTERE | DEER TS | 7020250402418 | 2025-04-24 |  | Ord 59/2013 | 2026-04-24 | VALABIL
352 | MUNICIPIUL SIBIU | SIBIU | Sibiu | 0.08456 | 0.4 | PTZ 12 20/0.4 KV SIBIU | SPOR DE PUTERE | DEER TS | 7020250402424 | 2025-04-08 |  | Ord 59/2013 | 2026-04-08 | VALABIL
353 | MUNICIPIUL SIBIU | SIBIU | Sibiu | 0.06216 | 0.4 | PTS 128 20/0.4 KV SIBIU | SPOR DE PUTERE | DEER TS | 7020250402430 | 2025-04-08 |  | Ord 59/2013 | 2026-04-08 | VALABIL
354 | MUNICIPIUL SIBIU | SIBIU | Sibiu | 0.10808 | 0.4 | "PTZ 135 20/0.4 KV SIBIU" | SPOR DE PUTERE | DEER TS | 7020250402436 | 2025-04-24 |  | Ord 59/2013 | 2026-04-24 | VALABIL
355 | SERVICIUL PUBLIC MANAGEMENTUL INTEGRAT PENTRU ECOSISTEME URBANE | SIBIU | Sibiu | 0.11984 | 20 | PTAB 506 20/0.4 KV SIBIU | SPOR DE PUTERE | DEER TS | 7020250402489 | 2025-04-24 |  | Ord 59/2013 | 2026-04-24 | VALABIL
356 | DIRECTIA DE ASISTENTA SOCIALA SIBIU | SIBIU | Sibiu | 0.0108 | 0.4 | PTZ 123 20/0.4 KV SIBIU | SPOR DE PUTERE | DEER TS | 7020250402491 | 2025-04-30 |  | Ord 59/2013 | 2026-04-30 | VALABIL
357 | SERBAN ION | PREJMER | Brasov | 0.01196 | 0.4 | PTZ 4 LUNCA CALNICULUI | SPOR DE PUTERE | DEER TS | 7010250404303 | 2025-04-14 |  | Ord 59/2013 | 2026-04-14 | VALABIL
358 | COMUNA RUSII MUNTI | RUSII-MUNTI | Mures | 0.1558 | 0.4 | PTA 7 20/0.4 KV RUSII MUNTI | INSTALATIE NOUA | DEER TS | 7030250403087 | 2025-04-24 |  | Ord 59/2013 | 2026-04-24 | VALABIL
359 | JUMBO EC.R SRL | SIBIU | Sibiu | 0.4 | 20 | PTAB 510 20/20 KV SIBIU | SPOR DE PUTERE | DEER TS | 7020250402543 | 2025-04-11 |  | Ord 59/2013 | 2026-04-11 | VALABIL
360 | COMUNA LUNCA | LUNCA | Mures | 0.004 | 0.4 | PTA 2 20/0.4 KV LOGIG | SPOR DE PUTERE | DEER TS | 7030250403274 | 2025-04-29 |  | Ord 59/2013 | 2026-04-29 | VALABIL
361 | OMV PETROM MARKETING SRL | TARGU MURES | MURES | 0.02 | 0.4 | PT 168 Tg. Mures | SPOR DE PUTERE | DEER TS | 7030250403282 | 2025-04-30 |  | Ord 59/2013 | 2026-04-30 | VALABIL
362 | COMUNA BERGHIN | BERGHIN | ALBA | 0.132 | 0.4 | "PTA 2 20/0.4 KV BERGHIN CAP" | INSTALATIE NOUA | DEER TS | 7040250402688 | 2025-04-24 |  | Ord 59/2013 | 2026-04-24 | VALABIL
363 | JUDETUL SIBIU | ATEL | Sibiu | 2 | 20 | LEA 20 KV AUREL VLAICU-DIRLOS 7D33O313 | INSTALATIE NOUA | DEER TS | 7020250402760 | 2025-04-28 |  | Ord 59/2013 | 2026-04-28 | VALABIL
364 | JUDETUL SIBIU | TURNU ROSU | Sibiu | 0.05 | 0.4 | "PTA 1 20/0.4 KV TURNU ROSU" | SPOR DE PUTERE | DEER TS | 7020250402767 | 2025-04-23 |  | Ord 59/2013 | 2026-04-23 | VALABIL
365 | JUDETUL SIBIU | SIBIU | Sibiu | 0.04 | 0.4 | "PTZ 9 20/0.4 KV SIBIU" | SPOR DE PUTERE | DEER TS | 7020250402768 | 2025-04-23 |  | Ord 59/2013 | 2026-04-23 | VALABIL
366 | JUDETUL SIBIU | SIBIU | Sibiu | 0.024 | 0.4 | PTZ 253 20/0.4 KV SIBIU | SPOR DE PUTERE | DEER TS | 7020250402769 | 2025-04-23 |  | Ord 59/2013 | 2026-04-23 | VALABIL
367 | JUDETUL SIBIU | AGNITA | Sibiu | 0.008 | 0.4 | PTZ 4 20/0.4 KV AGNITA | SPOR DE PUTERE | DEER TS | 7020250402770 | 2025-04-23 |  | Ord 59/2013 | 2026-04-23 | VALABIL
368 | JUDETUL SIBIU | DUMBRAVENI | Sibiu | 0.1 | 0.4 | "PTA 5 20/0.4 KV DUMBRAVENI" | SPOR DE PUTERE | DEER TS | 7020250402772 | 2025-04-23 |  | Ord 59/2013 | 2026-04-23 | VALABIL
369 | JUDETUL SIBIU | CISNADIE | Sibiu | 0.03825 | 0.4 | PTA 59 20/0.4 KV CISNADIE | SPOR DE PUTERE | DEER TS | 7020250402773 | 2025-04-23 |  | Ord 59/2013 | 2026-04-23 | VALABIL
370 | JUDETUL SIBIU | AGIRBICIU | Sibiu | 0.02385 | 0.4 | PTA 1 20/0.4 KV AGIRBICIU | SPOR DE PUTERE | DEER TS | 7020250402774 | 2025-04-23 |  | Ord 59/2013 | 2026-04-23 | VALABIL
371 | JUDETUL SIBIU | TURNU ROSU | Sibiu | 0.02655 | 0.4 | "PTA 1 20/0.4 KV TURNU ROSU" | SPOR DE PUTERE | DEER TS | 7020250402775 | 2025-04-23 |  | Ord 59/2013 | 2026-04-23 | VALABIL
372 | JUDETUL SIBIU | SALISTE | Sibiu | 0.1422 | 0.4 | PTA 16 20/0.4 KV SALISTE | SPOR DE PUTERE | DEER TS | 7020250402777 | 2025-04-23 |  | Ord 59/2013 | 2026-04-23 | VALABIL
373 | JUDETUL SIBIU | BIERTAN | Sibiu | 0.07515 | 0.4 | PTA 3 20/0.4 KV BIERTAN | SPOR DE PUTERE | DEER TS | 7020250402778 | 2025-04-23 |  | Ord 59/2013 | 2026-04-23 | VALABIL
374 | MUNICIPIUL SIBIU | SIBIU | Sibiu | 0.033044 | 0.4 | PTZ 53 20/0.4 KV SIBIU | SPOR DE PUTERE | DEER TS | 7020250402951 | 2025-04-29 |  | Ord 59/2013 | 2026-04-29 | VALABIL
375 | MUNICIPIUL SIBIU | SIBIU | Sibiu | 0.03024 | 0.4 | PTZ 241 20/0.4 KV SIBIU | SPOR DE PUTERE | DEER TS | 7020250402954 | 2025-04-29 |  | Ord 59/2013 | 2026-04-29 | VALABIL
376 | MUNICIPIUL SIBIU | SIBIU | Sibiu | 0.0168 | 0.4 | PTAB 63 20/0.4 KV SIBIU | SPOR DE PUTERE | DEER TS | 7020250402957 | 2025-04-29 |  | Ord 59/2013 | 2026-04-29 | VALABIL
377 | SERVICIUL PUBLIC ADMINISTRAREA CIMITIRULUI MUNICIPAL | CISNADIE | Sibiu | 0.0924 | 0.4 | PTAB 416 20/0.4 KV SIBIU | SPOR DE PUTERE | DEER TS | 7020250402958 | 2025-04-28 |  | Ord 59/2013 | 2026-04-28 | VALABIL
378 | POMAROM SRL | ALBA IULIA | Alba | 0.76927 | 20 | PA 5 20/20 KV ALBA | SPOR DE PUTERE | DEER TS | 7040240200832 | 2025-04-08 |  | Ord 59/2013 | 2026-04-08 | VALABIL
379 | REGAL IMPEX SRL | PROD | Sibiu | 2.8 | 20 | LEA 20 KV DUMBRAVENI-SIGHISOARA 7D33O31 | INSTALATIE NOUA | DEER TS | 7020240301387 | 2025-04-15 |  | Ord 59/2013 | 2026-04-15 | VALABIL
380 | EUROPIG SA | SERCAIA | Brasov | 0.4 | 20 | LEA 20 KV SERCAIA ST FAGARAS 7D08O314 | SPOR DE PUTERE | DEER TS | 7010240709041 | 2025-05-06 |  | Ord 59/2013 | 2026-05-06 | VALABIL
381 | EUROPIG SA | SERCAIA | Brasov | 0.4 | 20 | LEA 20 KV SERCAIA ST FAGARAS 7D08O314 | SPOR DE PUTERE | DEER TS | 7010240709042 | 2025-05-06 |  | Ord 59/2013 | 2026-05-06 | VALABIL
382 | CATALYSE ELEVEN SRL | SINCAI | MURES | 3.78 | 20 | LEA 20 KV RACIU-MIHES 7D27O312 | INSTALATIE NOUA | DEER TS | 7030240907919 | 2025-05-08 |  | Ord 59/2013 | 2026-05-08 | VALABIL
383 | WAREHOUSES DE PAUW ROMANIA SRL | SIBIU | Sibiu | 0.5 | 20 | PTZ 78 20/0.4 KV SIBIU | SPOR DE PUTERE | DEER TS | 7020240907120 | 2025-05-12 |  | Ord 59/2013 | 2026-05-12 | VALABIL
384 | APEMIN TUSNAD SA | TUSNAD | Harghita | 0.4 | 20 | PTZ 4 20/0.4 KV TUSNAD NOU | MODIFICAREA INSTALATIEI DE RACORDARE FARA DEPASIREA PUTERII APROBATE | DEER TS | 7050250100092 | 2025-05-20 |  | Ord 59/2013 | 2026-05-20 | VALABIL
385 | COMUNA HARSENI | HARSENI | Brasov | 0.25 | 20 | PTA 12 20/0.4 KV SEBES - S.C ELCATA | INSTALATIE NOUA | DEER TS | 7010250100946 | 2025-05-28 |  | Ord 59/2013 | 2026-05-28 | VALABIL
386 | COMUNA CRISTIAN | CRISTIAN | Brasov | 0.418 | 20 | LES MT-20 KV TBARSEI GENERAL | INSTALATIE NOUA | DEER TS | 7010250302659 | 2025-05-05 |  | Ord 59/2013 | 2026-05-05 | VALABIL
387 | ORASUL AGNITA | AGNITA | Sibiu | 2.3 | 20 | LES 20 KV AGNITA-PT1 7D33O314 | INSTALATIE NOUA | DEER TS | 7020250301859 | 2025-05-27 |  | Ord 59/2013 | 2026-05-27 | VALABIL
388 | IMAN CONSULT S.A. | RASNOV | Brasov | 0.025 | 20 | PTA 36 20/0.4 KV RASNOV | SPOR DE PUTERE | DEER TS | 7010250302946 | 2025-05-22 |  | Ord 59/2013 | 2026-05-22 | VALABIL
389 | COMUNA CIUMANI | CIUMANI | Harghita | 0.01848 | 0.4 | PTA 8 20/0.4 KV CIUMANI | MODIFICARI TEHNICE IN INSTALATIA DE UTILIZARE FARA DEPASIREA PUTERII APROBATE | DEER TS | 7050250301474 | 2025-05-23 |  | Ord 59/2013 | 2026-05-23 | VALABIL
390 | PADURARIU MARIA | MANDRA | Brasov | 0.0099 | 0.4 | PTAB 6 20/0.4 KV ILENI | SPOR DE PUTERE | DEER TS | 7010250403924 | 2025-05-21 |  | Ord 59/2013 | 2026-05-21 | VALABIL
391 | ALEXANDRESCU MIHAI-BOGDAN | BRASOV | BRASOV | 0.012 | 0.4 | PTAB 8037 20/0.4 KV BRASOV | SPOR DE PUTERE | DEER TS | 7010250403963 | 2025-05-16 |  | Ord 59/2013 | 2026-05-16 | VALABIL
392 | BIROTICA SRL | ALBA IULIA | ALBA | 0.0566 | 0.4 | PTAB 204 20/0.4 KV ALBA IULIA | SPOR DE PUTERE | DEER TS | 7040250402487 | 2025-05-05 |  | Ord 59/2013 | 2026-05-05 | VALABIL
393 | MIDOSCHI STELIAN | SANPETRU | BRASOV | 0.0087 | 0.4 | PTAB 5 20/0.4 KV SANPETRU | SPOR DE PUTERE | DEER TS | 7010250404302 | 2025-05-29 |  | Ord 59/2013 | 2026-05-29 | VALABIL
394 | CANDEA MIRCEA | sebes | ALBA | 0.008 | 0.4 | PTZ 14 20/0.4 KV SEBES | SPOR DE PUTERE | DEER TS | 7040250402516 | 2025-05-09 |  | Ord 59/2013 | 2026-05-09 | VALABIL
395 | COMUNA HALCHIU | HALCHIU | Brasov | 0.28263 | 20 | LES MT-20 KV TBARSEI GENERAL | INSTALATIE NOUA | DEER TS | 7010250404406 | 2025-05-22 |  | Ord 59/2013 | 2026-05-22 | VALABIL
396 | BILEA AUREL | ALBA IULIA | ALBA | 0.006 | 0.23 | PTA 2 20/0.4 KV MICESTI | SPOR DE PUTERE | DEER TS | 7040250402555 | 2025-05-07 |  | Ord 59/2013 | 2026-05-07 | VALABIL
397 | TECTUM COMPANY SA | MIERCUREA CIUC | Harghita | 0.006 | 0.4 | PTA 142 20/0.4 KV M-CIUC | INSTALATIE NOUA | DEER TS | 7050250401773 | 2025-05-15 |  | Ord 59/2013 | 2026-05-15 | VALABIL
398 | ANDRAS SERGIU EUGEN | SACELE | BRASOV | 0.006 | 0.4 | PTZ 54 SACELE | SPOR DE PUTERE | DEER TS | 7010250404527 | 2025-05-06 |  | Ord 59/2013 | 2026-05-06 | VALABIL
399 | NADENKA SRL | BRASOV | BRASOV | 0.3 | 20 | PTAB 8023 20/0.4 KV PCT LIVEZILOR | SPOR DE PUTERE | DEER TS | 7010250404666 | 2025-05-15 |  | Ord 59/2013 | 2026-05-15 | VALABIL
400 | DARVAS IMRE | TUSNAD | Harghita | 0.005 | 0.23 | PTA 1 20/0.4 KV TUSNAD NOU | MODIFICAREA INSTALATIEI DE RACORDARE FARA DEPASIREA PUTERII APROBATE | DEER TS | 7050250401828 | 2025-05-21 |  | Ord 59/2013 | 2026-05-21 | VALABIL
401 | COMUNA GALESTI | GALESTI | Mures | 0.11466 | 20 | LEA 20 KV UNGHENI-M NIRAJ 7D27O312 | INSTALATIE NOUA | DEER TS | 7030250403317 | 2025-05-13 |  | Ord 59/2013 | 2026-05-13 | VALABIL
402 | RAT IOAN OVIDIU | CISNADIE | Sibiu | 0.01044 | 0.4 | "PTAB 65 20/0.4 KV CISNADIE" | SPOR DE PUTERE | DEER TS | 7020250402738 | 2025-05-05 |  | Ord 59/2013 | 2026-05-05 | VALABIL
403 | COMUNA RADESTI | RADESTI | Alba | 0.132 | 0.4 | PTA 1 20/0.4 KV RADESTI | INSTALATIE NOUA | DEER TS | 7040250402713 | 2025-05-13 |  | Ord 59/2013 | 2026-05-13 | VALABIL
404 | DIRECTIA GENERALA DE PROTECTIE INTERNA | DUMBRAVITA | Brasov | 0.08 | 0.4 | PTZ 25 CODLEA | SPOR DE PUTERE | DEER TS | 7010250404965 | 2025-05-12 |  | Ord 59/2013 | 2026-05-12 | VALABIL
405 | CIRSTEA VALENTIN MARIN | SEBES | ALBA | 0.005 | 0.23 | PTAB 50 20/0.4 KV SEBES | SPOR DE PUTERE | DEER TS | 7040250402865 | 2025-05-23 |  | Ord 59/2013 | 2026-05-23 | VALABIL
406 | VALAHIA ECO SUD SRL | CUT | Alba | 0.36 | 20 | PTA 1 20/0.4 KV CUT CAP | SPOR DE PUTERE | DEER TS | 7040250402879 | 2025-05-22 |  | Ord 59/2013 | 2026-05-22 | VALABIL
407 | COMUNA CAPALNITA | CAPALNITA | Harghita | 0.15 | 20 | LEA 20 KV ODORHEI 7D21O314 | SPOR DE PUTERE | DEER TS | 7050250402033 | 2025-05-29 |  | Ord 59/2013 | 2026-05-29 | VALABIL
408 | OLAH BLASIU | APATA | BRASOV | 0.006 | 0.4 | PTA 4 APATA | SPOR DE PUTERE | DEER TS | 7010250405032 | 2025-05-13 |  | Ord 59/2013 | 2026-05-13 | VALABIL
409 | COMUNA ALBAC | ALBAC | Alba | 0.003 | 0.4 | PTA 1 20/0.4 KV ALBAC | SPOR DE PUTERE | DEER TS | 7040250402927 | 2025-05-28 |  | Ord 59/2013 | 2026-05-28 | VALABIL
410 | COMUNA ALBAC | ALBAC | Alba | 0.002 | 0.4 | PTA 1 20/0.4 KV ALBAC | SPOR DE PUTERE | DEER TS | 7040250402929 | 2025-05-29 |  | Ord 59/2013 | 2026-05-29 | VALABIL
411 | COMUNA ALBAC | ALBAC | Alba | 0.007 | 0.4 | PTA 1 20/0.4 KV ALBAC | SPOR DE PUTERE | DEER TS | 7040250402931 | 2025-05-28 |  | Ord 59/2013 | 2026-05-28 | VALABIL
412 | COMUNA ALBAC | SOHODOL | Alba | 0.006 | 0.4 | PTA 1 20/0.4 KV DEVE ALBAC | SPOR DE PUTERE | DEER TS | 7040250402934 | 2025-05-29 |  | Ord 59/2013 | 2026-05-29 | VALABIL
413 | ROMANCA LUCIAN | BRASOV | BRASOV | 0.006 | 0.4 | PTZ 8027 20/0.4 KV BRASOV | SPOR DE PUTERE | DEER TS | 7010250405145 | 2025-05-27 |  | Ord 59/2013 | 2026-05-27 | VALABIL
414 | IACOB CLAUDIU CRISTIAN | SANPETRU | Brasov | 0.00704 | 0.4 | PTAB 902003 20/0.4 KV BRASOV | SPOR DE PUTERE | DEER TS | 7010250405170 | 2025-05-19 |  | Ord 59/2013 | 2026-05-19 | VALABIL
415 | BAIER ALBERTH BOGDAN | BLAJ | ALBA | 0.005 | 0.23 | "PTM 39 20/0.4 KV BLAJ" | SPOR DE PUTERE | DEER TS | 7040250403034 | 2025-05-29 |  | Ord 59/2013 | 2026-05-29 | VALABIL
416 | ENESCU DUMITRU-SORINEL | UCEA | BRASOV | 0.006 | 0.4 | PTA 1 FELDIOARA UCEA | SPOR DE PUTERE | DEER TS | 7010250505361 | 2025-05-22 |  | Ord 59/2013 | 2026-05-22 | VALABIL
417 | RENGHEA OLIMPIU-VASILE | FAGARAS | BRASOV | 0.006 | 0.4 | PTZ 24 FAGARAS | SPOR DE PUTERE | DEER TS | 7010250505391 | 2025-05-22 |  | Ord 59/2013 | 2026-05-22 | VALABIL
418 | AEROCLUBUL ROMANIEI | SANPETRU | BRASOV | 0.04988 | 0.4 | PTAB 40 20/0.4 KV PASUNII | SPOR DE PUTERE | DEER TS | 7010250505447 | 2025-05-29 |  | Ord 59/2013 | 2026-05-29 | VALABIL
419 | CESIRO PRODUCTION S.R.L. | SIGHISOARA | Mures | 1 | 20 | PTZ 11 20/0.4 KV SIGHISOARA | SPOR DE PUTERE | DEER TS | 7030250503872 | 2025-05-21 |  | Ord 59/2013 | 2026-05-21 | VALABIL
420 | JUDETUL SIBIU | SIBIU | SIBIU | 0.263 | 0.4 | "PTZ 205 20/0.4 KV SIBIU" | SPOR DE PUTERE | DEER TS | 7020250503204 | 2025-05-08 |  | Ord 59/2013 | 2026-05-08 | VALABIL
421 | HORVATH ALEXANDRU IOAN | CISNADIE | Sibiu | 0.0122 | 0.4 | PTA 57 20/0.4 KV CISNADIE | SPOR DE PUTERE | DEER TS | 7020250503238 | 2025-05-28 |  | Ord 59/2013 | 2026-05-28 | VALABIL
422 | AZOMURES SA | TARGU MURES | Mures | 1.3 | 6 | STATIA CIC 110/6 KV | SPOR DE PUTERE | DEER TS | 7030250503923 | 2025-05-19 |  | Ord 59/2013 | 2026-05-19 | VALABIL
423 | NITA COSMIN IOAN | SELIMBAR | Sibiu | 0.0099 | 0.4 | PTAB 42 20/0.4 KV SELIMBAR | SPOR DE PUTERE | DEER TS | 7020250503317 | 2025-05-23 |  | Ord 59/2013 | 2026-05-23 | VALABIL
424 | GANCEA DORIN | SIBIU | Sibiu | 0.0099 | 0.4 | "PTAB 503 20/0.4 KV SIBIU" | SPOR DE PUTERE | DEER TS | 7020250503323 | 2025-05-23 |  | Ord 59/2013 | 2026-05-23 | VALABIL
425 | BURJA VIOREL | ROSIA | Sibiu | 0.008 | 0.4 | "PTA 10 20/0.4 KV DAIA" | SPOR DE PUTERE | DEER TS | 7020250503365 | 2025-05-23 |  | Ord 59/2013 | 2026-05-23 | VALABIL
426 | IONESCU ALEXANDRU CIPRIAN | TARLUNGENI | BRASOV | 0.00594 | 0.4 | PTA 27 STUPINII HARMANULUI | SPOR DE PUTERE | DEER TS | 7010250505859 | 2025-05-28 |  | Ord 59/2013 | 2026-05-28 | VALABIL
427 | DOBRE ALEXANDRU | ZARNESTI | BRASOV | 0.02 | 0.4 | PTZ 6 COLONIE ZARNESTI | SPOR DE PUTERE | DEER TS | 7010250505936 | 2025-05-28 |  | Ord 59/2013 | 2026-05-28 | VALABIL
428 | URZICA VIOREL | BRAN | BRASOV | 0.0176 | 0.4 | PTA 1 SIMON | SPOR DE PUTERE | DEER TS | 7010250506002 | 2025-05-28 |  | Ord 59/2013 | 2026-05-28 | VALABIL
429 | DANA TRAVEL & EVENTS SRL | FUNDATA | Brasov | 0.006 | 0.4 | PTA 2 FUNDATA | SPOR DE PUTERE | DEER TS | 7010250506063 | 2025-05-28 |  | Ord 59/2013 | 2026-05-28 | VALABIL
430 | UNITATEA MILITARA 0391 BRASOV | BRASOV | BRASOV | 0.4 | 20 | PTZ BV MUN GENERAL | MODIFICAREA INSTALATIEI DE RACORDARE FARA DEPASIREA PUTERII APROBATE | DEER TS | 7010250506178 | 2025-05-26 |  | Ord 59/2013 | 2026-05-26 | VALABIL
431 | ALBA FOTOVOLTAIC PARC S.R.L. | CIUGUD | ALBA | 3.9992 | 20 | LEA 20 KV SEBES 3 7D01O312 | INSTALATIE NOUA | DEER TS | 7040231221605 | 2025-05-15 |  | Ord 59/2013 | 2026-05-15 | VALABIL
432 | BRASOV RENEWABLES SRL | BRASOV | BRASOV | 30.8 | 110 | LEA 110 KV STUPINI-CRISTIAN | INSTALATIE NOUA | DEER TS | 7010240202008 | 2025-05-05 |  | Ord 59/2013 | 2026-05-05 | VALABIL
433 | FOTON PARK SRL | COVASNA | COVASNA | 1.7 | 20 | LEA 20 KV ZAGON 7D15O313 | INSTALATIE NOUA | DEER TS | 7060240601657 | 2025-06-04 |  | Ord 59/2013 | 2026-06-04 | VALABIL
434 | SOCIETATEA AGRICOLA BURGABOTEK | SANMARTIN | Harghita | 0.075 | 20 | LEA 20 KV SANSIMION II | MODIFICAREA INSTALATIEI DE RACORDARE FARA DEPASIREA PUTERII APROBATE | DEER TS | 7050250100016 | 2025-06-30 |  | Ord 59/2013 | 2025-06-30 | VALABIL
435 | AGROMAXMAN S.R.L. | IGHIU | Alba | 0.1 | 0.4 | PTA 3 20/0.4 KV SARD | SPOR DE PUTERE | DEER TS | 7040250201256 | 2025-06-23 |  | Ord 59/2013 | 2026-06-23 | VALABIL
436 | MUNICIPIUL CODLEA | CODLEA | Brasov | 0.4 | 20 | PTAB 11 20/0.4 KV VULCAN LEON BLUM | INSTALATIE NOUA | DEER TS | 7010250202063 | 2025-06-25 |  | Ord 59/2013 | 2026-06-25 | VALABIL
437 | COMUNA MANDRA | MANDRA | Brasov | 0.07645 | 20 | PTAB 3 20/0.4 KV RAUSOR | SPOR DE PUTERE | DEER TS | 7010250302438 | 2025-06-02 |  | Ord 59/2013 | 2026-06-02 | VALABIL
438 | EXPERTAROM FOOD INGREDIENTS SRL | SIBIU | SIBIU | 4 | 20 | PTZ 21 20/0.4 KV TURNISOR | SPOR DE PUTERE | DEER TS | 7020250301864 | 2025-06-18 |  | Ord 59/2013 | 2026-06-18 | VALABIL
439 | AUTHENTIC MEAT SRL | GHEORGHENI | Harghita | 0.37015 | 20 | LES 20 KV FILATURA GHEORGHENI 7D21O313 | SPOR DE PUTERE | DEER TS | 7050250401579 | 2025-06-13 |  | Ord 59/2013 | 2026-06-13 | VALABIL
440 | GEORGESCU ENIKO | TARGU MURES | MURES | 0.01 | 0.4 | PTZ 264 20/0.4 KV GLORIEI NR. 12 | SPOR DE PUTERE | DEER TS | 7030250402857 | 2025-06-03 |  | Ord 59/2013 | 2026-06-03 | VALABIL
441 | BERATI DISCOUNT SRL | FANTANELE | Mures | 0.028 | 0.4 | PTA 5 20/0.4 KV FANTANELE | SPOR DE PUTERE | DEER TS | 7030250403053 | 2025-06-05 |  | Ord 59/2013 | 2026-06-05 | VALABIL
442 | COMUNA DRAGUS | DRAGUS | Brasov | 0.4 | 20 | PTA TBARSEI GENERAL | INSTALATIE NOUA | DEER TS | 7010250405115 | 2025-06-23 |  | Ord 59/2013 | 2026-06-23 | VALABIL
443 | COMUNA REMETEA | REMETEA | Harghita | 0.1 | 20 | LEA 20 KV REMETEA 7D21O313 | SPOR DE PUTERE | DEER TS | 7050250402095 | 2025-06-05 |  | Ord 59/2013 | 2026-06-05 | VALABIL
444 | COMUNA REMETEA | REMETEA | Harghita | 0.124 | 20 | LEA 20 KV REMETEA 7D21O313 | SPOR DE PUTERE | DEER TS | 7050250402098 | 2025-06-17 |  | Ord 59/2013 | 2026-06-17 | VALABIL
445 | NTN-SNR RULMENTI SRL | SIBIU | Sibiu | 1 | 20 | PA SNR 20/20 KV SIBIU | SPOR DE PUTERE | DEER TS | 7020250503097 | 2025-06-03 |  | Ord 59/2013 | 2026-06-03 | VALABIL
446 | MUNTEANU IOAN-GEORGE | CRISTIAN | Brasov | 0.01 | 0.4 | PTA 22 CRISTIAN | INSTALATIE NOUA | DEER TS | 7010250505752 | 2025-06-20 |  | Ord 59/2013 | 2026-06-20 | VALABIL
447 | STELEA ALEXANDRU-NICOLAE | HARMAN | BRASOV | 0.006 | 0.4 | PTAB 650603 20/0.4 KV MAGNETIC PARK-2 | SPOR DE PUTERE | DEER TS | 7010250505806 | 2025-06-06 |  | Ord 59/2013 | 2026-06-06 | VALABIL
448 | UNGURASU RARES DAN | RECEA | BRASOV | 0.006 | 0.4 | PTA 1 BERIVOI | SPOR DE PUTERE | DEER TS | 7010250505959 | 2025-06-06 |  | Ord 59/2013 | 2026-06-06 | VALABIL
449 | SULTANA MIHAI-NICOLAE | SONA | ALBA | 0.004 | 0.4 | PTA 1 20/0.4 KV LUNCA TARNAVEI | SPOR DE PUTERE | DEER TS | 7040250503630 | 2025-06-20 |  | Ord 59/2013 | 2026-06-20 | VALABIL
450 | DRAM STEFAN | HARMAN | Brasov | 0.006 | 0.4 | PTAB 65.06.04 MAGNETIC PARK | SPOR DE PUTERE | DEER TS | 7010250506532 | 2025-06-16 |  | Ord 59/2013 | 2026-06-16 | VALABIL
451 | ORASUL IERNUT | IERNUT | Mures | 0.233 | 20 | LEA 20 KV LUDUS-CIPAU 7D27O315 | INSTALATIE NOUA | DEER TS | 7030250504533 | 2025-06-05 |  | Ord 59/2013 | 2026-06-05 | VALABIL
452 | PETRISOR ARTHUR OLIVER | HARSENI | BRASOV | 0.006 | 0.4 | PTA 2 20/0.4 KV SEBES | SPOR DE PUTERE | DEER TS | 7010250506744 | 2025-06-24 |  | Ord 59/2013 | 2026-06-24 | VALABIL
453 | SC MULTIPLAN ELECTRONICS SRL | TARGU MURES | MURES | 0.25 | 20 | LES 20 KV BARAJ-SONDA 7D27O312 | SPOR DE PUTERE | DEER TS | 7030250504604 | 2025-06-13 |  | Ord 59/2013 | 2026-06-13 | VALABIL
454 | GAUCA IONUT FLORIN | BOD | BRASOV | 0.00833 | 0.4 | PTA 26 BOD | SPOR DE PUTERE | DEER TS | 7010250506753 | 2025-06-11 |  | Ord 59/2013 | 2026-06-11 | VALABIL
455 | BENGA CARMEN ANA MARIA | BOD | Brasov | 0.0198 | 0.4 | PTA 25 BOD | SPOR DE PUTERE | DEER TS | 7010250606803 | 2025-06-13 |  | Ord 59/2013 | 2026-06-13 | VALABIL
456 | SOLAR GRID SRL | ALBA IULIA | Alba | 4.4 | 20 | LEA 20 KV PT 207 ALBA 7D01O312 | INSTALATIE NOUA | DEER TS | 7040250603853 | 2025-06-18 |  | Ord 59/2013 | 2026-06-18 | VALABIL
457 | HULPUS AUGUSTIN-IONEL | TARNAVENI | MURES | 0.018 | 0.4 | PTA 13 20/0.4 KV TARNAVENI | SPOR DE PUTERE | DEER TS | 7030250604725 | 2025-06-13 |  | Ord 59/2013 | 2026-06-13 | VALABIL
458 | INSPECTORATUL PENTRU SITUATII DE URGENTATARA BARSEI AL JUDETULUI BRASOV | FAGARAS | BRASOV | 0.1 | 0.4 | LES MT-20 KV FAG-RUPEA GENERAL | SPOR DE PUTERE | DEER TS | 7010250607574 | 2025-06-12 |  | Ord 59/2013 | 2026-06-12 | VALABIL
459 | PAVEL VALENTIN | CODLEA | BRASOV | 0.006 | 0.4 | PTA 18 CODLEA | SPOR DE PUTERE | DEER TS | 7010250607605 | 2025-06-20 |  | Ord 59/2013 | 2026-06-20 | VALABIL
460 | UNIVERSITATEA DE MEDICINA FARMACIESTIINTE SI TEHNOLOGIE GEORGE EMIL PALADEDIN TARGU MURES | TARGU MURES | Mures | 0.04859 | 0.4 | PTZ 65 20/0.4 KV TG. MURES INSTITUTUL D | SPOR DE PUTERE | DEER TS | 7030250604778 | 2025-06-11 |  | Ord 59/2013 | 2026-06-11 | VALABIL
461 | UNIVERSITATEA DE MEDICINA FARMACIE STIINTE SI TEHNOLOGIE GEORGE EMIL PALADE DIN TARGU MURES | TARGU MURES | Mures | 0.3827 | 20 | PTZ 65 20/0.4 KV TG. MURES INSTITUTUL D | SPOR DE PUTERE | DEER TS | 7030250604780 | 2025-06-24 |  | Ord 59/2013 | 2026-06-24 | VALABIL
462 | POPA EUGEN-TUDOR | TARGU MURES | MURES | 0.005 | 0.4 | PTAB 527 20/0.4 KV CARTIERUL BELVEDERE | SPOR DE PUTERE | DEER TS | 7030250604827 | 2025-06-24 |  | Ord 59/2013 | 2026-06-24 | VALABIL
463 | METEA VIRGIL-MARIUS | LIVEZENI | Mures | 0.0169 | 0.4 | PTAB 6 20/0.4 KV LIVEZENI | SPOR DE PUTERE | DEER TS | 7030250604851 | 2025-06-24 |  | Ord 59/2013 | 2026-06-24 | VALABIL
464 | ASOCIATIA ACADEMIA DE SANATATE SAMARITEANA | ACATARI | Mures | 0.02 | 0.4 | PTA 5 20/0.4 KV ACATARI | SPOR DE PUTERE | DEER TS | 7030250604874 | 2025-06-16 |  | Ord 59/2013 | 2026-06-16 | VALABIL
465 | ORASUL IERNUT | IERNUT | MURES | 0.25623 | 20 | LEA 20 KV LUDUS-CIPAU 7D27O315 | INSTALATIE NOUA | DEER TS | 7030250604883 | 2025-06-10 |  | Ord 59/2013 | 2026-06-10 | VALABIL
466 | DANCIU CIPRIAN | BRASOV | BRASOV | 0.006 | 0.23 | PTZ 8027 20/0.4 KV BRASOV | SPOR DE PUTERE | DEER TS | 7010250607799 | 2025-06-23 |  | Ord 59/2013 | 2026-06-23 | VALABIL
467 | POPA MARIA | HARSENI | BRASOV | 0.006 | 0.4 | PTA 1 20/0.4 KV MARGINENI | SPOR DE PUTERE | DEER TS | 7010250607804 | 2025-06-24 |  | Ord 59/2013 | 2026-06-24 | VALABIL
468 | PALCU VASILE-ALEXANDRU | CRISTESTI | MURES | 0.02 | 0.4 | PTAB 560 20/0.4 KV CRISTESTI MORII | SPOR DE PUTERE | DEER TS | 7030250604921 | 2025-06-27 |  | Ord 59/2013 | 2026-06-27 | VALABIL
469 | INSPECTORATUL PENTRU SITUATII DE URGENTATARA BARSEI AL JUDETULUI BRASOV | VICTORIA | Brasov | 0.06 | 0.4 | PTA 16 20/0.4 KV VICTORIA - WIND SPEED | MODIFICAREA INSTALATIEI DE RACORDARE FARA DEPASIREA PUTERII APROBATE | DEER TS | 7010250607925 | 2025-06-12 |  | Ord 59/2013 | 2026-06-12 | VALABIL
470 | MANASTIREA ORTODOXA ROMANA OASA | SUGAG | Alba | 0.08424 | 0.4 | PTA 1 20/0.4 KV FETITA | SPOR DE PUTERE | DEER TS | 7040250604185 | 2025-06-20 |  | Ord 59/2013 | 2026-06-20 | VALABIL
471 | ARHIEPISCOPIA ORTODOXA ROMANA | SIBIU | Sibiu | 0.025 | 0.4 | PTS 19 20/0.4 KV SIBIU | SPOR DE PUTERE | DEER TS | 7020250604577 | 2025-06-16 |  | Ord 59/2013 | 2026-06-16 | VALABIL
472 | COMUNA CRISTIAN | CRISTIAN | Brasov | 0.44 | 20 | LES MT-20 KV TBARSEI GENERAL | INSTALATIE NOUA | DEER TS | 7010250608024 | 2025-06-17 |  | Ord 59/2013 | 2026-06-17 | VALABIL
473 | TIMOIANU CRISTINA MIHAELA | SACELE | Brasov | 0.00546 | 0.4 | PTAB 5 SACELE | INSTALATIE NOUA | DEER TS | 7010250608134 | 2025-06-20 |  | Ord 59/2013 | 2026-06-20 | VALABIL
474 | HELIANTUS PROD SRL | BREAZA | MURES | 0.08 | 20 | LEA 20 KV REGHIN-RACIU 7D27O313 | SPOR DE PUTERE | DEER TS | 7030250605351 | 2025-06-23 |  | Ord 59/2013 | 2026-06-23 | VALABIL
475 | UNIVERSITATEA DE MEDICINA FARMACIE STIINTE SI TEHNOLOGIE GEORGE EMIL PALADE DIN TARGU MURES | TARGU MURES | Mures | 0.39904 | 20 | "PTAB 515 20/0.4 KV MEDICINA DENTARA" | SPOR DE PUTERE | DEER TS | 7030250605428 | 2025-06-25 |  | Ord 59/2013 | 2026-06-25 | VALABIL
476 | UNIVERSITATEA DE MEDICINA FARMACIE STIINTE SI TEHNOLOGIE GEORGE EMIL PALADE DIN TARGU MURES | TARGU MURES | Mures | 0.27434 | 0.4 | PTZ 65 20/0.4 KV TG. MURES INSTITUTUL D | SPOR DE PUTERE | DEER TS | 7030250605430 | 2025-06-25 |  | Ord 59/2013 | 2026-06-25 | VALABIL
477 | SC VIENNA ENERGY FORTA NATURALA SRL | CETATEA DE BALTA | ALBA | 8 | 110 | LEA 110 KV TIRNAVENI-MICASASA | INSTALATIE NOUA | DEER TS | 7040230417026 | 2025-06-03 |  | Ord 59/2013 | 2026-06-03 | VALABIL
478 | VIENNA ENERGY FORTA NATURALA S.R.L. | BALAUSERI | Mures | 49.5 | 110 | LEA 110 KV FANTANELE-TARNAVENI2 | INSTALATIE NOUA | DEER TS | 7030240201207 | 2025-06-23 |  | Ord 59/2013 | 2026-06-23 | VALABIL
479 | ALEXIO STAR MANAGEMENT SRL | AIUD | Alba | 4.5816 | 20 | STATIA AIUD 110/20 KV | INSTALATIE NOUA | DEER TS | 7040240804735 | 2025-07-08 |  | Ord 59/2013 | 2026-07-08 | VALABIL
480 | 2ACC ENERGY SOLUTIONS S.R.L. | AIUD | Alba | 4.8053 | 20 | STATIA AIUD 110/20 KV | INSTALATIE NOUA | DEER TS | 7040240804747 | 2025-07-08 |  | Ord 59/2013 | 2026-07-08 | VALABIL
481 | SEBELIN SRL | PRAID | HARGHITA | 0.047 | 0.4 | PTA 16 20/0.4 KV PRAID | SPOR DE PUTERE | DEER TS | 7050241105426 | 2025-07-02 |  | Ord 59/2013 | 2026-07-02 | VALABIL
482 | RELUBEN 2000 SRL | FAGARAS | Brasov | 0.4 | 20 | PTZ 35 20/0.4 KV FAGARAS | SPOR DE PUTERE | DEER TS | 7010250201606 | 2025-07-24 |  | Ord 59/2013 | 2026-07-24 | VALABIL
483 | ZETA FENYO SRL | ZETEA | Harghita | 0.02 | 0.4 | PTA 1 20/0.4 KV DESAG | SPOR DE PUTERE | DEER TS | 7050250301054 | 2025-07-02 |  | Ord 59/2013 | 2026-07-02 | VALABIL
484 | BRUTARIA BACHUS SRL | PORUMBENI | HARGHITA | 0.2 | 0.4 | PTA 2 20/0.4 KV PORUMBENII MARI | SPOR DE PUTERE | DEER TS | 7050250402118 | 2025-07-03 |  | Ord 59/2013 | 2026-07-03 | VALABIL
485 | GALL LEVENTE I.I. | JOSENI | Harghita | 0.06 | 20 | LEA 20 KV SUSENI 7D21O313 | SPOR DE PUTERE | DEER TS | 7050250502376 | 2025-07-03 |  | Ord 59/2013 | 2026-07-03 | VALABIL
486 | INSTITUTUL NATIONAL DE CERCETARE DEZVOLTARE PENTRU CARTOF SI SFECLA DE ZAHAR BRASOV | BRASOV | BRASOV | 0.1849 | 20 | LES 20 KV ICA GHIMBAV - 598001 L1 7D08O | MODIFICAREA INSTALATIEI DE RACORDARE FARA DEPASIREA PUTERII APROBATE | DEER TS | 7010250506323 | 2025-07-01 |  | Ord 59/2013 | 2026-07-01 | VALABIL
487 | CASTILLO PROD SRL | BRASOV | Brasov | 0.024 | 0.4 | PTZ 712 20/0.4 KV BRASOV | SPOR DE PUTERE | DEER TS | 7010250506395 | 2025-07-09 |  | Ord 59/2013 | 2026-07-09 | VALABIL
488 | L&D LUCA SRL | BOD | Brasov | 0.34048 | 20 | LES 20 KV ST BOD - PT 14 BOD COLONIE 7D | SPOR DE PUTERE | DEER TS | 7010250606825 | 2025-07-02 |  | Ord 59/2013 | 2026-07-02 | VALABIL
489 | BOBONEA ADRIANA | VOILA | BRASOV | 0.008 | 0.4 | PTZ 1 VOILA | SPOR DE PUTERE | DEER TS | 7010250606857 | 2025-07-01 |  | Ord 59/2013 | 2026-07-01 | VALABIL
490 | KLINKER-RO-IMP SRL | BRASOV | BRASOV | 0.027 | 0.4 | PTAB 902003 20/0.4 KV BRASOV | SPOR DE PUTERE | DEER TS | 7010250606866 | 2025-07-03 |  | Ord 59/2013 | 2026-07-03 | VALABIL
491 | SARLEA NICOLAE | BLAJ | ALBA | 0.008 | 0.23 | PTZ 4 20/0.4 KV BLAJ | SPOR DE PUTERE | DEER TS | 7040250603986 | 2025-07-01 |  | Ord 59/2013 | 2026-07-01 | VALABIL
492 | PREBET AIUD S.A. | AIUD | ALBA | 0.4 | 20 | "PTZ 10 20/0.4 KV AIUD" | SPOR DE PUTERE | DEER TS | 7040250604072 | 2025-07-01 |  | Ord 59/2013 | 2026-07-01 | VALABIL
493 | ZOLTAN VASILE FLOREAN | MIRASLAU | Alba | 0.008 | 0.23 | PTA 1 20/0.4 KV DECEA | SPOR DE PUTERE | DEER TS | 7040250604099 | 2025-07-10 |  | Ord 59/2013 | 2026-07-10 | VALABIL
494 | SCOALA GIMNAZIALA TOMA COCISIU | BLAJ | ALBA | 0.06675 | 0.4 | PTAB 3 20/0.4 KV BLAJ | SPOR DE PUTERE | DEER TS | 7040250604135 | 2025-07-02 |  | Ord 59/2013 | 2026-07-02 | VALABIL
495 | BEJAN OVIDIU-IONUT | SANCRAIU DE MURES | MURES | 0.00608 | 0.4 | PTA 80 6/0.4 KV TG. MURES PODENI | SPOR DE PUTERE | DEER TS | 7030250604973 | 2025-07-16 |  | Ord 59/2013 | 2026-07-16 | VALABIL
496 | MIHU EMILIA | DAIA ROMANA | Alba | 0.005 | 0.23 | PTA 4 20/0.4 KV DAIA ROMANA | SPOR DE PUTERE | DEER TS | 7040250604159 | 2025-07-10 |  | Ord 59/2013 | 2026-07-10 | VALABIL
497 | TOADER - CIAMA GEORGE | ALBA IULIA | ALBA | 0.008 | 0.23 | PTAB 189 20/0.4 KV ALBA | SPOR DE PUTERE | DEER TS | 7040250604238 | 2025-07-17 |  | Ord 59/2013 | 2026-07-17 | VALABIL
498 | SZABO REKA | LOPADEA NOUA | ALBA | 0.00616 | 0.23 | PTA 3 20/0.4 KV LOPADEA NOUA | SPOR DE PUTERE | DEER TS | 7040250604261 | 2025-07-11 |  | Ord 59/2013 | 2026-07-11 | VALABIL
499 | CULAVA IGOR | BORSEC | Harghita | 0.006 | 0.23 | PTA 4 20/0.4 KV BORSEC | SPOR DE PUTERE | DEER TS | 7050250603197 | 2025-07-14 |  | Ord 59/2013 | 2026-07-14 | VALABIL
500 | COMUNA DOSTAT | DOSTAT | ALBA | 0.0913 | 0.4 | "PTA 2 20/0.4 KV DOSTAT" | INSTALATIE NOUA | DEER TS | 7040250604270 | 2025-07-02 |  | Ord 59/2013 | 2026-07-02 | VALABIL
501 | TERRA GERMUNDIS SRL | RADESTI | ALBA | 0.08 | 0.4 | PTA 1 20/0.4 KV MESCREAC | SPOR DE PUTERE | DEER TS | 7040250604286 | 2025-07-03 |  | Ord 59/2013 | 2026-07-03 | VALABIL
502 | DARIE CORNEL | HARMAN | BRASOV | 0.012 | 0.4 | PTAB 50 HARMAN | SPOR DE PUTERE | DEER TS | 7010250608166 | 2025-07-14 |  | Ord 59/2013 | 2026-07-14 | VALABIL
503 | MURESAN DANIEL | SANTANA DE MURES | MURES | 0.006 | 0.4 | PTA 376 20/0.4 KV VOINICENILOR | SPOR DE PUTERE | DEER TS | 7030250605238 | 2025-07-17 |  | Ord 59/2013 | 2026-07-17 | VALABIL
504 | SERBAN RALUCA PAULA | HALCHIU | Brasov | 0.00798 | 0.4 | PTZ 2 HALCHIU | SPOR DE PUTERE | DEER TS | 7010250608216 | 2025-07-02 |  | Ord 59/2013 | 2026-07-02 | VALABIL
505 | PRALEA CONTANTIN-LUCIAN | ALBA IULIA | ALBA | 0.008 | 0.23 | PTZ 19 20/0.4 KV ALBA IULIA | SPOR DE PUTERE | DEER TS | 7040250604354 | 2025-07-17 |  | Ord 59/2013 | 2026-07-17 | VALABIL
506 | MEDELEANU IULIAN | SACELE | BRASOV | 0.01978 | 0.4 | PTA 15 SACELE | SPOR DE PUTERE | DEER TS | 7010250608272 | 2025-07-07 |  | Ord 59/2013 | 2026-07-07 | VALABIL
507 | RUSCA SEBASTIAN NICOLAE | GALDA DE JOS | ALBA | 0.008 | 0.23 | PTA 2 20/0.4 KV GALDA DE JOS | SPOR DE PUTERE | DEER TS | 7040250604418 | 2025-07-24 |  | Ord 59/2013 | 2026-07-24 | VALABIL
508 | MEGANOVA SRL | BRASOV | BRASOV | 0.28 | 20 | PTAB 8014 20/0.4 KV PCT BELLMAN | SPOR DE PUTERE | DEER TS | 7010250608321 | 2025-07-14 |  | Ord 59/2013 | 2026-07-14 | VALABIL
509 | BLAJ EDITH MARILENA | BRASOV | BRASOV | 0.008 | 0.4 | PTZ 107 6/0.4 KV BRASOV | SPOR DE PUTERE | DEER TS | 7010250608320 | 2025-07-21 |  | Ord 59/2013 | 2026-07-21 | VALABIL
510 | COMUNA BRATEIU | BRATEIU | Sibiu | 0.1 | 20 | LEA 20 KV DUMBRAVENI-AUREL VLAICU 7D33O | INSTALATIE NOUA | DEER TS | 7020250604847 | 2025-07-09 |  | Ord 59/2013 | 2026-07-09 | VALABIL
511 | SIPOS MARIANA DANIELA | SIBIU | Sibiu | 0.008 | 0.4 | PTZ 123 20/0.4 KV SIBIU | SPOR DE PUTERE | DEER TS | 7020250604866 | 2025-07-02 |  | Ord 59/2013 | 2026-07-02 | VALABIL
512 | CLASSTEM NEGOIU SRL | FAGARAS | BRASOV | 0.2 | 20 | PTZ 35 20/0.4 KV FAGARAS | INSTALATIE NOUA | DEER TS | 7010250608411 | 2025-07-23 |  | Ord 59/2013 | 2026-07-23 | VALABIL
513 | ARDEALUL SRL | FAGARAS | BRASOV | 0.2 | 20 | PTZ 35 20/0.4 KV FAGARAS | SPOR DE PUTERE | DEER TS | 7010250608412 | 2025-07-23 |  | Ord 59/2013 | 2026-07-23 | VALABIL
514 | GHERGU GERALDINA BIANCA | SIBIU | Sibiu | 0.0098 | 0.4 | PTM 289 20/0.4 KV SIBIU | SPOR DE PUTERE | DEER TS | 7020250604935 | 2025-07-21 |  | Ord 59/2013 | 2026-07-21 | VALABIL
515 | COCOS IOAN | SAMBATA DE SUS | BRASOV | 0.006 | 0.4 | "PTA 3 20/0.4 KV SAMBATA DE SUS" | SPOR DE PUTERE | DEER TS | 7010250608512 | 2025-07-03 |  | Ord 59/2013 | 2026-07-03 | VALABIL
516 | DROC MIHAELA FELICIA | FAGARAS | BRASOV | 0.006 | 0.4 | PTAB 64 FAGARAS | SPOR DE PUTERE | DEER TS | 7010250608513 | 2025-07-29 |  | Ord 59/2013 | 2026-07-29 | VALABIL
517 | DIACU TUDOR-STEFAN | ALBA IULIA | ALBA | 0.015 | 0.4 | "PTZ 74 20/0.4 KV ALBA IULIA" | SPOR DE PUTERE | DEER TS | 7040250604537 | 2025-07-30 |  | Ord 59/2013 | 2026-07-30 | VALABIL
518 | MAR CONTROL SRL | BRASOV | Brasov | 0.015 | 0.4 | PTA 2 20/0.4 KV SANPETRU | SPOR DE PUTERE | DEER TS | 7010250608539 | 2025-07-09 |  | Ord 59/2013 | 2026-07-09 | VALABIL
519 | TOADER LAVINIA FLORENTINA | CODLEA | BRASOV | 0.008 | 0.4 | PTAB 11 CODLEA | SPOR DE PUTERE | DEER TS | 7010250608549 | 2025-07-14 |  | Ord 59/2013 | 2026-07-14 | VALABIL
520 | SIMA CARMENICA DORINA | VOILA | Brasov | 0.00885 | 0.4 | PTA 2 DRIDIF | SPOR DE PUTERE | DEER TS | 7010250708553 | 2025-07-29 |  | Ord 59/2013 | 2026-07-29 | VALABIL
521 | SANLACTA SRL | SANTANA DE MURES | MURES | 0.2 | 20 | PTAB 493 20/0.4 KV TG. MURES SANLACTA | SPOR DE PUTERE | DEER TS | 7030250705682 | 2025-07-21 |  | Ord 59/2013 | 2026-07-21 | VALABIL
522 | BOARIU FLORIAN | CORUNCA | Mures | 0.005 | 0.4 | PTAB 18 20/0.4 KV CORUNCA | SPOR DE PUTERE | DEER TS | 7030250705701 | 2025-07-03 |  | Ord 59/2013 | 2026-07-03 | VALABIL
523 | PASCA DANIELA-IOANA | BAIA DE ARIES | Alba | 0.006 | 0.4 | PTA 1 20/0.4 KV BRAZESTI | SPOR DE PUTERE | DEER TS | 7040250704600 | 2025-07-02 |  | Ord 59/2013 | 2026-07-02 | VALABIL
524 | LAKATOS ELENA CATALINA | BRASOV | BRASOV | 0.006 | 0.4 | PTAB 501604 6/0.4 KV DISTRIGAZ | MODIFICAREA INSTALATIEI DE RACORDARE FARA DEPASIREA PUTERII APROBATE | DEER TS | 7010250708645 | 2025-07-17 |  | Ord 59/2013 | 2026-07-17 | VALABIL
525 | SICHIM VIOREL | BRASOV | BRASOV | 0.0054 | 0.4 | "PTZ 5530 6/0.4 KV BRASOV" | SPOR DE PUTERE | DEER TS | 7010250708695 | 2025-07-17 |  | Ord 59/2013 | 2026-07-17 | VALABIL
526 | IARIS FOOD SRL | TURNU ROSU | SIBIU | 0.028 | 0.4 | "PTA 2 20/0.4 KV TURNU ROSU" | SPOR DE PUTERE | DEER TS | 7020250705156 | 2025-07-21 |  | Ord 59/2013 | 2026-07-21 | VALABIL
527 | ANGHEL COSMIN | CRISTIAN | Brasov | 0.006 | 0.4 | PTA 11 CRISTIAN | SPOR DE PUTERE | DEER TS | 7010250708704 | 2025-07-29 |  | Ord 59/2013 | 2026-07-29 | VALABIL
528 | MANIU DORINA | MANDRA | BRASOV | 0.006 | 0.4 | PTA 1 20/0.4 KV RAUSOR | SPOR DE PUTERE | DEER TS | 7010250708706 | 2025-07-14 |  | Ord 59/2013 | 2026-07-14 | VALABIL
529 | VAJDA JANOS-MIHALY | ALUNIS | Mures | 0.0051 | 0.4 | LEA JT, PTA 8 20/0,4 KV ALUNIS | SPOR DE PUTERE | DEER TS | 7030250705766 | 2025-07-31 |  | Ord 59/2013 | 2026-07-31 | VALABIL
530 | K&K TURISM SRL | GORNESTI | Mures | 0.036 | 0.4 | PTA 6 20/0.4 KV GORNESTI (BALASTIERA) | SPOR DE PUTERE | DEER TS | 7030250705776 | 2025-07-21 |  | Ord 59/2013 | 2026-07-21 | VALABIL
531 | PAUNESCU CRISTINA | BRASOV | BRASOV | 0.00546 | 0.4 | PA 17 6/0.4 KV BRASOV | MODIFICAREA INSTALATIEI DE RACORDARE FARA DEPASIREA PUTERII APROBATE | DEER TS | 7010250708744 | 2025-07-22 |  | Ord 59/2013 | 2026-07-22 | VALABIL
532 | OLTEAN NICOLAE-SILVIU | DUMBRAVITA | BRASOV | 0.0143 | 0.4 | PTZ 1 DUMBRAVITA | SPOR DE PUTERE | DEER TS | 7010250708747 | 2025-07-29 |  | Ord 59/2013 | 2026-07-29 | VALABIL
533 | CIMPEAN SORIN | REGHIN | MURES | 0.015 | 0.4 | PTA 97 20/0.4 KV REGHIN | SPOR DE PUTERE | DEER TS | 7030250705802 | 2025-07-25 |  | Ord 59/2013 | 2026-07-25 | VALABIL
534 | ACATRINEI GABRIEL | BRASOV | Brasov | 0.01196 | 0.4 | PA 15 20/0.4 KV BRASOV - ABATOR | SPOR DE PUTERE | DEER TS | 7010250708824 | 2025-07-10 |  | Ord 59/2013 | 2026-07-10 | VALABIL
535 | AN FEED SRL | UNGHENI | Mures | 0.3 | 20 | LEA 20 KV SANPAUL-AEROPORT 7D27O312 | SPOR DE PUTERE | DEER TS | 7030250705886 | 2025-07-24 |  | Ord 59/2013 | 2026-07-24 | VALABIL
536 | IOO ANDREI IULIAN | BAZNA | Sibiu | 0.01 | 0.4 | PTA 1 20/0.4 KV BAZNA | SPOR DE PUTERE | DEER TS | 7020250705322 | 2025-07-11 |  | Ord 59/2013 | 2026-07-11 | VALABIL
537 | COMUNA CRACIUNESTI | CRACIUNESTI | Mures | 0.125 | 20 | LEA 20 kV Ungheni – Miercurea Nirajului | INSTALATIE NOUA | DEER TS | 7030250705967 | 2025-07-31 |  | Ord 59/2013 | 2026-07-31 | VALABIL
538 | PELTEA GABRIEL | SANPETRU | BRASOV | 0.01546 | 0.4 | PTAB 47 ANOTIMPURILOR | SPOR DE PUTERE | DEER TS | 7010250709014 | 2025-07-14 |  | Ord 59/2013 | 2026-07-14 | VALABIL
539 | COMUNA BREAZA | BREAZA | MURES | 0.08 | 20 | LEA 20 KV REGHIN-RACIU 7D27O313 | INSTALATIE NOUA | DEER TS | 7030250705993 | 2025-07-29 |  | Ord 59/2013 | 2026-07-29 | VALABIL
540 | STANCIU IOAN | BRAN | BRASOV | 0.015 | 0.4 | PTA 4 PREDELUT | SPOR DE PUTERE | DEER TS | 7010250709056 | 2025-07-29 |  | Ord 59/2013 | 2026-07-29 | VALABIL
541 | BRINZEI FLORINEL-CONSTANTIN | GHETARI | Alba | 0.00324 | 0.4 | PTA 1 20/0.4 KV GHETARI | SPOR DE PUTERE | DEER TS | 7040250705018 | 2025-07-22 |  | Ord 59/2013 | 2026-07-22 | VALABIL
542 | AAGES SA | SANGEORGIU DE MURES | MURES | 0.03864 | 0.4 | PTAB 374 20/0,4 KV SANGEORGIU DE MURES | SPOR DE PUTERE | DEER TS | 7030250706250 | 2025-07-31 |  | Ord 59/2013 | 2026-07-31 | VALABIL
543 | COVALACT S.A. | SFANTUL GHEORGHE | Covasna | 0.5 | 20 | PTZ 40 20/0.4 KV SF.GHEORGHE | SPOR DE PUTERE | DEER TS | 7060250702007 | 2025-07-28 |  | Ord 59/2013 | 2026-07-28 | VALABIL
544 | TODORAN MARIA | TARNAVENI | Mures | 0.00372 | 0.4 | PTA 1 20/0.4 KV CUSTELNIC | SPOR DE PUTERE | DEER TS | 7030250706363 | 2025-07-24 |  | Ord 59/2013 | 2026-07-24 | VALABIL
545 | FULOP LASZLO-ZSOLT | SOVATA | Mures | 0.006 | 0.4 | PTA 47 20/0,4 KV SOVATA | SPOR DE PUTERE | DEER TS | 7030250706436 | 2025-07-31 |  | Ord 59/2013 | 2026-07-31 | VALABIL
546 | CHEBUTIU EMIL-FLORIN | RADESTI | ALBA | 0.008 | 0.23 | PTA 1 20/0.4 KV RADESTI | SPOR DE PUTERE | DEER TS | 7040250705189 | 2025-07-30 |  | Ord 59/2013 | 2026-07-30 | VALABIL
612.8407
1 | PROJECT SERVICE STL BETA SRL | CEF PROJECT SERVICE STL BETA SRL | Mehedinti | 0.04122 | 110 | LEA 110 kV Motru - Husnicioara; | LEA 110 kV Motru - Husnicioara; | Distributie Energie Oltenia | 1500035640 | 2024-08-16 | solara | Ord. 59/2013 | 2025-08-16 | Valabil | PIF estimat la 16.08.2025 | N elemente: 0 MW pana la realizarea urmatoarelor intariri: RET:- LEA 220kV Paroseni # Tg Jiu Nord # reconductorare prevazuta in Planul RET cu PIF 2028;- LEA 220kV Baru Mare # Hasdat # reconductorare prevazuta in Planul RET cu PIF 2028;- LEA 220kV Paroseni # Baru Mare # reconductorare prevazuta in Planul RET cu PIF 2028;- reconductorare LEA 220kV Slatina # Gradiste (23,8km);- reconductorare LEA 220kV CEF Nexus # Gradiste (Isalnita-Gradiste 61,5km);- Inlocuire TR 400/110kV Draganesti Olt 250MVA cu unul de capacitate mai mare;- Montare AT3 400/220kV in statia Slatina Nord;- Montare AT3 220/110kV in statia Craiova Nord RED;- Reconductorare LEA 110kV Isalnita # CEF Bucovat # Bailesti (54,5km);- Reconductorare LEA 110kV Craiova Nord - Filiasi (3,2km);- Reconductorare LEA 110kV Rogojelu # Godinesti (29,2km);- Reconductorare LEA d.c. 110kV Rogojelu # Urechesti (16,1km+20km);- Reconductorare LEA 110kV Motr+U5572u # Rosiuta (17km);- Reconductorare LEA 110kV Motru # CEF Floresti (4km); N-1 elemente: 0 MW, pana la:RET:- reconductorare LEA 220kV Studina-Turnu Magurele (Craiova N.- Turnu Magurele 125km) # reconductorare prevazuta in Planul RET cu PIF 2028;- reconductorare LEA 220kV Urechesti # Tg. Jiu N. (22km) # reconductorare prevazuta in Planul RET cu PIF 2028;- realizare LEA 220 kV Isalnita - Slatina din actualele LEA 220 kV Isalnita - Gradiste si LEA 220 kV Gradiste - Slatina;- reconductorare LEA 400kV Parscoveni # Tantareni (Slatina-Tantareni 87,8km); - reconductorare LEA 400kV Iepuresti # Bucuresti Sud (42km);- reconductorare LEA 220kV CEF Nexus # Isalnita (Isalnita- Gradiste 61,5km);- reconductorare LEA d.c. 220kV Craiova Nord # Isalnita (2x9,6km);- reconductorare LEA 220kV Craiova Nord- Ganeasa # Slatina (51,4km);- reconductorare LEA 220kV Urechesti # Sardanesti (68km);- Montare AT3 220/110kV in statia Isalnita; - Inlocuire AT 220/110kV din statia Tg. Jiu Nord cu unul de capacitate mai mare;- Inlocuire AT 220/110kV din statia Urechesti cu unul de capacitate mai mare;- Inlocuire AT 400/220kV din statia Urechesti cu unul de capacitate mai mare RED:- Reconductorarea LEA 110kV Bailesti # Galicea (15km);- Reconductorarea LEA 110kV Bailesti # CEF Bailesti (Bailesti- Basarabi 34km);- Reconductorarea LEA 110kV Rogojelu # CEF Ciuperceni (Jilt-Rogojelu 25,4km);- Reconductorare LEA 110kV Filiasi # Armaturi (27,73km);- Reconductorarea LEA 110kV Cetate # Galicea (24,5km);- Reconductorare LEA 110kV Isalnita # Almaj (3,5km);- Reconductorare LEA 110kV Jilt # Rosiuta (16,6km) - Reconductorare LEA 110kV Lupoaia # Motru (8,7km);- Reconductorare LEA 110kV Tg. Jiu S - Urechesti (7km);- Reconductorare LEA 110kV Lupoaia # Godinesti (31,9km);- Reconductorare LEA 110kV Valea Mare # Godinesti (30,6km);- Reconductorare LEA 110kV Armaturi # Banovita;- Reconductorare LEA 110kV Turnu Magurele # Corabia (40km).Apoi intreaga putere de 42 MW dupa rezolvarea suprasarcinilor sau implementarea automaticii de sistem si rezolvarea suprasarcinilor de la N elemente Comparativ cu VDV 2026, etapa 2031 palier VDV contine suplimentar un grup de 99MW (centrala clasica) conectata in statia 110kV Simnic. Acest grup suplimentar conduce la obtinerea unor suprasarcini suplimentare in regimurile cu N si N-1 elemente, fara si cu considerarea noii CEF. |  |  |  |  | nu are CR |  | 0.04122
2 | Total Energies Marketing Romania S.A | CEF Total Energies Marketing Romania S.A | Arges | 0 | 110 | LA CLEMELE DE TRACTIUNE ALE CONDUCTOARELOR LEA 110KV LA IZOLATOARELE DE INTINDERE MONTATE PE RIGLELE DE INTRARE IN SRA 1 | LA CLEMELE DE TRACTIUNE ALE CONDUCTOARELOR LEA 110KV LA IZOLATOARELE DE INTINDERE MONTATE PE RIGLELE DE INTRARE IN SRA 1 | Distributie Energie Oltenia | 1500035341 | 2024-08-12 | solara | Ord. 59/2013 | 2025-08-12 | Valabil | PIF estimat la 12.08.2025 | [5 empty] | nu are CR |  | 0
3 | MOTRU SOLAR ENERGY S.R.L. | CEF MOTRU SOLAR ENERGY S.R.L. | Gorj | 2.7 | 20 | stalpul nr.126/59,tip SC 15015,al LEA 20kV DUBLU CIRCUIT Motru - HORASTI si MOTRU - BOCA cod SAP DS-HV-MPO30204/DS-HV-MPO30203 | stalpul nr.126/59,tip SC 15015,al LEA 20kV DUBLU CIRCUIT Motru - HORASTI si MOTRU - BOCA cod SAP DS-HV-MPO30204/DS-HV-MPO30203 | Distributie Energie Oltenia | 1500035174 | 2024-08-08 | solara | Ord. 59/2013 | 2025-08-08 | Valabil | PIF estimat la 08.08.2025 | In LEA 20kV Motru - Horasti, dublu circuit cu LEA 20KV Motru- Boca se va inlocui stalpul nr.126/59, tip SC15007, cu un stalp tip SC15014, in fundatie turnata, echipat cu consola de sustinere dublu circuit si 6 legaturi duble de sustinere. Termenul de realizare a lucrarilor de intarire retea specificeeste de 12 de luni de la data achitarii tarifului de racordare de catre utilizator. Puterea maxima ce poate fi evacuata fara realizarea lucrarilor de intarire in RED specificate mai sus, este de 0 MW. Din analiza regimurilor stationare cu N elemente în functiune a rezultat că nu sunt satisfacute conditiile de incarcare a elementelor de retea şi nu sunt satisfacute conditiile de incadrare în limitele admisibile de tensiune. Din analiza regimurilor stationare cu N-1 elemente în functiune in zona de retea analizata a rezultat că nu sunt satisfacute conditiile de încarcare a elementelor de retea si nu sunt satisfacute conditiile de incadrare în limitele admisibile de tensiune. Lucrari in reteaua electrica de distributie, rezultate din analiza regimurilor stationare cu N elemente in functiune: In instalatiile Distributie Energie Oltenia SA: - Reconductorare linii electrice existente 110kV (inlocuirea conductorului existent cu conductor Aero-Z 242 A2F, inlocuire cleme, lucrari de adaptare a celulelor in statii) · LEA 110 kV Ișalnița-Băilești (54,2 km) · LEA 110 kV Rogojelu-Urechești circ. 1 (16,1 km) · LEA 110 kV Rogojelu-Urechești circ. 2 (20,2 km) · LEA 110 kV Jilţ-Roșiuța (17,1 km) · LEA 110 kV Motru- Roșiuța (17 km) Total = 124,6km Realizare o noua LEA 110kV cu conductor Aero-Z 242 A2F pe stalpi noi, celule noi in statiile de transformare 110kV Total = 29,2km Lucrari in reteaua electrica de distributie, rezultate din analiza regimurilor stationare cu N-1 elemente in functiune: In instalatiile Distributie Energie Oltenia SA:Reconductorare linii electrice existente 110kV (inlocuirea conductorului existent cu conductor Aero-Z 242 A2F, inlocuire cleme, lucrari de adaptare a celulelor in statii): · LEA 110 kV Bârsesti- Rogojelu (27,2 km) · LEA 110 kV Rogojelu-Jilt (24,5 km) · LEA 110 kV Târgu Jiu Sud-Urechesti (7 km) · LEA 110 kV Șimnic- Craiovita (9,8 km) · LEA 110 kV Ghercesti-Craiova Nord (5,9 km) · LEA 110 kV Craiovita-Isalnita (9,4 km) · LEA 110 kV Isalnita Almăj (4,5 km) · LEA 110 kV Craiova Nord-Filiasi (37,2 km) · LEA 110 kV Lupoaia-Motru (8,7 km) · LEA 110 kV Băileşti- Basarabi (32,8 km) · LEA 110 kV Băilesti-Galicea (16,2 km) Total = 183,2km Termenul de realizare a lucrarilor de intarire retea generale este de 200 de luni de la data achitarii tarifului de racordare de catre utilizator. Puterea maxima ce poate fi evacuata fara realizarea lucrarilor de intarire in RED este de 0 MW. |  |  |  |  | nu are CR |  | 2.7
4 | MOTRU SOLAR ENERGY S.R.L. | CEF MOTRU SOLAR ENERGY S.R.L. | Gorj | 2.7 | 20 | stalpul nr.59, tip SC 15014, al LEA 20kV Motru - Strehaia cod SAP DS-HV-MPO30224 | stalpul nr.59, tip SC 15014, al LEA 20kV Motru - Strehaia cod SAP DS-HV-MPO30224 | Distributie Energie Oltenia | 1500035124 | 2024-08-08 | solara | Ord. 59/2013 | 2025-08-08 | Valabil | PIF estimat la 08.08.2025 | In racordul in LEA 20kV Motru - Strehaia, se va inlocui stalpul nr. 59 tip SV15004, cu un stalp tip SC15014, in fundatie turnata, echipat cu consola de sustinere triunghi si 3 legaturi duble de sustinere. Termenul de realizare a lucrarilor de intarire retea specifice este de 12 de luni de la data achitarii tarifului de racordare de catre utilizator. Puterea maxima ce poate fi evacuata fara realizarea lucrarilor de intarire in RED specificate mai sus, este de 0 MW. Din analiza regimurilor stationare cu N elemente în functiune a rezultat că nu sunt satisfacute conditiile de incarcare a elementelor de retea şi nu sunt satisfacute conditiile de incadrare în limitele admisibile de tensiune. Din analiza regimurilor stationare cu N-1 elemente în functiune in zona de retea analizata a rezultat că nu sunt satisfacute conditiile de încarcare a elementelor de retea si nu sunt satisfacute conditiile de incadrare în limitele admisibile de tensiune. Lucrari in reteaua electrica de distributie, rezultate din analiza regimurilor stationare cu N elemente in functiune: In instalatiile Distributie Energie Oltenia SA: - Reconductorare linii electrice existente 110kV (inlocuirea conductorului existent cu conductor Aero-Z 242 A2F, inlocuire cleme, lucrari de adaptare a celulelor in statii) · LEA 110 kV Ișalnița-Băilești (54,2 km) · LEA 110 kV Rogojelu-Urechești circ. 1 (16,1 km) · LEA 110 kV Rogojelu-Urechești circ. 2 (20,2 km) · LEA 110 kV Jilţ-Roșiuța (17,1 km) · LEA 110 kV Motru- Roșiuța (17 km) Total = 124,6km Realizare o noua LEA 110kV cu conductor Aero-Z 242 A2F pe stalpi noi, celule noi in statiile de transformare 110kV Total = 29,2km Lucrari in reteaua electrica de distributie, rezultate din analiza regimurilor stationare cu N-1 elemente in functiune: In instalatiile Distributie Energie Oltenia SA:Reconductorare linii electrice existente 110kV (inlocuirea conductorului existent cu conductor Aero-Z 242 A2F, inlocuire cleme, lucrari de adaptare a celulelor in statii): · LEA 110 kV Bârsesti- Rogojelu (27,2 km) · LEA 110 kV Rogojelu-Jilt (24,5 km) · LEA 110 kV Târgu Jiu Sud-Urechesti (7 km) · LEA 110 kV Șimnic- Craiovita (9,8 km) · LEA 110 kV Ghercesti-Craiova Nord (5,9 km) · LEA 110 kV Craiovita-Isalnita (9,4 km) · LEA 110 kV Isalnita Almăj (4,5 km) · LEA 110 kV Craiova Nord-Filiasi (37,2 km) · LEA 110 kV Lupoaia-Motru (8,7 km) · LEA 110 kV Băileşti- Basarabi (32,8 km) · LEA 110 kV Băilesti-Galicea (16,2 km) Total = 183,2km Termenul de realizare a lucrarilor de intarire retea generale este de 200 de luni de la data achitarii tarifului de racordare de catre utilizator. Puterea maxima ce poate fi evacuata fara realizarea lucrarilor de intarire in RED este de 0 MW. |  |  |  |  | nu are CR |  | 2.7
5 | ORASUL TARGU CARBUNESTI | CEF ORASUL TARGU CARBUNESTI | Gorj | 0.9815 | 20 | celula de linie 24K proiectata din statia 110/20KV Tg-Carbunesti cod SAP DS-TR-0305 | celula de linie 24K proiectata din statia 110/20KV Tg-Carbunesti cod SAP DS-TR-0305 | Distributie Energie Oltenia | 1500035060 | 2024-08-07 | solara | Ord. 59/2013 | 2025-08-07 | Valabil | PIF estimat la 07.08.2025 | In statia 110/20KV Tg-Carbunesti se proiecteaza celula 24K compatibila cu celulele existente,integrata in SCADA, echipata cu:- intrerupator cu comutatie in vid 24kV/630A/25kA in montaj debrosabil; - transformatoare de masura si protectie de curent tip suport, cu raport de transformare 2x40/5/5/5A, clasa 0,2; - separator de legare la pamant, cu actionare manuala ; - releu numeric de protectie; - indicator semnalizare defect pe cabluri cu tori 30/1A; - sistem trifazat de semnalizare prezenta tensiune pe cabluri; - detector de arc cu senzori optici; - analizor de energie electrica (MEG 39 sau similar compatibil sistem DEO); - loc montare contor electric trifazat integrabil Converge; - sistem anticondens(rezistenta si termostat) si control umiditate; - echipamente SCADA si comunicatii; - integrare in SCADA statie si SCADA dispecer ; - parametrizare protectii, implementare dispozitii reglaje protectii si testare releu numeric(protectii) ; - probe, verificari si incercari FAT/SAT/PIF. La punerea in functiune a CEF UAT(Primaria) Oras Tg. Carbunesti proiectata, se va efectua parametrizarea protectiilor numerice cu activare functie bidirectionala in celula 20kV nr.24K proiectata din statia de transformare 110/20kV Tg. Carbunesti. In celulele de masura 9k si 19k se inlocuiesc transformatoare de masura de tensiune existente cu transformatoare de masura de tensiune 20/√3/0,1/√3/0,1/√3kV, clasa 0,2S, ca lucrari de intarire specifice, necesare masurarii energiei electrice produse/consumate de CEF proiectate. Automatizare a deconectare/revenire a CEF: Pentru racordarea CEF UAT(Primaria) Oras Tg. Carbunesti este necesara schimbarea schemei de functionare a statiei de transformare 110/20kV Tg. Carbunesti, respectiv din schema cu T2 in functie si T1 de rezerva, in schema cu T1 si T2 in functie, cupla CL 20kV deschisa si implementare unei automatizari(ALO) de deconectare a CEF la deconectarea unui transformator si inchiderea cuplei CL 20kV, respectiv revenire la deschiderea CL 20kV si T1+T2 in functie. ALO se implementeaza la nivelul statiei Tg. Carbunesti si CEF Oras Tg. Carbunesti, deconectarea CEF se va realiza din intrerupatorul de celula de trafo din PTAB CEF Oras Tg Carbunesti si in caz de refuz din celula 20kV nr.24K proiectata in statia Tg. Carbunesti. Semnalul de deconectare a CEF Oras Tg Carbunesti va fi transmis prin fibra optica (FO) simultan cu semnalul de deconectarea trafo 110/20kV si decontarea CEF se va realiza simultan cu cea a trafo, in maxim 2s, fara sa se produca supraincarcarea elementelor RED. Cata vreme unul din trafo este deconectat in statia Tg Carbunesti, terminalul numeric din celula trafo a CEF Oras Carbunesti va primi semnal de inhibare si nu va permite conectarea CEF decat dupa un timp de 15minute de la revenirea in functie a ambilor trafo. In cazul refuzului de functionare a logicii ALO din PTAB aferent CEF Oras Tg Carbunesti aceasta va fi deconectata din celula de linie 24K proiectata in statia Tg Carbunesti si va ramane deconectata pana la remedierea defectiunii in PTAB sau ALO implementata. Termenul de realizare a lucrarilor de intarire retea specifice este de 12 de luni de la data achitarii tarifului de racordare de catre utilizator. Puterea maxima ce poate fi evacuata fara realizarea lucrarilor de intarire in RED specificate mai sus, este de 0 MW. In statia de transformare 110/20kV Targu Carbunesti sunt prevazute urmatoarele lucrari de intarire generale, la regimul cu N elemente in functiune: - Amenjare gropi de retentie si turnare grinzi cale rulare aferente noilor gabarite al trafo de 40 MVA - T1 40MVA, T2 - 40MVA in statia Tg. Carbunesti, respectiv turnare grinzi cai de rulare pentru trafo T1 in statia Timiseni si trafo T1 in statia Lupoaia; - Demontare transformator T1 110/20kV, 40MVA (1buc.), din statia Timiseni(GJ) transport (50km) si montare in locul T2 in statia 110/20kV Tg. Carbunesti; - Demontare transformator T2 110/20kV, 25MVA (1buc.), din statia Tg. Carbunesti, transport (50km) si montare in statia 110/20kV Timiseni(GJ); - Demontare transformator T1 110/20kV, 40MVA (1buc.), din statia Lupoaia(GJ), transport (60km) si montare in statia 110/20kV Carbunesti, in locul T1 110/20kV, 25MVA; - Demontare transformator T1 110/20kV, 25MVA (1buc.), din statia Tg. Carbunesti, transport (60km) si montare in statia 110/20kV Lupoaia(GJ); - Dublare pod bare trafo T1 si T2 cu bare 2xAl 100x10mm(In= 1250A) sau inlocuire cu bara de Cu 100x10mm in statia Tg. Carbunesti; - Dublare bare 20kV distribuitor in statia Carbunesti cu bare In=1250A(2xAl 100x10mm sau Cu 100x10mm); - Inlocuire TNSI+BS1 10-100A cu TNSI+BS 20-200A in statia Tg. Carbunesti; - Inlocuire reductori de curent celula cupla 20kV cu TC 2x600/5/5A si reductori de curent celule trafo T1, T2 cu TC 1250/5/5A in statia Tg. Carbunesti; - Inlocuire reductori de curent 110kV trafo T1 in statia Tg. Carbunesti cu CESU-110kV 2x150/5/5A din stocul de rezerva al DEO SA; - Reglaj protectii trafo 110/20kV, 40MVA, T1+T2 in statia Tg. Carbunesti in celulele 110kV si 20kV; reglaj protectii CL 20kV; - Reglaje protectii trafo 110/20kV, 25MVA in statiile Timiseni si Lupoaia, aduse din statia Tg. Carbunesti; - Regenerare ulei trafo T1,T2 din statia Tg Carbunesti si T1 din statiile Timiseni si Lupoaia; - Probe, verificari si incercari in vederea PIF pentru trafo T1, T2, distribuitor 20kV si TNSI+BS1 20-200A in statia Tg. Carbunesti, respectiv T1 in statiile Timiseni si Lupoaia.Termenul estimat pentru realizarea lucrarilor este 31.12.2025. Puterea maxima ce poate fi evacuata fara realizarea lucrarilor de intarire in RED specificate mai sus, este de 0 MW. |  |  |  |  | nu are CR |  | 0.9815
6 | PRIMARIA MUN. CURTEA DE ARGES | CEF PRIMARIA MUN. CURTEA DE ARGES | Arges | 0.811 | 20 | Stalp nr. 116, tip SE8 existent in axul LEA 20 kV Arges Sud-Valea Danului | Stalp nr. 116, tip SE8 existent in axul LEA 20 kV Arges Sud-Valea Danului | Distributie Energie Oltenia | 1500035401 | 2024-08-12 | solara | Ord. 59/2013 | 2025-08-12 | Valabil | PIF estimat la 12.08.2025 | Lucrari de intarire retea generale rezultate la N elemente in functiune, ca urmare a depasirii capacitatii LEA,in instalatiile Distributie Energie Oltenia SA: -LEA 110 kV CHE Oiesti CHE Albesti 2.8 km; - LEA 110 kV CHE Albesti # CHE Cerbureni 4.4 km; -LEA 110 kV Arefu - CHE Oiesti 10.8 km ; -LEA 110 kV Electroarges # CHE Cerbureni 4 km . Lucrari de intarire retea generale rezultate la N-1 elemente in functiune, ca urmare a depasirii capacitatii LEA,in instalatiile Distributie Energie Oltenia SA: - LEA 110 kV Pitesti Nord Pitesti Vest 12.5 km; - LEA 110 kV Pitesti Vest Bradu 11.5km; - LEA 110 kV Electroarges Valea Danului 3.9 km ; - LEA 110 kV Vilcelele Pitesti Nord 15.7 km ; - LEA 110 kV Vilcelele Pitesti Nord derivatia Merisani 15.7km - LEA 110 kV Arges Sud - Vilcele 20.6 km ; - LEA 110 kV Arges Sud - Vilcele derivatia Zigoneni 20.6 km ; Lucrari de intarire retea generale rezultate la N-1 elemente in functiune, ca urmare a depasirii capacitatii LEA,in instalatiile CNTEE Transelectrica: - Amplificare transformator Arefu 400/220 kV 400 MVA. Puterea ce poate fi evacuata fara realizarea lucrarilor de intarire este 0 MW. |  |  |  |  | nu are CR |  | 0.811
7 | DING EXTRA ENERGY SRL | CEF DING EXTRA ENERGY SRL | Dolj | 0.99 | 20 | la stilpul nr. 21 al Derivatiei 20 kV SMA Dobridor din LEA 20 kV Plenita-Avicola Plenita | la stilpul nr. 21 al Derivatiei 20 kV SMA Dobridor din LEA 20 kV Plenita-Avicola Plenita | Distributie Energie Oltenia | 1500035451 | 2024-08-14 | solara | Ord. 59/2013 | 2025-08-14 | Valabil | PIF estimat la 14.08.2025 | Sunt necesare lucrari de intarire generale de retea la N-1 elemente(reconductorari). -LEA 110 kV Vanju Mare-Banovita – 25km, -LEA 110 kV Isalnita- Bailesti – 29,5km, -LEA 110 kV Banovita-Husnicioara – 21km; -LEA 110 kV Galicea – Bailesti – 16 km; -LEA 110 kV Rosiuta – jilt – 7,5 km -Lungime totala linii 110 kV : 99 km. Fara realizarea lucrarilor de intarire retea CEF poate debita 0 MW. Durata de realizare a lucrarilor de intarire retea este de 29 ani de la data achitarii tarifului de racordare.; |  |  |  |  | nu are CR |  | 0.99
8 | ARHIEPISCOPIA RAMNICULUI | CEF ARHIEPISCOPIA RAMNICULUI | Valcea | 0.4 | 20 | LES 20kV PTAB MOTEL CAPELA-PTCZ CAPELA 1 | LES 20kV PTAB MOTEL CAPELA-PTCZ CAPELA 1 | Distributie Energie Oltenia | 1500036071 | 2024-08-24 | solara | Ord. 59/2013 | 2025-08-24 | Valabil | PIF estimat la 24.08.2025 | [5 empty] | nu are CR |  | 0.4
9 | SOTIL SPORT S.R.L. | CEF SOTIL SPORT S.R.L. | Valcea | 0.01 | 0.4 | TDRI VL133369 POD OLANESTI 2 | TDRI VL133369 POD OLANESTI 2 | Distributie Energie Oltenia | 1500036072 | 2024-08-24 | solara | Ord. 59/2013 | 2025-08-24 | Valabil | PIF estimat la 24.08.2025 | [5 empty] | nu are CR |  | 0.01
10 | SPITALUL DE PNEUMOFTIZIOLOGIE T.V. | CEF SPITALUL DE PNEUMOFTIZIOLOGIE T.V. | Gorj | 0.35 | 20 | stalpul nr.47 al Der. 20 kV PTCZ Sanatoriu Dobrita din LEA 20 KV Barsesti 2-Dobrita | stalpul nr.47 al Der. 20 kV PTCZ Sanatoriu Dobrita din LEA 20 KV Barsesti 2-Dobrita | Distributie Energie Oltenia | 1500035043 | 2024-08-08 | solara | Ord. 59/2013 | 2025-08-08 | Valabil | PIF estimat la 08.08.2025 | [5 empty] | nu are CR |  | 0.35
11 | AMEROPA GRAINS SA | CEF AMEROPA GRAINS SA | Teleorman | 0.09 | 20.4 | Stalpul nr.14 tip SC 1014 al derivatiei 20 Kv SD 1297 din LEA 20 Kv Mavrodin. | Stalpul nr.14 tip SC 1014 al derivatiei 20 Kv SD 1297 din LEA 20 Kv Mavrodin. | Distributie Energie Oltenia | 1500034988 | 2024-08-05 | solara | Ord. 59/2013 | 2025-08-05 | Valabil | PIF estimat la 05.08.2025 | [5 empty] | nu are CR |  | 0.09
12 | V- VEIL- UP PRODUCTION S.R.L. | CEF V- VEIL- UP PRODUCTION S.R.L. | Arges | 0.04 | 0.4 | IN CD A PTA VALENI CAMP | IN CD A PTA VALENI CAMP | Distributie Energie Oltenia | 1500035958 | 2024-08-22 | solara | Ord. 59/2013 | 2025-08-22 | Valabil | PIF estimat la 22.08.2025 | [5 empty] | nu are CR |  | 0.04
13 | GRADINITA CU PROGRAM PRELUNGIT NR.5 SLATINA | CEF GRADINITA CU PROGRAM PRELUNGIT NR.5 SLATINA | Olt | 0.045 | 0.4 | Firida Generala(OT117824) GRADINITA 5 | Firida Generala(OT117824) GRADINITA 5 | Distributie Energie Oltenia | 1500035442 | 2024-08-13 | solara | Ord. 59/2013 | 2025-08-13 | Valabil | PIF estimat la 13.08.2025 | [5 empty] | nu are CR |  | 0.045
14 | SCOALA GIMNAZIALA CART. BIRCII | CEF SCOALA GIMNAZIALA CART. BIRCII | Olt | 0.003 | 0.4 | Stalp tip SE4 OT051185 | Stalp tip SE4 OT051185 | Distributie Energie Oltenia | 1500035956 | 2024-08-22 | solara | Ord. 59/2013 | 2025-08-22 | Valabil | PIF estimat la 22.08.2025 | [5 empty] | nu are CR |  | 0.003
15 | OLTENIA SPORT SRL | CEF OLTENIA SPORT SRL | Dolj | 0.0385 | 0.4 | In TDJT (DJ136578) aferent PTCZ 121 Craiova, (cod SAP:DS-TS-200008-1026-LV1) | In TDJT (DJ136578) aferent PTCZ 121 Craiova, (cod SAP:DS-TS-200008-1026-LV1) | Distributie Energie Oltenia | 1500036217 | 2024-08-27 | solara | Ord. 59/2013 | 2025-08-27 | Valabil | PIF estimat la 27.08.2025 | [5 empty] | nu are CR |  | 0.0385
16 | COMUNA GODINESTI | CEF COMUNA GODINESTI | Gorj | 0.1558 | 20 | stalpul nr.128 al LEA 20 kV Frincesti 1 din LEA 20 KV Godinesti-Ciuperceni | stalpul nr.128 al LEA 20 kV Frincesti 1 din LEA 20 KV Godinesti-Ciuperceni | Distributie Energie Oltenia | 1500036325 | 2024-08-28 | solara | Ord. 59/2013 | 2025-08-28 | Valabil | PIF estimat la 28.08.2025 | [5 empty] | nu are CR |  | 0.1558
17 | AVIRCAVIL FARMING SRL | CEF AVIRCAVIL FARMING SRL | Valcea | 0.4 | 20 | stilpul nr.107 al LEA 20kV Valcea Sud-Budesti; stilpul nr.220 al LEA 20kV Marcea-Galicea. | stilpul nr.107 al LEA 20kV Valcea Sud-Budesti; stilpul nr.220 al LEA 20kV Marcea-Galicea. | Distributie Energie Oltenia | 1500037000 | 2024-09-10 | solara | Ord. 59/2013 | 2025-09-10 | Valabil | PIF estimat la 10.09.2025 | [5 empty] | nu are CR |  | 0.4
18 | SC SOL VERDE PHOTOVOLTAIC SRL | CEF SC SOL VERDE PHOTOVOLTAIC SRL | Olt | 3 | 20 | Stalpul nr 133 tip SC15004 ce se va inlocui cu SC15014 al LEA 20kV Caracal Sud-Plaviceni | Stalpul nr 133 tip SC15004 ce se va inlocui cu SC15014 al LEA 20kV Caracal Sud-Plaviceni | Distributie Energie Oltenia | 1500037441 | 2024-09-19 | solara | Ord. 59/2013 | 2025-09-19 | Valabil | PIF estimat la 19.09.2034 | Racordarea la RED a CEF Stoenesti se va face in axul LEA 20KV Caracal Sud-Plaviceni, la stalpul 133 de tip SC 15014, care va inlocui stalpul existent de tip SC 15004, iar Punctul de conexiune si masura se vor monta la limita de proprietate in partea de sud a parcului fotovoltaic astfel incat DEO SA sa aiba acces la celula de masura din domeniul public, astfel : Se va inlocui stalpul existent nr.133 de tip SC 15004 , stalp de sustinere dintr-un panou foarte mare numai cu stalpi de sustinere care traverseaza parcul fotovoltaic de la vest la est. In locul stalpului existent de va monta un stalp de tip SC 15014, in fundatie turnata, care se va echipa cu consola CIT si 6 bucati legaturi duble de intindere (6 x LDI) realizate cu izolatoare ceramice tip ITFS. Lucrari de intarire generale retea DEO la criteriul N: Reconductorarea a 49,8 km retea de 110KV: - LEA 110 kV Turnu Măgurele-Corabia (40 km); -LEA 110 kV Grădiște-Milcov circ. 1 (4,9 km); -LEA 110 kV Grădiște-Milcov circ. 2 (4,9 km). Lucrari de intarire generale retea DEO la criteriul N-1: Reconductorarea a 209 km retea de 110KV: • LEA 110 kV Turnu Măgurele-Dăbuleni (70,3 km); • LEA 110 kV Caracal Sud-Drăgănești Olt (16 km); • LEA 110 kV Drăgănești Olt-Caracal Nord (18 km); • LEA 110 kV Drăgănești Olt-Grădiște (37 km); • LEA 110 kV CHE Ipotești-Milcov (29 km); • LEA 110 kV Corabia-Potelu (26 km); • LEA 110 kV Potelu-Dăbuleni 12,7 km. Termenul de finalizare al lucrarilor de intarire retea este de 120luni de la achitarea tarifului de racordare. Puterea maxima ce poate fi evacuata fara realizarea lucrarilor de intarire retea este 0MW. |  |  |  |  | nu are CR |  | 3
19 | GRADINITA CU PROGRAM PRELUNGIT "ION CREANGA" SLATINA | CEF GRADINITA CU PROGRAM PRELUNGIT "ION CREANGA" SLATINA | Olt | 0.03 | 0.4 | Firida Generala(fara eticheta) GRADINITA 6 | Firida Generala(fara eticheta) GRADINITA 6 | Distributie Energie Oltenia | 1500036986 | 2024-09-10 | solara | Ord. 59/2013 | 2025-09-10 | Valabil | PIF estimat la 10.09.2025 | [5 empty] | nu are CR |  | 0.03
20 | TENE TRANS 92 SRL | CEF TENE TRANS 92 SRL | Teleorman | 0.07 | 0.4 | CD(TR004051) A PTA 4019 PLEASOV | CD(TR004051) A PTA 4019 PLEASOV | Distributie Energie Oltenia | 1500037455 | 2024-09-19 | solara | Ord. 59/2013 | 2025-09-19 | Valabil | PIF estimat la 19.09.2025 | [5 empty] | nu are CR |  | 0.07
21 | S.C. ANIWIL IMPEX S.R.L. | CEF S.C. ANIWIL IMPEX S.R.L. | Dolj | 0.11016 | 20 | La stalpul 11A plantat intre stalpul 11 si 12 al DERIVATIE 20kV HANGARE AEROPORT alimentata din LEA 20kV ZIE - PC AEROPORT 1 | La stalpul 11A plantat intre stalpul 11 si 12 al DERIVATIE 20kV HANGARE AEROPORT alimentata din LEA 20kV ZIE - PC AEROPORT 1 | Distributie Energie Oltenia | 1500037445 | 2024-09-23 | solara | Ord. 59/2013 | 2025-09-23 | Valabil | PIF estimat la 23.09.2025 | [5 empty] | nu are CR |  | 0.11016
22 | S.C. ANIWIL IMPEX S.R.L. | CEF S.C. ANIWIL IMPEX S.R.L. | Dolj | 0.06966 | 0.4 | In TDJT al PTAB 4 Perisor, cod SAP:DS-TS-207125-1003-LV1,PTAB 4 Perisor | In TDJT al PTAB 4 Perisor, cod SAP:DS-TS-207125-1003-LV1,PTAB 4 Perisor | Distributie Energie Oltenia | 1500037544 | 2024-09-23 | solara | Ord. 59/2013 | 2025-09-23 | Valabil | PIF estimat la 23.09.2028 | Se va inlocui transformator 20/0,4 KV, 160 KVA existent cu transformator 20/0,4kV, 400KVA (PTAB 4 Perisor) si echipamentele de protectie aferente. Se va regla USOl existent in FDCS la 160A. Termen de realizare 36 luni de la achitarea tarifului de racordare. |  |  |  |  | nu are CR |  | 0.06966
23 | VIRTOPEANU VALERIU | CEF VIRTOPEANU VALERIU | Valcea | 0.005 | 0.23 | Stalpul tip SE4(VL045950)interm.de brans.ex.alimentat de la stalpul tip SE4(VL045918) de retea al LEA 0,4kV. | Stalpul tip SE4(VL045950)interm.de brans.ex.alimentat de la stalpul tip SE4(VL045918) de retea al LEA 0,4kV. | Distributie Energie Oltenia | 1500037910 | 2024-09-27 | solara | Ord. 59/2013 | 2025-09-27 | Valabil | PIF estimat la 27.09.2025 | [5 empty] | nu are CR |  | 0.005
24 | PRO EUROPEAN MOBILITY SRL | CEF PRO EUROPEAN MOBILITY SRL | Arges | 0.385 | 20 | Stalpul nr. 4 tip SC 15014 existent in ax Racord LEA 20 kV Greiner Assistec | Stalpul nr. 4 tip SC 15014 existent in ax Racord LEA 20 kV Greiner Assistec | Distributie Energie Oltenia | 1500037021 | 2024-09-11 | solara | Ord. 59/2013 | 2025-09-11 | Valabil | PIF estimat la 11.09.2025 | [5 empty] | nu are CR |  | 0.385
25 | E-MOTION ELECTRIC SRL | CEF E-MOTION ELECTRIC SRL | Gorj | 0.39 | 20 | Stalpul nr.8 al Racord 20kV PTAB SITESTI 2 din LEA 20kV CARBUNESTI-NOVACI cod SAP DS-HV-MP030504 | Stalpul nr.8 al Racord 20kV PTAB SITESTI 2 din LEA 20kV CARBUNESTI-NOVACI cod SAP DS-HV-MP030504 | Distributie Energie Oltenia | 1500037706 | 2024-09-26 | solara | Ord. 59/2013 | 2025-09-26 | Valabil | PIF estimat la 26.09.2025 | [5 empty] | nu are CR |  | 0.39
26 | COMUNA GURA PADINII | CEF COMUNA GURA PADINII | Olt | 0.08608 | 20 | Stalpul nr 96 tip SCS 35001 al LEA 20 KV CORABIA-POTELU | Stalpul nr 96 tip SCS 35001 al LEA 20 KV CORABIA-POTELU | Distributie Energie Oltenia | 1500037840 | 2024-09-26 | solara | Ord. 59/2013 | 2025-09-26 | Valabil | PIF estimat la 26.09.2025 | [5 empty] | nu are CR |  | 0.08608
27 | COMUNA GIURGITA | CEF COMUNA GIURGITA | Dolj | 0.15 | 0.4 | In BMP-IP DJ051563 a PTA 4 Giurgita | In BMP-IP DJ051563 a PTA 4 Giurgita | Distributie Energie Oltenia | 1500037753 | 2024-09-30 | solara | Ord. 59/2013 | 2025-09-30 | Valabil | PIF estimat la 30.09.2028 | Se va inlocui trafo 160kVA existent cu unul de 400kVA si echipamentele aferente iar langa BMP-IP DJ051563 se va proiecta o firida E2-4 alimentata din BMP-IP, din care se va prelua noul utilizator . Se va regla USOL din FDCS utilizator la 250A.' Termen de realizare 36 luni de la achitarea tarifului de racordare. |  |  |  |  | nu are CR |  | 0.15
28 | COMUNA STUDINA | CEF COMUNA STUDINA | Olt | 0.4 | 20 | Stalp nr. 12/17 tip SC 15014 RAC LEA 20 KV PTA 3 Studina DC LEA JT | Stalp nr. 12/17 tip SC 15014 RAC LEA 20 KV PTA 3 Studina DC LEA JT | Distributie Energie Oltenia | 1500037787 | 2024-09-25 | solara | Ord. 59/2013 | 2025-09-25 | Valabil | PIF estimat la 25.09.2025 | [5 empty] | nu are CR |  | 0.4
29 | LVE SOLAR INVEST RETURN-SOC.IN COMANDITA | CEF LVE SOLAR INVEST RETURN-SOC.IN COMANDITA | Teleorman | 28.8 | 110 | Stalpul nr.94A proiectat(intre stalpii nr.94 si nr.95) al LEA 110 kV Alexandria-Izvoru | Stalpul nr.94A proiectat(intre stalpii nr.94 si nr.95) al LEA 110 kV Alexandria-Izvoru | Distributie Energie Oltenia | 1500037186 | 2024-09-13 | solara | Ord. 59/2013 | 2025-09-13 | Valabil | PIF estimat la 13.09.2030 | Lucrari de intarire specifice: Operator DEO: Realizare racord 110 kV radial in LEA 110 kV Alexandria-Izvoru: - Montarea unui stalp nou, stalp nr.1 proiectat in axul LEA 110 kV Alexandria-Izvoru, de tip terminal cu console in cruce, ce va fi echipat cu lanturi duble de intindere cu izolatori compozit intre stalpi existenti nr.94 si nr.95; - Montarea unui dulap de protectie diferentiala celula LEA 100 kV aferenta LEA 110 kV Alexandria-Izvoru in statia 110/20 kV Alexandria; - Inlocuire TC existente in celula aferenta LEA 110 kV Alexandria-Izvoru cu TC 2x500/5/5/5A clasa 0.2 S. Lucrari de intarire retea la N elemne in functiune: Transelectrica: Reconductorare LEA 220 kV d.c. Bucuresti Sud- Ghizdaru (planul de dezvoltare RET termen estimat PIF 2028); Reconductorare LEA 220 kV Ghizdaru-Turnu Magurele-Craiova Nord (planul de dezvoltare RET termen estimat PIF 2028); Dispozitive de control al circulatiilor de puteri pe LEA 220 kV Fundeni-Bucuresti Sud d.c.(termen PIF estimat 2025) Reconfigurare statie 110 kV Videle pentru trecerea la 400/110 kV cu un transformator de 250 MVA (neprevazut in planul de dezvoltare RET). REM: LES nou 110 kV Marsa-Domnesti circ. 1 (~50 km); LES nou 110 kV Marsa-Domnești circ. 2 (~50 km); LEA 110 kV Prundu- Colibasi (10,2 km); LEA 110 kV Colibasi-Jilava (22,4 km);LEA 110 kV Prundu-Giurgiu Nord (33 km); LEA 110 kV Jilava-Copaceni (12,4 km); LEA 110 kV Domnesti-Mihailesti (16,9 km); LEA 110 kV Videle-Nicolae Caranfil (19,8 km gestiune REM);LEA 110 kV Copaceni-Uzunu (15,3 km); Lucrari pentru conectarea LEA 110 kV Videle-Draganesti Vlasca; DEO: LEA 110 kV Videle-Nicolae Caranfil (26,7 km gestiune DEO);LEA 110 kV Harlesti-Blejesti (13 km) creștere secțiune + utilizare conductor cu capacitate marita;LEA 110 kV Blejesti- Marsa (16,3 km crestere sectiune + utilizare conductor cu capacitate; La N-1 elemente in functiune Transelectrica: Reconductorare LEA 400 kV Bucuresti Sud-Slatina (172 km); REM:Al treilea LES nou 110 kV Marsa-Domnesti (~50 km); LEA 110 kV Jilava-Progresu circ. 1 (3,2 km); LEA 110 kV Videle-Marsa (12 km); LEA 110 kV Uzunu-Ghizdaru (31,7 km); LEA 110 kV Ghizdaru-Nicolae Caranfil (7,8 km); LEA 110 kV Ghizdaru- Alexandria (18,2 km gestiune REM); LEA 110 kV Ghizdaru-Izvoru (18,6 km); LEA 110 kV Ghizdaru-Dimitre Leonida (15,2 km);Trecere din LEA în LES IMGB-Progresu c1 (6 km);Trecere din LEA in LES IMGB-Progresu c2 (6 km); Trecere din LEA in LES IMGB-Bucuresti Sud c1 (5,7 km); Trecere din LEA in LES IMGB- Bucuresti Sud c2 (5,7 km);Trecere din LEA in LES Bujoreni- Militari c1 (2,7 km);Trecere din LEA in LES Bujoreni-Militari c2 (2,7 km); Trecere din LEA în LES Domnesti-Militari c1 (2,2 km); Trecere din LEA in LES Domnesti-Militari c2 (2,2 km); DEO: LEA 110 kV Izvoru-Alexandria (34,8 km);LEA 110 kV Ghizdaru-Alexandria (34,8 km gestiune DEO); LEA 110 kV Viișoara-Turnu Magurele (33,8 km); LEA 110 kV Turnu Măgurele- Roșiori (62,3 km). |  |  |  |  | nu are CR |  | 28.8
30 | SOLAR NEW PARK INEDIT SRL | CEF SOLAR NEW PARK INEDIT SRL | Arges | 2.5187 | 20 | Stalpul nr. 5,tip SC15014 proiectat,ce inlocuieste stalpul existent in axul Derivatiei 20 kV Contesti 2 , racordata din LEA 20kV Mioveni-Schitu Golesti | Stalpul nr. 5,tip SC15014 proiectat,ce inlocuieste stalpul existent in axul Derivatiei 20 kV Contesti 2 , racordata din LEA 20kV Mioveni-Schitu Golesti | Distributie Energie Oltenia | 1500038936 | 2024-10-24 | solara | Ord. 59/2013 | 2025-10-24 | Valabil | PIF estimat la 30.06.2031 | Lucrari de intarire specifice: Se proiecteaza si se executa stalp nr. 5 tip SC 15014 , ce inlocuieste stalpul existent pe domeniu public, ce va fi echipat cu consola de intindere CIT 140;lanturi duble de intindere ceramica;priza de pamant R mai mic sau egal cu 10 ohm;Se va reconductora LEA 20 kV cu conductor OLAL 35 mmp intre stalpul nr. 4, respective nr. 6 pe o lungime de aproximativ de 116 m . Lucrari prevazute pentru implementarea limitarii operationale: Statia 110/20 kV Mioveni: Echipamentul de automatizare montat in statia Mioveni va transmite o informatie (intrerupator LEA 20kV Mioveni# Schela Golesti deconectat ) si va fi compus din:- Device tip I/O mirror 3200 (Moxa) - 1 buc;-Calea principala de comunicatii propusa # Fibra optica;-Calea secundara de comunicatii - Router GSM 4G (PH) -1 buc;-Sir de cleme pentru transmiterea starilor echipamentelor;-UPS cu autonomie cel putin 24h;-Elemente de interfata pentru afisare date si testare a echipamentelor.Alimentarea dulapurilor aferente instalatiei de automatizare se va realiza din serviciile proprii de c.a. iar UPS-ul are rolul de a asigura alimentarea circuitelor in cazul unor defectiuni la S.I. Pentru a putea transmite on-line pozitia intrerupatoarelor solutia propusa necesita un abonament de date la un operator de telefonie mobila abonament de tip APN cu IP fix (static PC 20kV SOLAR NEW PARK INEDIT SRL:Echipamentul de automatizare montat in punctul de conexiuni 20 kV CEF (compartimentul de circuite secundare intrerupator celula 20kV astfel incat sa preia deconectarea intrerupatoarelor aferente statiilor ale caror contingenta se doreste a fi limitata operational) si va fi compus din: -Device tip I/O mirror 3200 (Moxa) - 1 buc;-Calea principala de comunicatii propusa # Fibra optica;-Calea secundara de comunicatii - Router GSM 4G (PH) -1 buc;-Sir de cleme pentru Transmiterea starilor echipamentelor;-UPS cu autonomie cel putin 24h;-Elemente de interfata pentru afisare date si testare a echipamentelor.Alimentarea dulapurilor aferente instalatiei de automatizare se va realiza din serviciile proprii de c.a. iar UPS-ul are rolul de a asigura alimentarea circuitelor in Cazul unor defectiuni la S.I.Pentru a putea transmite on-line pozitia intrerupatoarelor solutia propusa necesita un abonament de date la un operator de telefonie mobila abonament de tip APN cu IP fix (static). Costul abonamentului va fi suportat integral de catre beneficiar.uPunerea in functiune a noului producator este conditionata de realizarea lucrarilor de Intarire si limitari operationale. Pana la efectuarea acestor lucrari puterea ce poate fi debitata in retea este 0 MW. Lucrari de intarire generale calculate pe baza de deviz , necesare la N elemente in functiune,in instalatiile DISTRIBUTIE ENERGIE OLTENIA: -Reconductorarea LEA 110kV Pitesti Vest - Bradu ,L=11.293 km;-Reconductorarea LEA 110kV Bradu - Pitesti Nord, L=19.146 km;-Reconductorarea LEA 110kV Pitesti Nord - Pitesti Vest ,L=12.094 km;-Reconductorarea LEA 110kV Textila Gaveni - Pitesti Nord,L= 3.04 km;-Reconductorarea LEA 110kV FMEP - Textila Gaveni,L= 5.641 km. Lucrari de intarire generale calculate pe baza de deviz , necesare la N-1 elemente in functiune,in instalatiile DISTRIBUTIE ENERGIE OLTENIA:Reconductorarea LEA 110kV Bradu - Pitesti Sud circ. 1,L=7.349 km;Reconductorarea LEA 110kV Bradu # Pitesti Sud circ. 2,L=7.349km;Reconductorarea LEA 110kV Valea Danului - Arges Sud,L=7.365 km;Reconductorarea LEA 110kV Jiblea - Ramnicu Valcea Sud,L=34.2 km. Lucrari de intarire generale calculate pe baza de deviz , necesare la N-1 elemente in functiune,in instalatiile TRANSELECTRICA: Montare Trafo nr. 3 - 220/110kV Bradu -200 MVA;Montare Trafo nr. 2 # 400/220kV Arefu # 400 MVA;Inlocuire AT nr .1 # 200/110kV Arefu # 200 MVA. Puterea maxima simultan ce poate fi evacuata fara implementarea automaticii de sistem si fara realizarea lucrarilor de intarire retea la N elemente este: 0MW; |  |  |  |  | nu are CR |  | 2.5187
31 | SC SALCIA TUDOR WIND POWER SRL | CEF SC SALCIA TUDOR WIND POWER SRL | Arges | 2.8793 | 20 | Stalpul nr. 82 tip 15014, ce inlocuieste stalpul tip SC15007 in axul LEA 20kV Bradu-Poiana Lacului | Stalpul nr. 82 tip 15014, ce inlocuieste stalpul tip SC15007 in axul LEA 20kV Bradu-Poiana Lacului | Distributie Energie Oltenia | 1500038390 | 2024-10-17 | solara | Ord. 59/2013 | 2025-10-17 | Valabil | PIF estimat la 30.12.2026 | Se proiecteaza si se executa stalp nr. 82 , tip SC15014, ce inlocuieste stalp tip SC15007 in axul LEA 20kV Bradu-Poiana Lacului, pe domeniul public. Stalpul SC 150014, va fi echipat, cu coromament de sustinere, tip triunghi CST,o consola de derivatie tip CDV 550, 3 legaturi duble de sustinere, pe domeniul public. |  |  |  |  | nu are CR |  | 2.8793
32 | HTL DIREKT & SCHNELL S.R.L | CEF HTL DIREKT & SCHNELL S.R.L | Arges | 2.195 | 20 | Stalpul nr. 73 tip SE8 existent in axul LEA 20KV TOPOLOVENI-DOBRESTI | Stalpul nr. 73 tip SE8 existent in axul LEA 20KV TOPOLOVENI-DOBRESTI | Distributie Energie Oltenia | 1500038803 | 2024-10-22 | solara | Ord. 59/2013 | 2025-10-22 | Valabil | PIF estimat la 22.10.2025 | [5 empty] | nu are CR |  | 2.195
33 | CONSILIUL LOCAL GOICEA | CEF CONSILIUL LOCAL GOICEA | Dolj | 0.1197 | 0.4 | CD aferent PTA 2 Goicea Mica (Cod SAP: DS-TS-207305-1005) | CD aferent PTA 2 Goicea Mica (Cod SAP: DS-TS-207305-1005) | Distributie Energie Oltenia | 1500038029 | 2024-10-02 | solara | Ord. 59/2013 | 2025-10-02 | Valabil | PIF estimat la 02.10.2025 | [5 empty] | nu are CR |  | 0.1197
34 | COMUNA MARSANI | CEF COMUNA MARSANI | Dolj | 0.05 | 0.4 | In TG DJ063751 aferent PTA 20/0,4kv Uscat tutun Mirsani-CD JT, cod SAP: DS-TS-207380-1011-LV1 | In TG DJ063751 aferent PTA 20/0,4kv Uscat tutun Mirsani-CD JT, cod SAP: DS-TS-207380-1011-LV1 | Distributie Energie Oltenia | 1500038067 | 2024-10-02 | solara | Ord. 59/2013 | 2025-10-02 | Valabil | PIF estimat la 02.10.2025 | [5 empty] | nu are CR |  | 0.05
35 | COMUNA FARCASESTI | CEF COMUNA FARCASESTI | Gorj | 0.16 | 20 | stalp cu eticheta GJ039470 al LEA 20 KV Rosia-Fantanele | stalp cu eticheta GJ039470 al LEA 20 KV Rosia-Fantanele | Distributie Energie Oltenia | 1500038033 | 2024-10-02 | solara | Ord. 59/2013 | 2025-10-02 | Valabil | PIF estimat la 02.10.2025 | [5 empty] | nu are CR |  | 0.16
36 | PRIMARIA POTCOAVA | CEF PRIMARIA POTCOAVA | Olt | 0.4 | 20 | Stalp nr. 172 tip SC 15006 al AX L20 KV SCORNICESTI-POTCOAVA | Stalp nr. 172 tip SC 15006 al AX L20 KV SCORNICESTI-POTCOAVA | Distributie Energie Oltenia | 1500039197 | 2024-10-30 | solara | Ord. 59/2013 | 2025-10-30 | Valabil | PIF estimat la 30.10.2025 | [5 empty] | nu are CR |  | 0.4
37 | ORASUL BREZOI | CEF ORASUL BREZOI | Valcea | 0.3936 | 20 | Stalpul tip SC15014 nou introdus in axul RAC 20KV PTA VALEA LUI STAN intre SE8(STE 76-782) si PTA VALEA LUI STAN | Stalpul tip SC15014 nou introdus in axul RAC 20KV PTA VALEA LUI STAN intre SE8(STE 76-782) si PTA VALEA LUI STAN | Distributie Energie Oltenia | 1500038666 | 2024-10-17 | solara | Ord. 59/2013 | 2025-10-17 | Valabil | PIF estimat la 17.10.2025 | [5 empty] | nu are CR |  | 0.3936
38 | PRIMARIA DEVESELU | CEF PRIMARIA DEVESELU | Olt | 0.37 | 20 | Stalpul nr 10 tip SC15006 al LEA 20KV DERIVATIE PTA CAP DEVESELU | Stalpul nr 10 tip SC15006 al LEA 20KV DERIVATIE PTA CAP DEVESELU | Distributie Energie Oltenia | 1500038581 | 2024-10-16 | solara | Ord. 59/2013 | 2025-10-16 | Valabil | PIF estimat la 16.10.2025 | [5 empty] | nu are CR |  | 0.37
39 | TRANS MONTAN FAGARAS SRL | CEF TRANS MONTAN FAGARAS SRL | Arges | 1.9624 | 20 | Stalp metalic nr. 17A, tip SMT 20119, nou proiectat in axul LEA 20 kV Pitesti Nord-Mioveni | Stalp metalic nr. 17A, tip SMT 20119, nou proiectat in axul LEA 20 kV Pitesti Nord-Mioveni | Distributie Energie Oltenia | 1500038974 | 2024-10-24 | solara | Ord. 59/2013 | 2025-10-24 | Valabil | PIF estimat la 30.12.2026 | Lucrari de intarire specifica:Se proiecteaza si se executa un stalp metalic tip SMT 20119 nr. 17A in fundatie turnata, echipat cu trei console dezaxate de intindere si 3 legaturi duble de sustinere, pe domeniul public in axul LEA 20kV Pitesti Nord -Mioveni. În regimul normal de functionare varia#iile de tensiune se încadreaza în standardele de calitate a energiei. În acest caz, variatiile de tensiune se încadreaza în standardele de calitate a energiei si pentru cele doua regimuri de abatere studiate fara a fi depasita limita admisibila a modulului tensiunii.Asadar, în cazul indisponibilitatii întreruptorului LEA 20 kV Pitesti Nord-Mioveni (din statia Pitesti Nord), IS Pitesti (2MW) va fi deconectata si va ramâne deconectata pâna la revenirea la schema normala, printr-un sistem de automatizare care are rolul de limitare operationala de tip deconectare (limitarea la 0 a puterii debitata de centrala) în situatia în care întreruptorul celulei LEA 20kV Pitesti Nord- Mioveni (din statia elecrica de transformare 110/20kV Pitesti Nord), este deconectat. Sistemul a fost gândit sa actioneze rapid, eficient si sigur în orice situatie de contingenta, iar centrala va fi deconectata instantaneu în cazul aparitiei oricarei situatii ce poate conduce la suprasolicitarea oricarui element ramas în functiune. Monitorizarea în timp real a contingentei periculoase necesita montarea unui echipament de culegere, prelucrare si transmitere date, de tip Remote Terminal Unit (RTU).Preluarea semnalelor necesare pentru realizarea ALO se va face cu doua echipamente tip RTU, identice, pentru redundanta, indiferent de numarul de utilizatori care necesita monitorizarea datelor. Modalitatea de oferire a semnalelor catre to#i utilizatorii interesati, precum si modul de realizare a transmiterii datelor pe caile de comunicatie se va face de comun acord între utilizatori, prin conventie de exploatare. Tot prin conventia de exploatare între utilizatori se va desemna utilizatorul raspunzator cu gestiunea tuturor componentelor comune hard si soft ale ALO, de asigurarea mentenantei acestor echipamente comune, de asigurarea tuturor actualizarilor, de eventuale înlocuiri sau modernizari de componente necesare functionarii corecte si în siguranta a instalatiei comune, pe întreaga durata de exploatare în comun a ALO. Solutia propusa consta în instalarea unui Dulap de Automatizare (DA), montat în Statia electrica de transformare 110/20kV Pitesti, acesta fiind alimentat din dulapurile de servicii interne la tensiunea de 220Vcc, prin alimentare directa sau prin sursa externa 220/12-24Vcc de 5A pe iesire, echipamentele prevazute având un consum de maxim 0.5 A.Dulapul |  |  |  |  | nu are CR |  | 1.9624
40 | MUNTENIA COSTESTI SRL | CEF MUNTENIA COSTESTI SRL | Arges | 0.02925 | 20 | Stalp nr. 31A, tip SC 15015, nou proiectat in axul LEA 20 kV Costesti-Oras Costesti | Stalp nr. 31A, tip SC 15015, nou proiectat in axul LEA 20 kV Costesti-Oras Costesti | Distributie Energie Oltenia | 1500038316 | 2024-10-09 | solara | Ord. 59/2013 | 2025-10-09 | Valabil | Finalizat cu PIF |  | 8600084387 | 2025-05-21 | 0.02925 |  | nu are CR | 0.02925
41 | S.C. BAVARIA TURISM S.R.L. | CEF S.C. BAVARIA TURISM S.R.L. | Dolj | 0.03 | 0.4 | In TD-JT DJ130120 aferent PTAB 162 CRAIOVA | In TD-JT DJ130120 aferent PTAB 162 CRAIOVA | Distributie Energie Oltenia | 1500038419 | 2024-10-16 | solara | Ord. 59/2013 | 2025-10-16 | Valabil | PIF estimat la 16.10.2025 | [5 empty] | nu are CR |  | 0.03
42 | COMUNA BORASCU | CEF COMUNA BORASCU | Gorj | 0.0594 | 0.4 | CD a PTA | CD a PTA | Distributie Energie Oltenia | 1500038738 | 2024-10-21 | solara | Ord. 59/2013 | 2025-10-21 | Valabil | PIF estimat la 21.10.2025 | [5 empty] | nu are CR |  | 0.0594
43 | BAGIU ADRIAN MARIUS | CEF BAGIU ADRIAN MARIUS | Valcea | 0.006 | 0.23 | Stalpul tip SE10(VL091594) al LEA 0,4kV. | Stalpul tip SE10(VL091594) al LEA 0,4kV. | Distributie Energie Oltenia | 1500039142 | 2024-10-29 | solara | Ord. 59/2013 | 2025-10-29 | Valabil | PIF estimat la 29.10.2025 | [5 empty] | nu are CR |  | 0.006
44 | AVICARVIL SRL | CEF AVICARVIL SRL | Valcea | 4.455 | 20 | stalpul nr.30 al Derivatiei 20kV PTA Buleta 4 din LEA 20kV Cazanesti – Govora Bai | stalpul nr.30 al Derivatiei 20kV PTA Buleta 4 din LEA 20kV Cazanesti – Govora Bai | Distributie Energie Oltenia | 1500038486 | 2024-10-17 | solara | Ord. 59/2013 | 2025-10-17 | Valabil | PIF estimat la 17.10.2025 | [5 empty] | nu are CR |  | 4.455
45 | ESTOCARE 888 SRL | CEF ESTOCARE 888 SRL | Dolj | 54 | 110 | stâlpul 6 al LEA 110kV Cetate- Plenița amplasat pe terenul stației 110 kV Parc_Stocare_Cetate | stâlpul 6 al LEA 110kV Cetate- Plenița amplasat pe terenul stației 110 kV Parc_Stocare_Cetate | Distributie Energie Oltenia | 1500038415 | 2024-10-14 | solara | Ord. 59/2013 | 2025-10-14 | Valabil | PIF estimat la 14.10.2025 | [5 empty] | nu are CR |  | 54
46 | CONSILIUL LOCAL DANETI | CEF CONSILIUL LOCAL DANETI | Dolj | 0.2542 | 20 | La stilpul nr. 43 in axul DER. 20KV SMA Daneti , din LEA 20KV Amarasti -Daneti | La stilpul nr. 43 in axul DER. 20KV SMA Daneti , din LEA 20KV Amarasti -Daneti | Distributie Energie Oltenia | 1500039061 | 2024-10-28 | solara | Ord. 59/2013 | 2025-10-28 | Valabil | PIF estimat la 28.10.2025 | [5 empty] | nu are CR |  | 0.2542
47 | OLT OIL | CEF OLT OIL | Olt | 0.02511 | 0.4 | Firida generala bloc 30 sc.A (OT113275) | Firida generala bloc 30 sc.A (OT113275) | Distributie Energie Oltenia | 1500038929 | 2024-10-25 | solara | Ord. 59/2013 | 2025-10-25 | Valabil | PIF estimat la 25.10.2025 | [5 empty] | nu are CR |  | 0.02511
48 | BOGDAN BONIPLAST SRL | CEF BOGDAN BONIPLAST SRL | Olt | 0.2 | 20 | Stalpul 144 al LEA 20 KV Gradiste_SI UHE Slatioara | Stalpul 144 al LEA 20 KV Gradiste_SI UHE Slatioara | Distributie Energie Oltenia | 1500039135 | 2024-10-29 | solara | Ord. 59/2013 | 2025-10-29 | Valabil | PIF estimat la 29.10.2025 | [5 empty] | nu are CR |  | 0.2
49 | SMART ENERGY LINE S.R.L. | CEF SMART ENERGY LINE S.R.L. | Gorj | 0.97 | 20 | stalp nr.78 al Derivatiei 20KV PTA BRADETEL, din LEA 20KV oras Matasari cod SAP DS-HV-MP030921 | stalp nr.78 al Derivatiei 20KV PTA BRADETEL, din LEA 20KV oras Matasari cod SAP DS-HV-MP030921 | Distributie Energie Oltenia | 1500040397 | 2024-11-29 | solara | Ord. 59/2013 | 2025-11-29 | Valabil | PIF estimat la 29.11.2030 | Lista de Intăriri Generale necesare : La N elemente în funcțiune: ● Reconductorare LEA 110 kV Jilț-Rogojelu (24,5 km) - conductoare tip ACCC 185mmp - capacitate 850A ● Reconductorare LEA 110 kV Rogojelu-Urechești circ. 1 (16,1 km)- conductoare tip ACCC 185mmp - capacitate 850A ● Reconductorare LEA 110 kV Rogojelu-Urechești circ. 2 (20,2 km)- conductoare tip ACCC 185mmp - capacitate 850A La N-1 elemente în funcțiune ● Reconductorare LEA 110 kV Rogojelu-Pinoasa (2,7 km)- conductoare tip ACCC 185mmp - capacitate 850A ● Reconductorare LEA 110 kV Pinoasa-Sărdănești (35,4 km)- conductoare tip ACCC 185mmp - capacitate 850A Puterea care se poate evacua din CEF SMART ENERGY LINE SRL Mătăsari până la realizarea lucrărilor de întărire este 0 MW. Termenul de realizare lucrari intarire este de 74 de luni de la data achitarii tarifului de racordare de catre utilizator. |  |  |  |  | nu are CR |  | 0.97
50 | COMUNA CALARASI | CEF COMUNA CALARASI | Dolj | 0.0984 | 0.4 | In CD (DJ120141), retea, (cod SAP: DS-TS-207220-1048-LV1), aferenta PTA Liceu Agricol Dabuleni | In CD (DJ120141), retea, (cod SAP: DS-TS-207220-1048-LV1), aferenta PTA Liceu Agricol Dabuleni | Distributie Energie Oltenia | 1500039950 | 2024-11-19 | solara | Ord. 59/2013 | 2025-11-19 | Valabil | PIF estimat la 19.11.2028 | Se va inlocui trafo existent de 250kVA cu trafo proiectat de 400kVA + echipamentele afente PTA Liceul Agricol Dabuleni. Termen de realizare 36 luni de la achitarea tarifului de racordare. |  |  |  |  | nu are CR |  | 0.0984
51 | SOFIA SOLAR SRL | CEF SOFIA SOLAR SRL | Dolj | 4.8 | 20 | in celula 20kV de racord CEF Filiasi 3 proiectata in statia 110/20kV Filiasi. | in celula 20kV de racord CEF Filiasi 1 proiectata in statia 110/20kV Filiasi. | Distributie Energie Oltenia | 1500040100 | 2024-11-22 | solara | Ord. 59/2013 | 2025-11-22 | Valabil | PIF estimat la 22.11.2025 | [5 empty] | nu are CR |  | 4.8
52 | SOFIA SOLAR SRL | CEF SOFIA SOLAR SRL | Dolj | 4.8 | 20 | in celula 20kV de racord CEF Filiasi 2 proiectata in statia 110/20kV Filiasi. | in celula 20kV de racord CEF Filiasi 1 proiectata in statia 110/20kV Filiasi. | Distributie Energie Oltenia | 1500040101 | 2024-11-22 | solara | Ord. 59/2013 | 2025-11-22 | Valabil | PIF estimat la 22.11.2025 | [5 empty] | nu are CR |  | 4.8
53 | SOFIA SOLAR SRL | CEF SOFIA SOLAR SRL | Dolj | 4.8 | 20 | in celula 20kV de racord CEF Filiasi 2 proiectata in statia 110/20kV Filiasi. | in celula 20kV de racord CEF Filiasi 1 proiectata in statia 110/20kV Filiasi. | Distributie Energie Oltenia | 1500040102 | 2024-11-22 | solara | Ord. 59/2013 | 2025-11-22 | Valabil | PIF estimat la 22.11.2025 | [5 empty] | nu are CR |  | 4.8
54 | PERETU SOLAR 1 SRL | CEF PERETU SOLAR 1 SRL | Teleorman | 1.16 | 110 | Stalpul nr.100A al LEA 110kV Alexandria–Traianu | Stalpul nr.100A al LEA 110kV Alexandria–Traianu | Distributie Energie Oltenia | 1500040114 | 2024-11-22 | solara | Ord. 59/2013 | 2025-11-22 | Valabil | PIF estimat la 22.11.2027 | LUCRARI DE INTARIRI SPECIIFCE: Racord radial in LEA 110 kV Alexandria-Traianu existenta, intre stalpii 100 si 101, prin montarea unui stalp special in axul LEA, tip ITn d.c. 110244, numerotat 100A, cu cosole in cruce, la cca. 21km de statia 110kV Alexandria. De pe stalpul nou proiectat se va cobori pe riglele statiei aferente Instalatiei de Stocare Peretu. Pentru realizarea protectiei diferentiale in trei capete, statia Alexandria si statia Traianu, in urma racordarii radiale in linia 110kV Alexandria-Traianu, va fi necesara schimbarea dulapurilor de protectie existente pe linia 110kV mentionata, cu doua dulapuri noi, ce vor avea in componenta relee baza si rezerva identice, cu functie principala de protectie PDL in 3 capete. Noile echipamente vor fi instalate, parametrizate, integrate la toate nivelurile in statiile mentionate, si testate. In statia 110kV Alexandria pentru cele 2 cuple combinate CCA si CCB, se vor instala doua terminale numerice noi de protectie cu functia de protectie diferentiala longitudinala inclusa astfel incat la preluarea pe bara de transfer a liniei, PDL sa fie in functiune in toate cele 3 capete ale liniei. Se poate aplica ALO pe urmatoarele elemente si atunci puterea care poate fi aprobata la N-1 elemente in fuctiune este 40,8 MW (VDV, VSI – productie, GNV – consum). -T1 400/110kV DOMNESTI - T2 400/110kV DOMNESTI - AT 220/110kV BUCURESTI SUD - LEA 220kV BUCURESTI SUD - FUNDENI circ.1 - LEA 220kV BUCURESTI SUD - FUNDENI circ.2 |  |  |  |  | nu are CR |  | 1.16
55 | GLOBAL COMPANY INCORPORATE SRL | CEF GLOBAL COMPANY INCORPORATE SRL | Mehedinti | 0.39955 | 20 | stalpul nr. 18 tip SC 15014 pr. in axul racordului 20 kV PTA Vrancea alimentat prin der.20 kV Batoti din LEA 20 kV nr.4 Burila cod SAP DS-HV-MP040401 | stalpul nr. 18 tip SC 15014 pr. in axul racordului 20 kV PTA Vrancea alimentat prin der.20 kV Batoti din LEA 20 kV nr.4 Burila cod SAP DS-HV-MP040401 | Distributie Energie Oltenia | 1500039668 | 2024-11-12 | solara | Ord. 59/2013 | 2025-11-12 | Valabil | PIF estimat la 12.11.2025 | [5 empty] | nu are CR |  | 0.39955
56 | TICULEASA COSMIN GEORGEL | CEF TICULEASA COSMIN GEORGEL | Arges | 0.005 | 0.4 | STALP RETEA JT TIP SC10001 (AG156702) | STALP RETEA JT TIP SC10001 (AG156702) | Distributie Energie Oltenia | 1500039777 | 2024-11-15 | solara | Ord. 59/2013 | 2025-11-15 | Valabil | PIF estimat la 15.11.2025 | [5 empty] | nu are CR |  | 0.005
57 | SCOALA CU CLASE I-VIII PREDA BUZESCU VLADAIA | CEF SCOALA CU CLASE I-VIII PREDA BUZESCU VLADAIA | Mehedinti | 0.1558 | 20 | stilpul SC 15014 pr. nr. 7A in axul racordului 20 KV PTA IAS Vladaia alimentata din LEA 20 KV Vanju Mare- Botosesti Paia 1 COD SAP: DS-HV-MP041201 | stilpul SC 15014 pr. nr. 7A in axul racordului 20 KV PTA IAS Vladaia alimentata din LEA 20 KV Vanju Mare- Botosesti Paia 1 COD SAP: DS-HV-MP041201 | Distributie Energie Oltenia | 1500039314 | 2024-11-01 | solara | Ord. 59/2013 | 2025-11-01 | Valabil | PIF estimat la 01.11.2025 | [5 empty] | nu are CR |  | 0.1558
58 | SC TOPAYCONS 77 SRL | CEF SC TOPAYCONS 77 SRL | Gorj | 0.02 | 0.4 | TDRI al PTAM Peugeot | TDRI al PTAM Peugeot | Distributie Energie Oltenia | 1500039522 | 2024-11-12 | solara | Ord. 59/2013 | 2025-11-12 | Valabil | PIF estimat la 12.11.2025 | [5 empty] | nu are CR |  | 0.02
59 | SCOALA GIMNAZIALA"STEFAN PROTOPOPESCU" | CEF SCOALA GIMNAZIALA"STEFAN PROTOPOPESCU" | Olt | 0.081 | 0.4 | TDRI PTCZ 6 PROGRESUL II OT106395 | TDRI PTCZ 6 PROGRESUL II OT106395 | Distributie Energie Oltenia | 1500040037 | 2024-11-20 | solara | Ord. 59/2013 | 2025-11-20 | Valabil | PIF estimat la 20.11.2025 | [5 empty] | nu are CR |  | 0.081
60 | COMUNA BALDOVINESTI | CEF COMUNA BALDOVINESTI | Olt | 0.1558 | 20 | Stalpul nr 37 tip SC 15006 al DER L20 KV PTA 2 PUTURI APA OBOGA | Stalpul nr 37 tip SC 15006 al DER L20 KV PTA 2 PUTURI APA OBOGA | Distributie Energie Oltenia | 1500040213 | 2024-11-25 | solara | Ord. 59/2013 | 2025-11-25 | Valabil | PIF estimat la 25.11.2025 | [5 empty] | nu are CR |  | 0.1558
61 | MG ELECTRIC AUTOMATION SRL | CEF MG ELECTRIC AUTOMATION SRL | Gorj | 0.045 | 0.4 | TDRI PTCZ 212 TG JIU | TDRI PTCZ 212 TG JIU | Distributie Energie Oltenia | 1500039588 | 2024-11-11 | solara | Ord. 59/2013 | 2025-11-11 | Valabil | PIF estimat la 11.11.2025 | [5 empty] | nu are CR |  | 0.045
62 | COMUNA AFUMATI | CEF COMUNA AFUMATI | Dolj | 0.095 | 20 | La stalpul tip SC15004 nr. 2 al racordului 20 kV al PTA 3 Afumati | La stalpul tip SC15004 nr. 2 al racordului 20 kV al PTA 3 Afumati | Distributie Energie Oltenia | 1500039867 | 2024-11-18 | solara | Ord. 59/2013 | 2025-11-18 | Valabil | PIF estimat la 18.11.2025 | [5 empty] | nu are CR |  | 0.095
63 | SOLID BLOK PREFABRICATE S.R.L. | CEF SOLID BLOK PREFABRICATE S.R.L. | Gorj | 0.13981 | 20 | stalpul tip SE9 GJ023962 al DER 20 kV Budieni | stalpul tip SE9 GJ023962 al DER 20 kV Budieni | Distributie Energie Oltenia | 1500039834 | 2024-11-15 | solara | Ord. 59/2013 | 2025-11-15 | Valabil | PIF estimat la 15.11.2025 | [5 empty] | nu are CR |  | 0.13981
64 | CONSILIUL LOCAL AMARASTII DE JOS | CEF CONSILIUL LOCAL AMARASTII DE JOS | Dolj | 0.3987 | 20 | La stalpul nr.14 existent al DER AMARASTI alimentat din LEA 20kV AMARASTI-DANETI | La stalpul nr.14 existent al DER AMARASTI alimentat din LEA 20kV AMARASTI-DANETI | Distributie Energie Oltenia | 1500040276 | 2024-11-27 | solara | Ord. 59/2013 | 2025-11-27 | Valabil | PIF estimat la 27.11.2025 | [5 empty] | nu are CR |  | 0.3987
65 | SCOALA GIMNAZIALA VLAICU VODA | CEF SCOALA GIMNAZIALA VLAICU VODA | Olt | 0.054 | 0.4 | TDRI PTCZ 3 Crisan II(OT117919) | TDRI PTCZ 3 Crisan II(OT117919) | Distributie Energie Oltenia | 1500040121 | 2024-11-22 | solara | Ord. 59/2013 | 2025-11-22 | Valabil | PIF estimat la 22.11.2025 | [5 empty] | nu are CR |  | 0.054
66 | COMUNA BEREVOESTI | CEF COMUNA BEREVOESTI | Arges | 0.396 | 20 | Stalp nr. 15, tip SE8 existent in axul Derivatiei LEA 20 kV Aninoasa-Stalpeni | Stalp nr. 15, tip SE8 existent in axul Derivatiei LEA 20 kV Aninoasa-Stalpeni | Distributie Energie Oltenia | 1500040098 | 2024-11-21 | solara | Ord. 59/2013 | 2025-11-21 | Valabil | PIF estimat la 21.11.2025 | [5 empty] | nu are CR |  | 0.396
67 | COMUNA BUDEASA | CEF COMUNA BUDEASA | Arges | 0.396 | 20 | Stalpul nr. 117, tip SC 15014, nou proiectat ce inlocuieste stalpul tip SC15006 in axul Derivatiei LEA 20 kV Calotesti,alimentata din LEA 20 kV Vilcele-Pitesti Nord | Stalpul nr. 117, tip SC 15014, nou proiectat ce inlocuieste stalpul tip SC15006 in axul Derivatiei LEA 20 kV Calotesti,alimentata din LEA 20 kV Vilcele-Pitesti Nord | Distributie Energie Oltenia | 1500040099 | 2024-11-21 | solara | Ord. 59/2013 | 2025-11-21 | Valabil | PIF estimat la 21.11.2025 | [5 empty] | nu are CR |  | 0.396
68 | SOLAR CAZANESTI SRL | CEF SOLAR CAZANESTI SRL | Valcea | 2.593 | 20 | la stalpul metalic nr.9 aferent LEA 20kV Cazanesti-Pompe apa Raureni | la stalpul metalic nr.9 aferent LEA 20kV Cazanesti-Pompe apa Raureni | Distributie Energie Oltenia | 1500040347 | 2024-11-28 | solara | Ord. 59/2013 | 2025-11-28 | Valabil | PIF estimat la 31.12.2034 | II. LUCRARI PENTRU FUNCTIONARE IN REGIM DE LIMITARE OPERATIONALA: A1-Echipamentele de automatizare montate in instalatiile Operatorului de Distribuție (Distributie Energie Oltenia) ce realizeaza preluarea informatiilor de deconectare ca urmare a depășirii pragului setat al valorii curentului în celula de 110 kV, prin monitorizarea valorii curentului și transmiterea comenzii de deconectare în momentul în care pragul setat este depășit: > Statia 110/20kV Pitesti Nord - Echipament automatizare: - Device tip I/O Moxa ioLogik E1210 - 2 buc, -Router GPRS Moxa OnCell 3120-LTE - 2 buc; - Rack 19 - 1 buc, - ampermetru digital - 2buc. Loc montaj: Dulap automatizare CEF nou montat in camera de comanda. Interfatare: Sir de cleme de curent infasurare secundara TC 110 kV, libera de potential pentru liniile Pitesti Nord-Pitesti Vest Pitesti Nord-Bradu 1A. > Statia 110/6 kV CHE Oiesti: Echipament automatizare: Device tip I/O Moxa ioLogik E1210 - 2 buc, -Router GPRS Moxa OnCell 3120-LTE - 1 buc; - Rack 19 - 1 buc, - ampermetru digital - 2buc. Loc montaj: Dulap automatizare CEF nou montat in camera de comanda. Interfatare: Sir de cleme de curent infasurare secundara TC 110 kV, libera de potential pentru liniile : AREFU 2-CHE OIESTI, CHE OIESTI-CHE ALBESTI. > Statia 110/6 kV CHE Cerbureni: Echipament automatizare:Device tip I/O Moxa ioLogik E1210 - 2 buc, -Router GPRS Moxa OnCell 3120-LTE - 1 buc; - Rack 19 - 1 buc, - ampermetru digital - 2buc. Loc montaj: Dulap automatizare CEF nou montat in camera de comanda. Interfatare: Sir de cleme de curent infasurare secundara TC 110kV, libera de potential pentru liniile: CHE ALBESTI - CHE CERBURENI; CHE CERBURENI - ELECTROARGES 2.. Termen de realizare lucrari integrare automatica sistem 36 luni de la data achitarii tarifului de racordare de catre utilizator. Se vor respecta prevederile tehnice aferente cap. 12.3 al SS nr. 6703/2023 avizat in comisia CTE a Distributie Energie Oltenia SA cu aviz CTE nr.9843/28.04.2023. Puterea maxim ce poate fi evacuata la aparitia oricarei contingente care duc la actionarea automaticii de limitare operationala descrisa la acest capitol este 0MW. In conformitate cu prevederile art. 17 alin (1^4) din Ordinul Presedintelui Autoritatii Nationale de Reglementare in Domeniul Energiei utilizatorul nu este indreptatit sa solicite si sa primeasca de la operatorul de retea despagubiri pentru energia electrica ce nu a fost produsa si livrata in retea pe perioada limitarii. I.LUCRARI DE INTARIRE RETEA la N-1 elemente in functiune: Se vor reconductora urmatoarele LEA 110 KV ca urmare adepasitii curentului maxim admisibil la N-1 elemente in functiune: AREFU 2-CHE OIESTI = 10.8Km; CHE ALBESTI-CHE CERBURENI = 4.4Km; PITESTI VEST- PTESTI NORD1 = 12.3Km; PITESTI NORD 2- BRADU 1A = 18.5Km; CHE CERBURENI-ELECTROARGES 2 = 3.9Km; CHE OIESTI-CHE ALBESTI = 2.8Km; Lungimea totala LEA 110 kV ce trebuie reconductorate in vederea functionarii in siguranta a sistemului cu N-1 elemente in functiune este de : 52,7 km. Valoarea lucrarii de reconductorare LEA 110KV este de: 29.812.526,27 lei fara TVA Termen estimat de realizare a lucrarilor de intarire descrise in acest capitol este de 182 luni de la data achitarii tarifului de racordare de catre utilizator. (Aceasta varianta nu este agreata de catre utilizator, acesta optand pentru utilizarea in regim de limitare operationala.) Puterea maxim ce poate fi evacuata fara realizarea lucrarilor de intariere retea prezentate la acest capitol si fara integrarea automaticii de limitare operationala este 0MW. |  |  |  |  | nu are CR |  | 2.593
69 | PROJECT SERVICE STL THETA S.R.L. | CEF PROJECT SERVICE STL THETA S.R.L. | Dolj | 45.2511 | 110 | în Stația 110/20 kV Segarcea, pe sistemul de bare de 110 kV. | în Stația 110/20 kV Segarcea, pe sistemul de bare de 110 kV. | Distributie Energie Oltenia | 1500040652 | 2024-12-08 | solara | Ord. 59/2013 | 2025-12-08 | Valabil | PIF estimat la 08.12.2025 | [5 empty] | nu are CR |  | 45.2511
70 | COMUNA SARBII MAGURA | CEF COMUNA SARBII MAGURA | Olt | 0.0984 | 0.4 | CD a PTA PRIMARIE SARBII-MAGURA OT126602 | CD a PTA PRIMARIE SARBII-MAGURA OT126602 | Distributie Energie Oltenia | 1500041090 | 2024-12-18 | solara | Ord. 59/2013 | 2025-12-18 | Valabil | PIF estimat la 18.12.2025 | DEO va amplifica trafo existent 160kVA ex cu trafo 400kVA, protectiile aferente pe MT.Se va inlocui coloana generala existenta cu 4xFYI300mmp-6m pana la CD prevazuta cu intrarupator 630A cu reglaj de curent si sig. MPR. Termenul de executie:maxim 36 luni de la datam achitarii tarifului de racordare de catre solicitant. La finalizarea lucrarii de intarire retea se va preula bransamentul din CD 1-4 si se vor dimensiona protectiile aferente. |  |  |  |  | nu are CR |  | 0.0984
71 | COMUNA VAIDEENI | CEF COMUNA VAIDEENI | Valcea | 0.38 | 20 | stalpul tip SC15014 nr.1 propus in Derivatia 20kV PTA COASTA CERBULUI | stalpul tip SC15014 nr.1 propus in Derivatia 20kV PTA COASTA CERBULUI | Distributie Energie Oltenia | 1500040562 | 2024-12-04 | solara | Ord. 59/2013 | 2025-12-04 | Valabil | PIF estimat la 04.12.2025 | [5 empty] | nu are CR |  | 0.38
72 | COMUNA GUSOENI | CEF COMUNA GUSOENI | Valcea | 0.024 | 20 | Stalpul nr.52 tip SE1 al LEA 20kV PA MADULARI-GUSOENI. | Stalpul nr.52 tip SE1 al LEA 20kV PA MADULARI-GUSOENI. | Distributie Energie Oltenia | 1500040725 | 2024-12-10 | solara | Ord. 59/2013 | 2025-12-10 | Valabil | PIF estimat la 10.12.2025 | [5 empty] | nu are CR |  | 0.024
73 | COMUNA VALENI | CEF COMUNA VALENI | Olt | 0.2542 | 20 | Stalpul nr 5 tip SC15004 al LEA 20KV RACORD PTA 10 VALENI MANDRA | Stalpul nr 5 tip SC15004 al LEA 20KV RACORD PTA 10 VALENI MANDRA | Distributie Energie Oltenia | 1500040471 | 2024-12-02 | solara | Ord. 59/2013 | 2025-12-02 | Valabil | PIF estimat la 02.12.2025 | [5 empty] | nu are CR |  | 0.2542
74 | TENE TRANS 92 SRL | CEF TENE TRANS 92 SRL | Teleorman | 0.07 | 0.4 | In CD(TR004129) A PTA 4023 UDA CLOCOCIOV | In CD(TR004129) A PTA 4023 UDA CLOCOCIOV | Distributie Energie Oltenia | 1500040644 | 2024-12-06 | solara | Ord. 59/2013 | 2025-12-06 | Valabil | PIF estimat la 18.09.2026 | Principalele lucrari LIR: inlocuire trafo 100 kVA cu trafo 250 kVA,Inlocuire CD 2-4 cu CD 2-6, montare coloana generala intre trafo 250 kVA si CD 2-6 Termen estimat: 24 luni |  |  |  |  | nu are CR |  | 0.07
75 | SER AGROS SRL | CEF SER AGROS SRL | Teleorman | 0.34 | 20 | Stalpul nr. 2 al derivatiei 20kV PERETU, LEA 20kV Peretu statia 220/110/20kV Traianu; | Stalpul nr. 2 al derivatiei 20kV PERETU, LEA 20kV Peretu statia 220/110/20kV Traianu; | Distributie Energie Oltenia | 1500040658 | 2024-12-09 | solara | Ord. 59/2013 | 2025-12-09 | Valabil | PIF estimat la 09.12.2025 | [5 empty] | nu are CR |  | 0.34
76 | COMUNA SCOARTA | CEF COMUNA SCOARTA | Gorj | 0.17 | 20 | stalp nr.158 tip SC 15015 DO310950 din LEA 20 kV Carbunesti - Novaci | stalp nr.158 tip SC 15015 DO310950 din LEA 20 kV Carbunesti - Novaci | Distributie Energie Oltenia | 1500040864 | 2024-12-12 | solara | Ord. 59/2013 | 2025-12-12 | Valabil | PIF estimat la 12.12.2025 | [5 empty] | nu are CR |  | 0.17
77 | COMUNA PLENITA | CEF COMUNA PLENITA | Dolj | 0.2442 | 20 | Stalpul nr. 19 al Derivatie 20 kV PTA IIL PLENITA, alimentat din LEA 20 kV Plenita - Traian | Stalpul nr. 19 al Derivatie 20 kV PTA IIL PLENITA, alimentat din LEA 20 kV Plenita - Traian | Distributie Energie Oltenia | 1500040500 | 2024-12-04 | solara | Ord. 59/2013 | 2025-12-04 | Valabil | PIF estimat la 04.12.2025 | [5 empty] | nu are CR |  | 0.2442
78 | COMUNA BUDESTI | CEF COMUNA BUDESTI | Valcea | 0.013095 | 0.4 | stalpul tip SE11(VL036893) al LEA 0,4kV | stalpul tip SE11(VL036893) al LEA 0,4kV | Distributie Energie Oltenia | 1500040990 | 2024-12-16 | solara | Ord. 59/2013 | 2025-12-16 | Valabil | PIF estimat la 16.12.2025 | [5 empty] | nu are CR |  | 0.013095
79 | COMUNA VLADIMIR | CEF COMUNA VLADIMIR | Gorj | 0.09 | 20 | stalp nr.106 tip SC 15014 din DER 20 KV PTA MOTESTI | stalp nr.106 tip SC 15014 din DER 20 KV PTA MOTESTI | Distributie Energie Oltenia | 1500040908 | 2024-12-12 | solara | Ord. 59/2013 | 2025-12-12 | Valabil | PIF estimat la 12.12.2025 | [5 empty] | nu are CR |  | 0.09
80 | RIVER PARK EVENTS SRL | CEF RIVER PARK EVENTS SRL | Valcea | 0.033 | 20 | STALPUL NR.19 TIP SE8 AL LEA 20KV PA TV-PRESTAREA. | STALPUL NR.19 TIP SE8 AL LEA 20KV PA TV-PRESTAREA. | Distributie Energie Oltenia | 1500041080 | 2024-12-17 | solara | Ord. 59/2013 | 2025-12-17 | Valabil | PIF estimat la 17.12.2025 | [5 empty] | nu are CR |  | 0.033
81 | COMUNA DANESTI | CEF COMUNA DANESTI | Gorj | 0.12 | 20 | stalp nr.107 al LEA 20 KV Targu Jiu Sud-Danesti | stalp nr.107 al LEA 20 KV Targu Jiu Sud-Danesti | Distributie Energie Oltenia | 1500040553 | 2024-12-04 | solara | Ord. 59/2013 | 2025-12-04 | Valabil | PIF estimat la 04.12.2025 | [5 empty] | nu are CR |  | 0.12
82 | COMUNA VLADAIA | CEF COMUNA VLADAIA | Mehedinti | 0.1558 | 20 | stilpul SC 15014 pr. nr. 7A in axul racordului 20 KV PTA IAS Vladaia alimentata din LEA 20 KV Vanju Mare- Botosesti Paia 1 COD SAP: DS-HV-MP041201 | stilpul SC 15014 pr. nr. 7A in axul racordului 20 KV PTA IAS Vladaia alimentata din LEA 20 KV Vanju Mare- Botosesti Paia 1 COD SAP: DS-HV-MP041201 | Distributie Energie Oltenia | 1500041047 | 2024-12-17 | solara | Ord. 59/2013 | 2025-12-17 | Valabil | PIF estimat la 17.12.2025 | [5 empty] | nu are CR |  | 0.1558
83 | COMUNA BALTENI | CEF COMUNA BALTENI | Olt | 0.08 | 0.4 | Bornele de iesire ale sigurantelor MPR in CD proiectata pe LIR a PTA 3 ZOOTEHNIE BALTENI | Bornele de iesire ale sigurantelor MPR in CD proiectata pe LIR a PTA 3 ZOOTEHNIE BALTENI | Distributie Energie Oltenia | 1500040954 | 2024-12-13 | solara | Ord. 59/2013 | 2025-12-13 | Valabil | PIF estimat la 13.12.2027 | Distributie Energie Oltenia SA va realiza lucrare de intarire retea JT aferenta PTA 3 ZOOTEHNIE BALTENI care consta in inlocuire CD(OT096346) cu CD tip 1-6 proiectata si se vor prelua bransamentele existente. Termenul de finalizare al lucrarii de intarire retea este de 31.12.2025. Lucrare intarire retea comuna cu ATR 1200075975/21.11.2023 BALCA DANIEL SORIN PFA. |  |  |  |  | nu are CR |  | 0.08
84 | ANAVYS GROUP SRL | CEF ANAVYS GROUP SRL | Gorj | 0.03 | 20 | la stalpul nr.84 al LEA 20 KV Barsesti 2-Tismana. | la stalpul nr.84 al LEA 20 KV Barsesti 2-Tismana. | Distributie Energie Oltenia | 1500040831 | 2024-12-11 | solara | Ord. 59/2013 | 2025-12-11 | Valabil | PIF estimat la 11.12.2025 | [5 empty] | nu are CR |  | 0.03
85 | AGROEXPERT SRL | CEF AGROEXPERT SRL | Valcea | 0.38 | 20 | stalpul nr.56 tip SC15015 al LEA 20kV CAZANESTI-AVICOLA | stalpul nr.56 tip SC15015 al LEA 20kV CAZANESTI-AVICOLA | Distributie Energie Oltenia | 1500041142 | 2024-12-18 | solara | Ord. 59/2013 | 2025-12-18 | Valabil | PIF estimat la 18.12.2025 | [5 empty] | nu are CR |  | 0.38
86 | COMUNA CRETENI | CEF COMUNA CRETENI | Valcea | 0.035 | 0.4 | BMPIIP-CD(VL019859) PTA CRETENI. | BMPIIP-CD(VL019859) PTA CRETENI. | Distributie Energie Oltenia | 1500041391 | 2024-12-29 | solara | Ord. 59/2013 | 2025-12-29 | Valabil | PIF estimat la 29.12.2025 | [5 empty] | nu are CR |  | 0.035
87 | COMUNA PADES | CEF COMUNA PADES | Gorj | 0.3034 | 20 | stalpul nr. 5A in axul Derivatiei de 20 kV PTA 2 Apa Neagra | stalpul nr. 5A in axul Derivatiei de 20 kV PTA 2 Apa Neagra | Distributie Energie Oltenia | 1500040941 | 2024-12-13 | solara | Ord. 59/2013 | 2025-12-13 | Valabil | PIF estimat la 13.12.2025 | [5 empty] | nu are CR |  | 0.3034
88 | COMUNA BIRLA | CEF COMUNA BIRLA | Arges | 0 | 20 | Stalpul tip SC15014, nr. 28A/18A nou proiectat in axul DERIVATIEI 20kV ZUVELCATI, alim. din LEA 20 kV Icoana-Costesti | Stalpul tip SC15014, nr. 28A/18A nou proiectat in axul DERIVATIEI 20kV ZUVELCATI, alim. din LEA 20 kV Icoana-Costesti | Distributie Energie Oltenia | 1500040982 | 2024-12-17 | solara | Ord. 59/2013 | 2025-12-17 | Valabil | PIF estimat la 17.12.2025 | [5 empty] | nu are CR |  | 0
89 | COMUNA CRETENI | CEF COMUNA CRETENI | Valcea | 0.035 | 0.4 | BMPIIP-CD(VL019859) PTA CRETENI. | BMPIIP-CD(VL019859) PTA CRETENI. | Distributie Energie Oltenia | 1500041392 | 2024-12-29 | solara | Ord. 59/2013 | 2025-12-29 | Valabil | PIF estimat la 29.12.2025 | [5 empty] | nu are CR |  | 0.035
90 | COMUNA DANCIULESTI | CEF COMUNA DANCIULESTI | Gorj | 0.2542 | 0.4 | In TDJT (DO314270) al PTAB Pirvulesti, (cod SAP: DS-TS-217190-1006-LV1) | In TDJT (DO314270) al PTAB Pirvulesti, (cod SAP: DS-TS-217190-1006-LV1) | Distributie Energie Oltenia | 1500040569 | 2024-12-05 | solara | Ord. 59/2013 | 2025-12-05 | Valabil | PIF estimat la 05.12.2029 | Inlocuire trafo 100 kVA cu trafo 400 kVA si echipamentele aferente la PTAB Pirvulesti + USOL existent cu USOL de 630A in TDJT al PTAB pentru plecare abonat + inlocuire USOL 160A din FDCS utilizator cu USOL 500A. Termenul de realizare este de 48 luni de la achitarea tarifului de racordare. |  |  |  |  | nu are CR |  | 0.2542
91 | AGROEXPERT INDUSTRY | CEF AGROEXPERT INDUSTRY | Dolj | 0.0806 | 0.4 | In CD DJ063795 a PTA CAP Plosca | In CD DJ063795 a PTA CAP Plosca | Distributie Energie Oltenia | 1500041162 | 2024-12-20 | solara | Ord. 59/2013 | 2025-12-20 | Valabil | PIF estimat la 20.12.2025 | [5 empty] | nu are CR |  | 0.0806
92 | COMUNA CEZIENI | CEF COMUNA CEZIENI | Olt | 0.057 | 0.4 | E2-6 proiectat pe LIR alimentat din CD PTA 2 CEZIENI OT034694 | E2-6 proiectat pe LIR alimentat din CD PTA 2 CEZIENI OT034694 | Distributie Energie Oltenia | 1500040868 | 2024-12-12 | solara | Ord. 59/2013 | 2025-12-12 | Valabil | PIF estimat la 12.12.2027 | Distributie Energie Oltenia va realiza lucrare de intarire reatea de joasa tensiune aferenta PTA 2 CEZIENI ce consta in montarea unei firide tip E2-6 pe domeniul public racordata din CD a PTA 2 CEZIENI OT034694, preluare bransamente existente si cablu de energie pentru instalatii fixe ACYAbY 0.6/1kV 4X120 mmp. Termenul de finalizare al lucrarii de intarire este de 36 luni de la achitarea tarifului de racordare. |  |  |  |  | nu are CR |  | 0.057
93 | COMUNA PRIGORIA | CEF COMUNA PRIGORIA | Gorj | 0.0984 | 20 | stalpul tip SC 15015 (proiectat) nr.261 al LEA 20 kV Carbunesti-Zorlesti | stalpul tip SC 15015 (proiectat) nr.261 al LEA 20 kV Carbunesti-Zorlesti | Distributie Energie Oltenia | 1500041388 | 2024-12-30 | solara | Ord. 59/2013 | 2025-12-30 | Valabil | PIF estimat la 30.12.2025 | [5 empty] | nu are CR |  | 0.0984
94 | COMUNA AFUMATI | CEF COMUNA AFUMATI | Dolj | 0.1098 | 20 | La stalpul tip SC15004 nr. 2 al racordului 20 kV al PTA 3 Moara Afumati, alimentat din LEA 20 kV Bailesti-Segarcea | La stalpul tip SC15004 nr. 2 al racordului 20 kV al PTA 3 Moara Afumati, alimentat din LEA 20 kV Bailesti-Segarcea | Distributie Energie Oltenia | 1500040903 | 2024-12-12 | solara | Ord. 59/2013 | 2025-12-12 | Valabil | PIF estimat la 12.12.2025 | [5 empty] | nu are CR |  | 0.1098
95 | COMUNA SCAESTI | CEF COMUNA SCAESTI | Dolj | 0.04 | 0.4 | In CD tip BMPIIP DJ035363 aferent PTA Valea lui Patru (COD SAP: DS-TS-207516-1001-LV1) | In CD tip BMPIIP DJ035363 aferent PTA Valea lui Patru (COD SAP: DS-TS-207516-1001-LV1) | Distributie Energie Oltenia | 1500040806 | 2024-12-11 | solara | Ord. 59/2013 | 2025-12-11 | Valabil | PIF estimat la 11.12.2025 | [5 empty] | nu are CR |  | 0.04
96 | S.C. INTERCAMBIO COMPANY S.R.L. | CEF S.C. INTERCAMBIO COMPANY S.R.L. | Dolj | 0.06572 | 0.4 | TDJT al PTCZ 450 Craiova (cod SAP:DS-TS-200008-1307-LV1) | TDJT al PTCZ 450 Craiova (cod SAP:DS-TS-200008-1307-LV1) | Distributie Energie Oltenia | 1500041234 | 2024-12-20 | solara | Ord. 59/2013 | 2025-12-20 | Valabil | PIF estimat la 20.12.2025 | [5 empty] | nu are CR |  | 0.06572
97 | COMUNA GHIDICI | CEF COMUNA GHIDICI | Dolj | 0.1558 | 20 | La stalpul nr.313 al LEA 20 kV BASARABI - FNC POIANA MARE | La stalpul nr.313 al LEA 20 kV BASARABI - FNC POIANA MARE | Distributie Energie Oltenia | 1500041002 | 2024-12-16 | solara | Ord. 59/2013 | 2025-12-16 | Valabil | PIF estimat la 16.12.2025 | [5 empty] | nu are CR |  | 0.1558
98 | GAMA O.M.G. S.R.L. | CEF GAMA O.M.G. S.R.L. | Dolj | 0.07794 | 20 | stilpul nr 91 in axul LEA 20 KV Dabuleni-L3 Irigatii. | stilpul nr 91 in axul LEA 20 KV Dabuleni-L3 Irigatii. | Distributie Energie Oltenia | 1500041190 | 2024-12-19 | solara | Ord. 59/2013 | 2025-12-19 | Valabil | PIF estimat la 19.12.2025 | [5 empty] | nu are CR |  | 0.07794
99 | COMUNA SCHITU | CEF COMUNA SCHITU | Olt | 0.0984 | 20 | Stalpul nr 285A tip SC15014 proiectat in axul LEA 20KV Derivatie Perieti | Stalpul nr 285A tip SC15014 proiectat in axul LEA 20KV Derivatie Perieti | Distributie Energie Oltenia | 1500041400 | 2024-12-30 | solara | Ord. 59/2013 | 2025-12-30 | Valabil | PIF estimat la 30.12.2025 | [5 empty] | nu are CR |  | 0.0984
100 | COSMIC ELECTRIC POWER SRL | CEF COSMIC ELECTRIC POWER SRL | Gorj | 0.4 | 20 | stalpul nr.49 al LEA 20 kV MOTRU - HORASTI cod SAP DS-HV-MP030204 | stalpul nr.49 al LEA 20 kV MOTRU - HORASTI cod SAP DS-HV-MP030204 | Distributie Energie Oltenia | 1500041393 | 2024-12-30 | solara | Ord. 59/2013 | 2025-12-30 | Valabil | PIF estimat la 30.12.2025 | [5 empty] | nu are CR |  | 0.4
101 | CLICK TOP MANAGEMENT SRL | CEF CLICK TOP MANAGEMENT SRL | Dolj | 0.2 | 20 | Stalpul nr.12 al derivatiei 20 kV Drumul Apelor. | Stalpul nr.12 al derivatiei 20 kV Drumul Apelor. | Distributie Energie Oltenia | 1500041327 | 2024-12-26 | solara | Ord. 59/2013 | 2025-12-26 | Valabil | PIF estimat la 26.12.2025 | [5 empty] | nu are CR |  | 0.2
102 | SC EYE MALL S.R.L. | CEF SC EYE MALL S.R.L. | Gorj | 6.657 | 20 | la bara 1A- 20kV aferenta statiei de transformare 110/20/6 kV Barbatesti cod SAP DS-TR-0322 | la bara 1A- 20kV aferenta statiei de transformare 110/20/6 kV Barbatesti cod SAP DS-TR-0322 | Distributie Energie Oltenia | 1500042198 | 2025-01-31 | solara | Ord. 59/2013 | 2026-01-31 | Valabil | PIF estimat la 31.01.2026 | Lucrari de intarire generale: Lucrarile de intarire necesare in RED la calculul de N elemente in functiune : Montare 2 x (transformator neutru si servicii interne TNSI + bobina de stingere BSRC ≥150 A + sistem automat de acordare BSRC in statia 110/20/6 kV Barbatesti) |  |  |  |  | nu are CR |  | 6.657
103 | SOLARES S.R.L. | CEF SOLARES S.R.L. | Gorj | 0.88 | 20 | Rac.LES 20KV PTAM 259 Tg-Jiu, din LEA 20 TG-JIU SUD - BUCUREASA cod SAP DS-HV-MP030308 | Rac.LES 20KV PTAM 259 Tg-Jiu, din LEA 20 TG-JIU SUD - BUCUREASA cod SAP DS-HV-MP030308 | Distributie Energie Oltenia | 1500041621 | 2025-01-13 | solara | Ord. 59/2013 | 2026-01-13 | Valabil | PIF estimat la 13.05.2028 | Lucrari de Intarire Specifice necesare: Realizare punct de conexiuni 20kV (PC 20 kV-OD), racordat bucla din RAC LES 20 KV PTAM 259 (L20 KV TG JIU SUD – BUCUREASA), cu executarea urmatoarelor lucrari :. a.) Racordarea in sistem intrare-iesire de pe RAC LES 20 KV PTAM 259 (L20 KV TG JIU SUD – BUCUREASA) se va face altfel: - interceptare si sectionare LES 20 kV, in dreptul PC-OD proiectat, in vederea realizarii derivatiei in LES spre PC 20 kV-OD proiectat. b.) Construirea unui punct de conexiune si transformare (PC-OD) in anvelopa prefabricata din beton, amplasat pe domeniul public, echipat cu celule electrice modulare de 20 kV cu echipament de comutatie in SF6 pentru separatoare, respectiv in vid pentru intreruptoare, in configuratia : - 2 Celula 20 kV de linie cu echipament de comutatie 24 kV — 630 A — 16 kA in SF6, prevazuta cu separator de sarcina In SF6, cu trei pozitii, cu CLP; - 1 celula Masura tensiune si curent cu echipament de comutatie 24 kV — 630 A — 16 kA in SF6 / vid, cu separator de sarcina in SF6 cu 3 pozitii, cu CLP, echipata pe partea de masura cu 3 TC- uri 30/5/5 A cls.0.2 S, cu viza metrologica, si 3 TT-uri 20/√ 3//0.1/√3/0.1/3kV. - 1 Celula 20KV utilizator (Plecare spre PT 1250kVA Utilizator) cu echipament de comutatie 24 kV — 630 A — 16 kA in SF6 / vid, cu separator de sarcina in SF6 cu 3 pozitii, cu CLP; compartiment separat de circuite secundare ; Celula va fi echipata pentru functiile de protectie cu 3 x TC 30/5/5/5 A cls.0.2s/0.2s/0.2s (pentru protectii, analizor simasura) si 1 x TT 20/v3/0.1 kV cls. 0.2 ; - 1 Tablou electric de servicii proprii 230 V c.a., prevazut cu circuite de alimentare pentru : iluminat cabina PC, prize PC, echipamente de protectie, relee de semnalizare, tablou pregatire UCMT, rezistente de incalzire anticondens, sistem antiincendiu si antiefractie, circuite de rezerva - priza de pamant cu Rp max 4 ohmi ; - Transformator SI 20/0.23kV – 2kVA, protejat prin sigurante fuzibile 600mA - 1 Grup de masura pentru decontarea energiei debitate de parcul fotovoltaic, in montaj indirect, format din 3 x TT 20/V3//0,1/V3//0,1/3 kV (clasa 0,2 cu viza metrologica), 3 x TC 30/5/5/5A (cu 3 infasurari secundare, una pentru analizor, una pentru protectii si una pentru masura clasa 0,2S, cu viza metrologica), amplasate in celula 20 kV CELULA CEF SOLARES din PC OD proiectat si contor electronic de energie electrica (activ+ reactiv, inductiv+capacitiv, In = 5-20 A, clasa 0,2 cu viza metrologica, echipat cu curba de sarcina si interfata de comunicatie RS485 compatibila cu telegestiunea OD - DEO), amplasat in compartimentul de masura (nisa policarbonat / metal) incastrat in peretele exterior al PC 20kV proiectat; 1 Compartiment de masura (nisa policarbonat / metal prevazuta cu vizor pentru realizarea citirilor energetice o din exterior, cu posibilitate de sigilare) incastrat in peretele exterior al PC 20kV proiectat, dimensionat corespunzator (spatiu pentru 2 contoare electronice In - 5-100 A in montaj direct) in care se vor monta contoarele pentru decontarea energiei debitate / consumate de parcul fotovoltaic; - Aparat de analiza calitate energie electrica,cu meniu in limba romana, inclusiv softul aferent. Analizatorul se va alimenta din TT-urile si TC montate in celula de masura in PC- OD proiectat - spatiu de rezerva pentru 1 celula de linie, minim 500mm; - Integrare in SCADA pentru PC-OD proiectat prin montare echipament RTU (inclusiv softul aferent), realizare circuite secundare pana intr-un sir de cleme montat intr-un tablou UCMT separat prevazut cu circuite servicii proprii 24 V c.c., inclusiv sursa neintreruptibila cu baterii de acumulatori etanse 24 V c.c. 70 Ah montate pe rastel din Otel plastifiat si redresor automatizat 230 V c.a./24 V c.c. si realizare cale de telecomunicatie. |  |  |  |  | nu are CR |  | 0.88
104 | GREEN WORLD SOLAR SRL | CEF GREEN WORLD SOLAR SRL | Dolj | 48.759 | 110 | La stalpul 164 al LEA 110kV D.I.F.- LEU - CFR JIANCA/CFR JIANCA-CARACAL VEST | La stalpul 164 al LEA 110kV D.I.F.- LEU - CFR JIANCA/CFR JIANCA-CARACAL VEST | Distributie Energie Oltenia | 1500041615 | 2025-01-14 | solara | Ord. 59/2013 | 2026-01-14 | Valabil | PIF estimat la 14.01.2026 | [5 empty] | nu are CR |  | 48.759
105 | SC VISTEM ENERGY LOGISTIC SRL | CEF SC VISTEM ENERGY LOGISTIC SRL | Dolj | 2.9 | 20 | la stalpul nr. 262 A nou proiectat in axul LEA 20 KV BOTOSESTI-PAIA | la stalpul nr. 262 A nou proiectat in axul LEA 20 KV BOTOSESTI-PAIA | Distributie Energie Oltenia | 1500041991 | 2025-01-23 | solara | Ord. 59/2013 | 2026-01-23 | Valabil | PIF estimat la 27.01.2035 | Termen estimat de realizare lucrari intarire retea specifica este de 36 luni de la data achitarii tarifului de racordare de catre utilizator. Puterea maxim simultan ce poate fi evacuata fara realizarea lucrarilor de intarire retea specifice prezentate in acest capitol este de: 0MW.; Fara realizarea lucrarilor de intarire retea CEF poate debita 0 MW. Durata de realizare a lucrarilor de intarire retea este de 120 de luni de la data achitarii tarifului de racordare. |  |  |  |  | nu are CR |  | 2.9
106 | U.A.T. COMUNA TIA MARE | CEF U.A.T. COMUNA TIA MARE | Olt | 0.25 | 20 | Stalpul nr2 tip SE9 al LEA 20KV Racord PTA 1 TIA MARE | Stalpul nr2 tip SE9 al LEA 20KV Racord PTA 1 TIA MARE | Distributie Energie Oltenia | 1500041495 | 2025-01-08 | solara | Ord. 59/2013 | 2026-01-08 | Valabil | PIF estimat la 08.01.2026 | [5 empty] | nu are CR |  | 0.25
107 | ORASUL SCORNICESTI | CEF ORASUL SCORNICESTI | Olt | 0.4 | 20 | Stalpul nr. 6 A pr in AX LEA 20 KV SCORNICESTI-POTCOAVA | Stalpul nr. 6 A pr in AX LEA 20 KV SCORNICESTI-POTCOAVA | Distributie Energie Oltenia | 1500041687 | 2025-01-14 | solara | Ord. 59/2013 | 2026-01-14 | Valabil | PIF estimat la 14.01.2026 | [5 empty] | nu are CR |  | 0.4
108 | COMUNA GHIOROIU | CEF COMUNA GHIOROIU | Valcea | 0.0738 | 0.4 | TDRI (VL109351) PTAB STIRBESTI 2. | TDRI (VL109351) PTAB STIRBESTI 2. | Distributie Energie Oltenia | 1500041480 | 2025-01-04 | solara | Ord. 59/2013 | 2026-01-04 | Valabil | PIF estimat la 04.01.2026 | [5 empty] | nu are CR |  | 0.0738
109 | CONSILIUL LOCAL SAMARINESTI | CEF CONSILIUL LOCAL SAMARINESTI | Gorj | 0.19 | 20 | stalpu nr 102A tip SC 15014 in LEA 20 kV Motru - Siacu | stalpu nr 102A tip SC 15014 in LEA 20 kV Motru - Siacu | Distributie Energie Oltenia | 1500041478 | 2025-01-03 | solara | Ord. 59/2013 | 2026-01-03 | Valabil | PIF estimat la 03.01.2026 | [5 empty] | nu are CR |  | 0.19
110 | COMUNA GLOGOVA | CEF COMUNA GLOGOVA | Gorj | 0.09 | 20 | stalpul nr.2 tip SE8 din Racord 20 kV PTA OLTEANU 1 cod SAP DS-HV-MP030202 | stalpul nr.2 tip SE8 din Racord 20 kV PTA OLTEANU 1 cod SAP DS-HV-MP030202 | Distributie Energie Oltenia | 1500041486 | 2025-01-08 | solara | Ord. 59/2013 | 2026-01-08 | Valabil | PIF estimat la 08.01.2026 | [5 empty] | nu are CR |  | 0.09
111 | COMUNA CIUPERCENI | CEF COMUNA CIUPERCENI | Teleorman | 0.06384 | 0.4 | CD(TR004116) A PTA 4300 POIANA | CD(TR004116) A PTA 4300 POIANA | Distributie Energie Oltenia | 1500041587 | 2025-01-10 | solara | Ord. 59/2013 | 2026-01-10 | Valabil | PIF estimat la 10.01.2026 | [5 empty] | nu are CR |  | 0.06384
112 | NITA DOINA | CEF NITA DOINA | Dolj | 0.236 | 20 | la clemele de legatura ale racordului existent, la stilpul nr.82 in axul LEA 20 KV Amarasti - Daneti. | la clemele de legatura ale racordului existent, la stilpul nr.82 in axul LEA 20 KV Amarasti - Daneti. | Distributie Energie Oltenia | 1500041597 | 2025-01-10 | solara | Ord. 59/2013 | 2026-01-10 | Valabil | PIF estimat la 10.01.2026 | [5 empty] | nu are CR |  | 0.236
113 | U.A.T COMUNA BUCOVAT | CEF U.A.T COMUNA BUCOVAT | Dolj | 0.075 | 0.4 | In CD proiectata pe lucrari intarire retea a PTA 474 Carligei (Cod SAP:DS-TS-207126-1001) | In CD proiectata pe lucrari intarire retea a PTA 474 Carligei (Cod SAP:DS-TS-207126-1001) | Distributie Energie Oltenia | 1500041653 | 2025-01-14 | solara | Ord. 59/2013 | 2026-01-14 | Valabil | PIF estimat la 06.07.2026 | Intarire retea 0.4 kV in Com. Bucovat, sat Carligei T78,P148: Inlocuire CD 0,4 kV existenta aferenta PTA 474 Carligei cu Cutia de distributie 0,4 kV tip CD 1-8. Lucrari comuna si la ATR nr. 1200073651 din data 16.06.2023 cu termen de realizare 06.07.2026. |  |  |  |  | nu are CR |  | 0.075
114 | ENE GHEORGHE | CEF ENE GHEORGHE | Valcea | 0.005 | 0.4 | Stalpul tip SE4(VL035480) al LEA 0,4kV | Stalpul tip SE4(VL035480) al LEA 0,4kV | Distributie Energie Oltenia | 1500041505 | 2025-01-08 | solara | Ord. 59/2013 | 2026-01-08 | Valabil | PIF estimat la 08.01.2026 | [5 empty] | nu are CR |  | 0.005
115 | AVICARVIL FOOD & DISTRIBUTION SRL | CEF AVICARVIL FOOD & DISTRIBUTION SRL | Valcea | 0 | 20 | celula de linie PC Francesti 7 din PC Francesti 6 si st.nr.3A al Derivatiei 20kV ISCIP Babeni din LEA 20kV Cazanesti-PAL | celula de linie PC Francesti 7 din PC Francesti 6 si st.nr.3A al Derivatiei 20kV ISCIP Babeni din LEA 20kV Cazanesti-PAL | Distributie Energie Oltenia | 1500041797 | 2025-01-17 | solara | Ord. 59/2013 | 2026-01-17 | Valabil | PIF estimat la 17.01.2026 | [5 empty] | nu are CR |  | 0
116 | SC PROMILI PAN SRL | CEF SC PROMILI PAN SRL | Olt | 0.03 | 0.4 | SE4 OT125707 | SE4 OT125707 | Distributie Energie Oltenia | 1500041756 | 2025-01-16 | solara | Ord. 59/2013 | 2026-01-16 | Valabil | PIF estimat la 16.01.2026 | [5 empty] | nu are CR |  | 0.03
117 | VEL PITAR SA | CEF VEL PITAR SA | Valcea | 0.39897 | 20 | Celulele 20kV Trafo 1 si Trafo 2 din PTCZ Fabrica de Paine | Celulele 20kV Trafo 1 si Trafo 2 din PTCZ Fabrica de Paine | Distributie Energie Oltenia | 1500041612 | 2025-01-11 | solara | Ord. 59/2013 | 2026-01-11 | Valabil | PIF estimat la 11.01.2026 | [5 empty] | nu are CR |  | 0.39897
118 | S.C.MATRA S.R.L. | CEF S.C.MATRA S.R.L. | Olt | 0.4 | 20 | Stalpul nr.11 tip SE8 din LEA 20kV SCORNICESTI-LACTATE | Stalpul nr.11 tip SE8 din LEA 20kV SCORNICESTI-LACTATE | Distributie Energie Oltenia | 1500041531 | 2025-01-09 | solara | Ord. 59/2013 | 2026-01-09 | Valabil | PIF estimat la 09.01.2026 | [5 empty] | nu are CR |  | 0.4
119 | ZOOPROD AMELIORARE S.R.L. | CEF ZOOPROD AMELIORARE S.R.L. | Olt | 0.03 | 20 | stalpul nr.186 existent tip SC15014 din derivatia 20 KV PTS SPP 12 IZVORU | stalpul nr.186 existent tip SC15014 din derivatia 20 KV PTS SPP 12 IZVORU | Distributie Energie Oltenia | 1500041908 | 2025-01-22 | solara | Ord. 59/2013 | 2026-01-22 | Valabil | PIF estimat la 22.01.2026 | [5 empty] | nu are CR |  | 0.03
120 | COMUNA ORLESTI | CEF COMUNA ORLESTI | Valcea | 0.39 | 20 | Stalpul nr.3 tip SC15014 propus(SE1 inlocuit) al Derivatiei/Racordului 20kV PTA SCAIOSI alimentat de la stalpul nr.164 tip SE8 al LEA 20kV MARCEA-ORLESTI. | Stalpul nr.3 tip SC15014 propus(SE1 inlocuit) al Derivatiei/Racordului 20kV PTA SCAIOSI alimentat de la stalpul nr.164 tip SE8 al LEA 20kV MARCEA-ORLESTI. | Distributie Energie Oltenia | 1500041761 | 2025-01-16 | solara | Ord. 59/2013 | 2026-01-16 | Valabil | PIF estimat la 16.01.2026 | [5 empty] | nu are CR |  | 0.39
121 | COMUNA CORBENI | CEF COMUNA CORBENI | Arges | 0.12 | 20 | Stalpul nr.3 tip SC15015 existent in RAC 20 KV Epurare Oesti, alimentat din LEA 20 KV Arefu-Tratara Apa Cerbureni | Stalpul nr.3 tip SC15015 existent in RAC 20 KV Epurare Oesti, alimentat din LEA 20 KV Arefu-Tratara Apa Cerbureni | Distributie Energie Oltenia | 1500042105 | 2025-01-29 | solara | Ord. 59/2013 | 2026-01-29 | Valabil | PIF estimat la 29.01.2026 | [5 empty] | nu are CR |  | 0.12
122 | POLISEA S.A. | CEF POLISEA S.A. | Dolj | 0.03 | 0.4 | In CD , (cod SAP: DS-TS-207450-1007-LV1-01), aferenta PTA CLF Pielesti | In CD , (cod SAP: DS-TS-207450-1007-LV1-01), aferenta PTA CLF Pielesti | Distributie Energie Oltenia | 1500042137 | 2025-01-30 | solara | Ord. 59/2013 | 2026-01-30 | Valabil | PIF estimat la 30.01.2026 | [5 empty] | nu are CR |  | 0.03
123 | SC ADASANIT SRL | CEF SC ADASANIT SRL | Dolj | 0.04 | 20 | stalpul nr.126 tip SE1 existent in axul LEA 20kV BALS-CRAIOVA | stalpul nr.126 tip SE1 existent in axul LEA 20kV BALS-CRAIOVA | Distributie Energie Oltenia | 1500041715 | 2025-01-15 | solara | Ord. 59/2013 | 2026-01-15 | Valabil | PIF estimat la 15.01.2026 | [5 empty] | nu are CR |  | 0.04
124 | MONE N AUREL INTREPRIND. INDIVIDUALA | CEF MONE N AUREL INTREPRIND. INDIVIDUALA | Olt | 0.35 | 20 | Stalpul nr. 22 tip SC15014 al buclei LEA 20KV Corabia-TCH Izbiceni cu LEA 20KV Corabia-Irigatii 6. | Stalpul nr. 22 tip SC15014 al buclei LEA 20KV Corabia-TCH Izbiceni cu LEA 20KV Corabia-Irigatii 6. | Distributie Energie Oltenia | 1500041867 | 2025-01-21 | solara | Ord. 59/2013 | 2026-01-21 | Valabil | PIF estimat la 21.01.2026 | [5 empty] | nu are CR |  | 0.35
125 | AXH CONSTRUCT SRL | CEF AXH CONSTRUCT SRL | Dolj | 0.93556 | 20 | stalpul nr. 86 al LEA 20kV Mischii-Motoci | stalpul nr. 86 al LEA 20kV Mischii-Motoci | Distributie Energie Oltenia | 1500042001 | 2025-01-29 | solara | Ord. 59/2013 | 2026-01-29 | Valabil | PIF estimat la 29.01.2026 | [5 empty] | nu are CR |  | 0.93556
126 | COMUNA MALOVAT | CEF COMUNA MALOVAT | Mehedinti | 0.25 | 20 | stilpul SC 15014 pr. nr.148 B in axul LEA 20 KV Banovita - Malovat | stilpul SC 15014 pr. nr.148 B in axul LEA 20 KV Banovita - Malovat | Distributie Energie Oltenia | 1500042141 | 2025-01-31 | solara | Ord. 59/2013 | 2026-01-31 | Valabil | PIF estimat la 31.01.2026 | [5 empty] | nu are CR |  | 0.25
127 | SC DELTA ENERGY SOLUTIONS SRL | CEF SC DELTA ENERGY SOLUTIONS SRL | Dolj | 9 | 20 | la barele statiei 110/20 kV Leu. | la barele statiei 110/20 kV Leu. | Distributie Energie Oltenia | 1500041821 | 2025-01-19 | solara | Ord. 59/2013 | 2026-01-19 | Valabil | PIF estimat la 29.09.2034 | AUTOMATICA DE LIMITARE OPERATIONALA - Descrierea principiilor de realizare In conformI tate cu Cerintele cadru de realizare a automaticii de limitare operationala ALO" CNEE Transelectrica, datele necesare logicii de actionare a ALO se achizitioneaza din statii electrice ale OTS/OD, de la toate echipamentele de retea care prin declansare/deconectare pot produce suprasarcini, identificate in Studiul de Solutie Lucrari de intarire retea N elemente: - LEA 110 kV simplu circuit DIF-LEU – 29.2 km ; - LEA 110 kV simplu circuit DIF-Craiova NORD – 6.5 km ; - LEA 110 kV simplu circuit Siminic-Ghercesti– 6.8 km ; - LEA 110 kV simplu circuit Rogojelu Godinesti -29.1 km ; - LEA 110 kV simplu circuit Electroputere Craiova– 2.5 km ; - LEA 110 kV dublu circuit Electroputere DIF c1+c2 – 1.5 km ; - LEA 110 kV simplu circuit Ghercesti Craiova NORD– 6.5 km ; - LEA 110 kV simplu circuit CFR Cernele – Craiova SUD– 11.5 km - LEA 110 kV dublu circuit Siminic Craiova EST c1+c2 – 5.7 km ; - LEA 110 kV simplu circuit Gradiste Bals– 28.5 km ; - LEA 110 kV simplu circuit Husnicioara Banovita – 18.9 km ; - LEA 110 kV simplu circuit Motru Husnicioara – 36.8 km ; - LEA 110 kV simplu circuit Motru Rosiuta– 29.9 km ; - LEA 110 kV simplu circuit Jilt Rosiuta– 35.8 km ; - LEA 110 kV simplu circuit Targu Jiu Urechesti - 7 km ; - LEA 110 kV simplu circuit Gruia Ostrovu Mare – 31 km; Lucrari de intarire Generale in Statia 110/20 LEU : - Inlocuire Transformator 16 MVA cu un Transformator de 25 MVA - Inlocuire sistem de tratare neutru pentru sistemul de bare A cu o bobina de 150 A Lucrari de intarire retea N-1 elemente: - LEA 110 kV dublu circuit Siminicu Craiova EST c1+c2 2x7.5 km - LEA 110 kV dublu circuit Rogojelu Urechesti c1+c2 – 14.5 km - LEA 110 kV simplu circuit Curtisoara Straja 13.8 km - LEA 110 kV simplu circuit Studina Corabia – 33.5 km ; - LEA 110 kV simplu circuit Electroputere Cernesti – 7.5 km - LEA 110 kV simplu circuit Isalnita Cernesti 22.4 - LEA 110 kV simplu circuit Draganesti OLT Straja 38 km - LEA 110 kV simplu circuit DIF Siminicu 8.2 km - LEA 110 kV simplu circuit Lupoaia Motru – 9.8 km - LEA 110 kV simplu circuit Birsesti Rogojelu 11.6 - LEA 110 kV simplu circuit Godinesti Lupoaia – 26.9 km - LEA 110 kV simplu circuit Curtisoara Arces – 13.5 km - LEA 110 kV simplu circuit Potelu Corabia – 25.3 km - LEA 110 kV simplu circuit Burila Vinju Mare – 25.1 km - LEA 110 kV simplu circuit Caracal Vest Caracal Nord -7.5 km - LEA 110 kV simplu circuit Dabuleni Potelu -14.2 km Fara realizarea lucrarilor de intarire retea CEF poate debita 0MW. Durata de realizare a lucrarilor de intarire retea la N elemente este de 120 de luni de |  |  |  |  | nu are CR |  | 9
128 | U.M. 0654 CRAIOVA | CEF U.M. 0654 CRAIOVA | Dolj | 0 | 20 | La stalp nr. 32 in axul LEA 20 KV Ghercesti NDD 1 | La stalp nr. 32 in axul LEA 20 KV Ghercesti NDD 1 | Distributie Energie Oltenia | 1500041835 | 2025-01-20 | solara | Ord. 59/2013 | 2026-01-20 | Valabil | PIF estimat la 20.01.2026 | [5 empty] | nu are CR |  | 0
129 | U.M. 0654 CRAIOVA | CEF U.M. 0654 CRAIOVA | Dolj | 0 | 0.4 | In E 3-0 existent DO309913 aferent PLECARE 1 din PT215- bl.33 V.ROSIE, cod SAP : DS-TS-200008-1108-LV1-01 | In E 3-0 existent DO309913 aferent PLECARE 1 din PT215- bl.33 V.ROSIE, cod SAP : DS-TS-200008-1108-LV1-01 | Distributie Energie Oltenia | 1500041854 | 2025-01-20 | solara | Ord. 59/2013 | 2026-01-20 | Valabil | PIF estimat la 20.01.2026 | [5 empty] | nu are CR |  | 0
130 | COMUNA SOPARLITA | CEF COMUNA SOPARLITA | Olt | 0.2 | 20 | stalpul nr.16 tip SE1 al DER 20KV VOINEASA din st 271 LEA 20KV BALS-BRANET | stalpul nr.16 tip SE1 al DER 20KV VOINEASA din st 271 LEA 20KV BALS-BRANET | Distributie Energie Oltenia | 1500042059 | 2025-01-28 | solara | Ord. 59/2013 | 2026-01-28 | Valabil | PIF estimat la 28.01.2026 | [5 empty] | nu are CR |  | 0.2
131 | COMUNA GIGHERA | CEF COMUNA GIGHERA | Dolj | 0.1558 | 20 | Stalp nr. 109A proiectat in axul LEA 20kV NEDEIA - L6 COMOSTENI intre stalpii nr. 109 si 110 | Stalp nr. 109A proiectat in axul LEA 20kV NEDEIA - L6 COMOSTENI intre stalpii nr. 109 si 110 | Distributie Energie Oltenia | 1500042127 | 2025-01-30 | solara | Ord. 59/2013 | 2026-01-30 | Valabil | PIF estimat la 30.01.2026 | [5 empty] | nu are CR |  | 0.1558
132 | COMUNA POLOVRAGI | CEF COMUNA POLOVRAGI | Gorj | 0.15 | 20 | stalp proiectat tip SC 15015 in RACORD 20 kV PTA POLOVRAGI 9 | stalp proiectat tip SC 15015 in RACORD 20 kV PTA POLOVRAGI 9 | Distributie Energie Oltenia | 1500042143 | 2025-01-30 | solara | Ord. 59/2013 | 2026-01-30 | Valabil | PIF estimat la 30.01.2026 | [5 empty] | nu are CR |  | 0.15
133 | ORASUL CORABIA | CEF ORASUL CORABIA | Olt | 0.63 | 20 | Stalp tip SC15006 nr. 6 al RAC 20kV PTA SAT TUDOR VLADIMIRESC din LEA 20 kV STUDINA-CORABIA; | Stalp tip SC15006 nr. 6 al RAC 20kV PTA SAT TUDOR VLADIMIRESC din LEA 20 kV STUDINA-CORABIA; | Distributie Energie Oltenia | 1500042989 | 2025-02-26 | solara | Ord. 59/2013 | 2026-02-26 | Valabil | PIF estimat la 31.12.2035 | Reconductorare LEA 110kV Corabia-Turnu Magurele; LEA110KV Coteana-Draganesti-Olt; LEA 110KV CHE Draganesti-Draganesti- Olt; LEA 110KV Iancu Jianu-Bals; LEA 110KV Slatina Nord- Curtisoara; LEA 110KV Iancu Jianu-Dragasani; LEA 110KV CHE Ipotesti-Milcov. Termenul de finalizare al lucrarilor de intarire retea este de 120luni de la achitarea tarifului de racordare. |  |  |  |  | nu are CR |  | 0.63
134 | RAD ELECTRICA SRL | CEF RAD ELECTRICA SRL | Dolj | 1.48 | 20 | La stalpul nr. 6 existent al racordului 20 KV PTA CAP CATANE alimentat din LEA 20 kV Bailesti-Irigatii Covei | La stalpul nr. 6 existent al racordului 20 KV PTA CAP CATANE alimentat din LEA 20 kV Bailesti-Irigatii Covei | Distributie Energie Oltenia | 1500042381 | 2025-02-14 | solara | Ord. 59/2013 | 2026-02-14 | Valabil | PIF estimat la 14.02.2036 | Lucrari de intarire specifice:Pentru racordarea CEF la LEA DERIVATIE 20 KV PTA CAP CATANE , se vor executa următoarele lucrări: - Demontare separator SD 13-400 aferent LEA 20kV Bailesti - Malaeni - Echipare stalp existent cu reanclansator telecomandat 25kV- 630A-125kA-(Recloser), echipat conform ST Nr.67 valabil de la data 01.08.2017. Termen estimat de realizare lucrari intarire retea specifica este de 12 luni de la data achitarii tarifului de racordare de catre utilizator. Puterea maxim simultan ce poate fi evacuata fara realizarea lucrarilor de intarire retea specifice prezentate in acest capitol este de: 0MW.;Lucrari de intarire retea(generale): La N elemente: - Reconductorare LEA 110 kV Șimnic-Craiovița ( 9,8 km ) - conductoare tip ACCC 185mmp - capacitate 850A ; - Reconductorare LEA 110 kV Motru-Huşnicioara (23,4 km)- conductoare tip ACCC 185mmp - capacitate 850A ; - Reconductorare LEA 110 kV Burila Mică-Vânju Mare circ. 1 (25 km)-conductoare tip ACCC 185mmp - capacitate 850A ; - Reconductorare LEA 110 kV Burila Mică-Vânju Mare circ. 2 (25 km)-conductoare tip ACCC 185mmp - capacitate 850A ; - Reconductorare LEA 110 kV Huşnicioara-Banovița (20,6 km)- conductoare tip ACCC 185mmp - capacitate 850A ; - Reconductorare LEA 110 kV Vânju Mare-Banovița (31,5 km)- conductoare tip ACCC 185mmp - capacitate 850A ; - Reconductorare LEA 110 kV Ișalnița-Băilești (54,2 km)- conductoare tip ACCC 185mmp - capacitate 850A La N-1 elemente: - Reconductorare LEA 110 kV Craiovița-Ișalnița (9,4 km) - conductoare tip ACCC 185mmp - capacitate 850A; - Reconductorare LEA 110 kV Jilţ-Roșiuța (17,1 km) -conductoare tip ACCC 185mmp - capacitate 850A ; - Reconductorare LEA 110 kV Motru-Roșiuța (1,3 km) -conductoare tip ACCC 185mmp - capacitate 850A ; - Reconductorare LEA 110 kV Filiaşi-Banovița (86 km) -conductoare tip ACCC 185mmp - capacitate 850A ; - Reconductorare LEA 110 kV Ostrovu Mare-Burila Mică (27,8 km) -conductoare tip ACCC 185mmp - capacitate 850A. Din calculul variațiilor de tensiune în rețeaua MT a rezultat faptul că preluarea prin LEA 20 kV Băilești-Mălăeni nu poate fi realizată, caz în care CEF va fi deconectată de la sistem. Puterea care se poate evacua din CEF Băilești Catane până la realizar a lucrărilor de întărire este 0 MW.Durata de realizare a lucrarilor de intarire retea la N elemente este de 120 de luni de la data achitarii tarifului de racordare . |  |  |  |  | nu are CR |  | 1.48
135 | GREVILLEA SOLAR SRL | CEF GREVILLEA SOLAR SRL | Dolj | 48.82 | 110 | La 110kV în celula de racord proiectata racordata in bara 110 kV a statiei 110/20kV Plenita. | La 110kV în celula de racord proiectata racordata in bara 110 kV a statiei 110/20kV Plenita. | Distributie Energie Oltenia | 1500042072 | 2025-02-02 | solara | Ord. 59/2013 | 2026-02-02 | Valabil | PIF estimat la 05.07.2037 | Extinderea barelor 110kV cu un pas de celula pe un teren ce va fi asigurat de investitor în exteriorul stației 110/20kV Plenita (in continuare celulei 110kV racord CEM Plenita Sud), care va fi pus la dispozitia de catre distribuitor cu drept de uz, superficie si servitute, prin grija beneficiarului; - celula de 110 kV plecare spre utilizator echipata complet cu intrerupator 1600A, 123kV, 31,5kA, separator de bara 110kV, separator de linie 110kV si grup de masura (contorul si montajul de catre OD); punctul de delimitare a instalatiilor OD de cele ale utilizatorului se va realiza la capetele terminale LES plecare din celula de masura catre utilizator; - celula va fi integrata in sistemul existent de circuite secundare, servicii interne si telecontrol; - montare analizor pentru monitorizarea calitatii energiei electrice; Echipamentul trebuie sa asigure in principal cerintele tehnice din specificatiile RE; - completare priza de pamant in statia 110/20kV Plenita; - relee de protectii grupa 1 si grupa 2 aferente centralei analizate se vor monta in dulapul nou instalat in statia 110/20kV Plenita; - contorul de masura si analizorul se vor monta intr-o cutie de cleme, dimensioanta si executata pentru montajul in exterior ce a fost inclusa in lista de echipamente. - Montare celula de linie complet echipata in statia 110/20 Plenita pe celula LEA 110kV Cetate echipata complet cu intrerupator 1600A, 123kV, 31,5kA, separator de bara 110kV, separator de linie 110kV, 3xtransformatoare de curent si 3xtransformatoare de tensiune. - Montare protectii diferentiale pentru LES 110 kV intre statia 110/20kV Plenita si CEM. |  |  |  |  | nu are CR |  | 48.82
136 | BANKSIA SOLAR SRL | CEF BANKSIA SOLAR SRL | Dolj | 48.802 | 110 | La 110kV în celula de racord proiectata racordata in bara 110 kV a statiei 110/20kV Plenita. | La 110kV în celula de racord proiectata racordata in bara 110 kV a statiei 110/20kV Plenita. | Distributie Energie Oltenia | 1500042077 | 2025-02-02 | solara | Ord. 59/2013 | 2026-02-02 | Valabil | PIF estimat la 05.07.2037 | Celula de 110 kV plecare spre utilizator echipata complet cu intrerupator 1600A, 123kV, si grup de masura (contorul si montajul de catre OD); punctul de delimitare a instalatiilor OD de cele ale utilizatorului se va realiza la capetele terminale LES plecare din celula de masura catre utilizator; -celula va fi integrata in sistemul existent de circuite secundare, servicii interne si telecontrol; -montare analizor pentru monitorizarea calitatii energiei electrice; Echipamentul trebuie sa asigure in principal cerintele tehnice din specificatiile RE; -completare priza de pamant in statia 110/20kV Plenita; -relee de protectii grupa 1 si grupa 2 aferente centralei analizate se vor monta in dulapul nou instalat in statia 110/20kV Plenita; -contorul de masura si analizorul se vor monta intr-o cutie de cleme, dimensioanta si executata pentru montajul in exterior ce a fost inclusa in lista de echipamente. -Montare celula de linie complet echipata in statia 110/20 Plenita pe celula LEA 110kV Cetate echipata complet cu intrerupator 1600A, 123kV, 31,5kA, separator de bara 110kV, separator de linie 110kV, 3xtransformatoare de curent si 3xtransformatoare de tensiune. Montare protectii diferentiale pentru LES 110 kV intre statia 110/20kV Plenita si CEM. |  |  |  |  | nu are CR |  | 48.802
137 | PRIMARIA MUNICIPIULUI CARACAL | CEF PRIMARIA MUNICIPIULUI CARACAL | Olt | 0.9828 | 20 | la stalpul nr. 25 A nou proiectat in axul LEA 20 KV CARACAL VEST-PA HCC | la stalpul nr. 25 A nou proiectat in axul LEA 20 KV CARACAL VEST-PA HCC | Distributie Energie Oltenia | 1500042875 | 2025-02-24 | solara | Ord. 59/2013 | 2026-02-24 | Valabil | PIF estimat la 31.12.2035 | Lucrari de intarire retea SPECIFICE realizate in instalatiile Distributie Energie Oltenia SA la N elemente in functiune: Se va planta un stalp nou proiectat 25 A in axul LEA 20 KV CARACAL VEST-PA HCC, tip SC 15014 echipat cu CSO 1100, izolatori dubli de sustinere, priza de pamant cu Rpp mai mic decat 4 Ohmi. Se vor realiza legaturi de sustinere in axul LEA 20 KV CARACAL VEST-PA HCC. Termenul de finalizare al lucrarilor de intarire retea este de 36luni de la achitarea tarifului de racordare. LUCRARI PENTRU REALIZAREA LIMITARII OPERATIONALE: In statia 110/20kV CARACAL VEST se va monta un dulapu de automatizare ce va fi echipat cu:-Sir de cleme pentru a permite culegerea informatiei de echipament primar deconectat de la ambele niveluri de tensiune ale celulei, precum si o rezerva de 20 % pentru situatia in care pentru functionarea sistemului este neecsara culegerea de informatii suplimentare din celula monitorizata; -RTU- 2 bucati pentru asigurarea redundantei sistemului; -Elemente de interfata pentru testare si afisaj; -Sir cleme pentru alimentarea din doua surse de curent operativ si AAR care sa realizeze trecerea intre ele fara pauza; -UPS pentru asigurarea functionarii echipamentului cel putin 24 h in situatia pierderii alimentarii; -Modul GSM pentru asigurarea comunicatiei intre echipamentele instalate; -Media convertor pentru legatura prin FO intre dulapul ALO si camera de comunicatii a Statiei (atat in dulap cat si in camera de comunicatii a Statiei); Echipamentul de automatizare va fi racordat din cele doua surse de alimentare 220 Vcc prin cabluri de Cupru 3x2,5 mmp; In fiecare dulap de servicii interne al Statiei se vor monta disjunctoare cu In=10A (2 buc- cate unul in fiecare dulap) pentru asigurarea protectiei cablului si echipamentului de automatizare; Dulapul de automatizare va fi pozitionat in incinta statiei astfel incat lungimea circuitelor fata de echipamentele monitorizate sa fie cat mai mica; Alimentarea echipamentului se va realiza din serviciile proprii de curent alternativ ale statiei printr-un UPS ce va asigura o autonomie in functionare de cel putin 24 h; Pentru a putea transmite on-line pozitia intrerupatorului solutia propusa necesita un abonament de date la un operator de telefonie mobila abonament de tip APN cu IP fix (static). Costul abonamentului va fi suportat integral de catre beneficiar; Achizitia, montajul, punerea in functiune, mentenanta precum si toate cheltuielile neceasre asigurarea functionarii echipamentului de automatizare intra in sarcina Producatorului/Beneficiarului documentatiei. VSe vor respecta conditiile tehnice ale SS Nr.10701/15.01.2025 avizat in CTE a Distributie Energie Oltenia SA cu avizul nr Nr. 14724/data 22.01.2025.Lucrari de intarire retea generale realizate in instalatiile Distributie Energie Oltenia SA la N elemente in functiune: Se va reconductora: LEA 110 KV CARACAL VEST-CARACAL NORD in lungime de 7 km LEA 110 KV CARACAL SUD-DRAGANESTI OLT in lungime de 16 km LEA 110 KV DRAGANESTI OLT-GRADISTE in lungime de 37 km LEA 110 KV CURTISOARA-CHE ARCESTI in lungime de 3,5 km Lucrari de intarire retea generale realizate in instalatiile Distributie Energie Oltenia SA la N-1 elemente in functiune: Se va reconductora: LEA 110 KV CURTISOARA-MILCOV in lungime de 9,2 km LEA 110 KV CHE STREJESTI-DRAGASANI in lungime de 20 km Lungime totala LEA 110 KV ce urmeaza a se reconductora este de 92,7 km, din care: 63,5 km ca urmare a depasirii capacitatii LEA la N elemente in functiune si 29,2 km ca urmare a depasirii capacitatii LEA la N-1 elemente in functiune. Pentru reconductorarea liniilor electrice aeriene LEA 110 KV propunem sa se foloseasca un conductor de tip AACSR 185/32 cu o capacitate de transport a curentului de pana la 994 A Durata estimata de realizare a lucrarilor de intarire retea: 10ani. Fara realizarea lucrarilor de intarire CEF CARACAL poate debita 0MW! |  |  |  |  | nu are CR |  | 0.9828
138 | GAR POWER OLTENIA SRL | CEF GAR POWER OLTENIA SRL | Dolj | 2.35 | 20 | la stalpul 62 existent din LEA 20 kV Craiova Sud-Chimica Mofleni | la stalpul 62 existent din LEA 20 kV Craiova Sud-Chimica Mofleni | Distributie Energie Oltenia | 1500042212 | 2025-02-24 | solara | Ord. 59/2013 | 2026-02-24 | Valabil | PIF estimat la 31.01.2029 | In LEA 20 kV Craiova Sud-Chimica Mofleni: Echipare stalp existent nr. 62, tip SC 15014, cu 3 lanturi de izolatoare duble de tractiune. |  |  |  |  | nu are CR |  | 2.35
139 | COMUNA MAGURA | CEF COMUNA MAGURA | Teleorman | 0.11 | 20 | Stalpul nr.145 al LEA 20kV AVICOLA-VITANESTI, Statia 110/20kV Magura | Stalpul nr.145 al LEA 20kV AVICOLA-VITANESTI, Statia 110/20kV Magura | Distributie Energie Oltenia | 1500042269 | 2025-02-04 | solara | Ord. 59/2013 | 2026-02-04 | Valabil | PIF estimat la 04.02.2026 | [5 empty] | nu are CR |  | 0.11
140 | MIVAL S.R.L. | CEF MIVAL S.R.L. | Teleorman | 0.04 | 0.4 | CD a PTA 2145 CRR DRAGANESTI VLASCA | CD a PTA 2145 CRR DRAGANESTI VLASCA | Distributie Energie Oltenia | 1500042367 | 2025-02-06 | solara | Ord. 59/2013 | 2026-02-06 | Valabil | PIF estimat la 06.02.2026 | [5 empty] | nu are CR |  | 0.04
141 | COMUNA CRUSET | CEF COMUNA CRUSET | Gorj | 0.08653 | 20 | stalp nr. 204 tip SC 15014 proiectat din LEA 20 KV STOINA-SLAMNESTI | stalp nr. 204 tip SC 15014 proiectat din LEA 20 KV STOINA-SLAMNESTI | Distributie Energie Oltenia | 1500042260 | 2025-02-04 | solara | Ord. 59/2013 | 2026-02-04 | Valabil | PIF estimat la 04.02.2026 | [5 empty] | nu are CR |  | 0.08653
142 | COMUNA CATEASCA | CEF COMUNA CATEASCA | Arges | 0.15 | 20 | Stalpul tip SC15014, nr. 3A nou proiectat in axul DERIVATIEI FERMA IEPURI CATEASCA, alim. din LEA 20 kV PITESTI SUD - OARJA 2 | Stalpul tip SC15014, nr. 3A nou proiectat in axul DERIVATIEI FERMA IEPURI CATEASCA, alim. din LEA 20 kV PITESTI SUD - OARJA 2 | Distributie Energie Oltenia | 1500042274 | 2025-02-06 | solara | Ord. 59/2013 | 2026-02-06 | Valabil | PIF estimat la 06.02.2026 | [5 empty] | nu are CR |  | 0.15
143 | COMUNA TURCINESTI | CEF COMUNA TURCINESTI | Gorj | 0.005 | 20 | stalpul tip SC 15015 (proiectat) nr. 56bis al LEA 20 kV TG JIU NORD - MINA SCHELA | stalpul tip SC 15015 (proiectat) nr. 56bis al LEA 20 kV TG JIU NORD - MINA SCHELA | Distributie Energie Oltenia | 1500043075 | 2025-02-28 | solara | Ord. 59/2013 | 2026-02-28 | Valabil | PIF estimat la 28.02.2026 | [5 empty] | nu are CR |  | 0.005
144 | COMUNA BRASTAVATU | CEF COMUNA BRASTAVATU | Olt | 0.045 | 0.4 | CD a PTA 6.68 Brastavat 1 | CD a PTA 6.68 Brastavat 1 | Distributie Energie Oltenia | 1500042310 | 2025-02-05 | solara | Ord. 59/2013 | 2026-02-05 | Valabil | PIF estimat la 05.02.2026 | [5 empty] | nu are CR |  | 0.045
145 | COMUNA BRASTAVATU | CEF COMUNA BRASTAVATU | Olt | 0.02 | 0.4 | Stalp tip SE 11 OT116102 de retea. | Stalp tip SE 11 OT116102 de retea. | Distributie Energie Oltenia | 1500042314 | 2025-02-05 | solara | Ord. 59/2013 | 2026-02-05 | Valabil | PIF estimat la 05.02.2026 | [5 empty] | nu are CR |  | 0.02
146 | COMUNA BRASTAVATU | CEF COMUNA BRASTAVATU | Olt | 0.045 | 0.4 | CD a PTA 6.68 Brastavat 1 | CD a PTA 6.68 Brastavat 1 | Distributie Energie Oltenia | 1500042322 | 2025-02-05 | solara | Ord. 59/2013 | 2026-02-05 | Valabil | PIF estimat la 05.02.2026 | [5 empty] | nu are CR |  | 0.045
147 | COMUNA BRASTAVATU | CEF COMUNA BRASTAVATU | Olt | 0.02 | 0.4 | Stalp tip SE 11 OT081193 de retea. | Stalp tip SE 11 OT081193 de retea. | Distributie Energie Oltenia | 1500042320 | 2025-02-05 | solara | Ord. 59/2013 | 2026-02-05 | Valabil | PIF estimat la 05.02.2026 | [5 empty] | nu are CR |  | 0.02
148 | COMUNA BRASTAVATU | CEF COMUNA BRASTAVATU | Olt | 0.005 | 0.4 | Stalp tip SE4(OT062423) de retea. | Stalp tip SE4(OT062423) de retea. | Distributie Energie Oltenia | 1500042319 | 2025-02-05 | solara | Ord. 59/2013 | 2026-02-05 | Valabil | PIF estimat la 05.02.2026 | [5 empty] | nu are CR |  | 0.005
149 | COMUNA BRASTAVATU | CEF COMUNA BRASTAVATU | Olt | 0.02 | 0.4 | CD PTA 6.68 1 BRASTAVAT OT040917 | CD PTA 6.68 1 BRASTAVAT OT040917 | Distributie Energie Oltenia | 1500042316 | 2025-02-05 | solara | Ord. 59/2013 | 2026-02-05 | Valabil | PIF estimat la 05.02.2026 | [5 empty] | nu are CR |  | 0.02
150 | COMUNA BRASTAVATU | CEF COMUNA BRASTAVATU | Olt | 0.045 | 0.4 | CD a PTA 6.68 1 BRASTAVAT | CD a PTA 6.68 1 BRASTAVAT | Distributie Energie Oltenia | 1500042318 | 2025-02-05 | solara | Ord. 59/2013 | 2026-02-05 | Valabil | PIF estimat la 05.02.2026 | [5 empty] | nu are CR |  | 0.045
151 | COMUNA BRASTAVATU | CEF COMUNA BRASTAVATU | Olt | 0.02 | 0.4 | Stalp tip SE 4 OT066664 de retea | Stalp tip SE 4 OT066664 de retea | Distributie Energie Oltenia | 1500042324 | 2025-02-05 | solara | Ord. 59/2013 | 2026-02-05 | Valabil | PIF estimat la 05.02.2026 | [5 empty] | nu are CR |  | 0.02
152 | COMUNA BRASTAVATU | CEF COMUNA BRASTAVATU | Olt | 0.005 | 0.4 | Stalp tip SE 11 OT066648 de retea. | Stalp tip SE 11 OT066648 de retea. | Distributie Energie Oltenia | 1500042326 | 2025-02-05 | solara | Ord. 59/2013 | 2026-02-05 | Valabil | PIF estimat la 05.02.2026 | [5 empty] | nu are CR |  | 0.005
153 | COMUNA RAST | CEF COMUNA RAST | Dolj | 0.2 | 20 | La stalpul nr.22 al Derivatiei PTA 1 RAST alimentata din LEA 20kV Basarabi-FNC Poiana Mare | La stalpul nr.22 al Derivatiei PTA 1 RAST alimentata din LEA 20kV Basarabi-FNC Poiana Mare | Distributie Energie Oltenia | 1500042307 | 2025-02-05 | solara | Ord. 59/2013 | 2026-02-05 | Valabil | PIF estimat la 05.02.2026 | [5 empty] | nu are CR |  | 0.2
154 | COMUNA CORBI | CEF COMUNA CORBI | Arges | 0.18 | 20 | Stalpul nr.6 tip SC15006 existent in DER 20 KV Domnesti-Bradetu, alimentata din LEA 20 KV Musatesti-Schitu | Stalpul nr.6 tip SC15006 existent in DER 20 KV Domnesti-Bradetu, alimentata din LEA 20 KV Musatesti-Schitu | Distributie Energie Oltenia | 1500042227 | 2025-02-04 | solara | Ord. 59/2013 | 2026-02-04 | Valabil | PIF estimat la 04.02.2026 | [5 empty] | nu are CR |  | 0.18
155 | COMUNA OLANU | CEF COMUNA OLANU | Valcea | 0.11 | 20 | Stalpul nr.167 tip SC15004 al LEA 20kV MARCEA-OLANU. | Stalpul nr.167 tip SC15004 al LEA 20kV MARCEA-OLANU. | Distributie Energie Oltenia | 1500042442 | 2025-02-10 | solara | Ord. 59/2013 | 2026-02-10 | Valabil | PIF estimat la 10.02.2026 | [5 empty] | nu are CR |  | 0.11
156 | U.A.T. COMUNA SPINENI | CEF U.A.T. COMUNA SPINENI | Olt | 0.2 | 20 | Stalp nr. 7 tip SCT 35001 al DER LEA 20 KV PTA OPTASANI | Stalp nr. 7 tip SCT 35001 al DER LEA 20 KV PTA OPTASANI | Distributie Energie Oltenia | 1500042502 | 2025-02-12 | solara | Ord. 59/2013 | 2026-02-12 | Valabil | PIF estimat la 12.02.2026 | [5 empty] | nu are CR |  | 0.2
157 | PRIMARIA VEDEA | CEF PRIMARIA VEDEA | Arges | 0.4 | 20 | Stalpul nr. 31A tip SC15014 nou proiectat in ax Racord 20 kV a PTA DINCANI aferent Derivatie 20kV DINCANI alimentata din LEA 20kV POIANA LACULUI-VEDEA | Stalpul nr. 31A tip SC15014 nou proiectat in ax Racord 20 kV a PTA DINCANI aferent Derivatie 20kV DINCANI alimentata din LEA 20kV POIANA LACULUI-VEDEA | Distributie Energie Oltenia | 1500042633 | 2025-02-25 | solara | Ord. 59/2013 | 2026-02-25 | Valabil | PIF estimat la 25.02.2026 | [5 empty] | nu are CR |  | 0.4
158 | SERV PUBLIC DE ALIM CU APA SI CANALIZARE COMUNA BRASTAVATU | CEF SERV PUBLIC DE ALIM CU APA SI CANALIZARE COMUNA BRASTAVATU | Olt | 0.045 | 0.4 | CD a PTA 6.166 AGROMEC BRASTAVATU OT040931 | CD a PTA 6.166 AGROMEC BRASTAVATU OT040931 | Distributie Energie Oltenia | 1500042330 | 2025-02-06 | solara | Ord. 59/2013 | 2026-02-06 | Valabil | PIF estimat la 06.02.2026 | [5 empty] | nu are CR |  | 0.045
159 | COMUNA TELESTI | CEF COMUNA TELESTI | Gorj | 0.2 | 0.4 | CD a PTA POMPE APA TELESTI | CD a PTA POMPE APA TELESTI | Distributie Energie Oltenia | 1500042273 | 2025-02-04 | solara | Ord. 59/2013 | 2026-02-04 | Valabil | PIF estimat la 04.02.2026 | [5 empty] | nu are CR |  | 0.2
160 | HIGH ENTERTAINMENT CONCEPT SRL | CEF HIGH ENTERTAINMENT CONCEPT SRL | Arges | 0.39943 | 20 | Stalpul tip SC15014, nr. 23A nou proiectat in axul Derivatiei 20kV Borovinesti, alimentata din LEA 20 kV Electroarges Grup Scolar-Musetesti | Stalpul tip SC15014, nr. 23A nou proiectat in axul Derivatiei 20kV Borovinesti, alimentata din LEA 20 kV Electroarges Grup Scolar-Musetesti | Distributie Energie Oltenia | 1500042336 | 2025-02-17 | solara | Ord. 59/2013 | 2026-02-17 | Valabil | PIF estimat la 17.02.2026 | [5 empty] | nu are CR |  | 0.39943
161 | COMUNA CRETENI | CEF COMUNA CRETENI | Valcea | 0.05964 | 0.4 | BMPIIP-CD(VL019859) PTA CRETENI. | BMPIIP-CD(VL019859) PTA CRETENI. | Distributie Energie Oltenia | 1500042600 | 2025-02-13 | solara | Ord. 59/2013 | 2026-02-13 | Valabil | PIF estimat la 13.02.2030 | Amplificare transformator 20/0.4kV 100kVA CRETENI DS-TS-247120- 7001 cu transformator 20/0,4kV 250kVA; se vor înlocui siguranţe fuzibile m.t existente cu FEN 10A/24kV pr.=3buc si coloana generala; Lucrarile de întărire a reţelei electrice, care nu sunt prevăzute în programul de investiţii al operatorului de reţea, vor fi realizate de Distributie Energie Oltenia SA in maxim 60luni de la plata tarifului de racordare. Pana la realizarea lucrarilor de intarire a retelei electrice in amonte de punctul de racordare utilizatorul se poate racorda cu puterea maxima Pabs/Pev=27kW/0kW. |  |  |  |  | nu are CR |  | 0.05964
162 | COMUNA FAURESTI | CEF COMUNA FAURESTI | Valcea | 0.3034 | 20 | Stalpul nr.196 tip SE9 al LEA 20kV BALCESTI-FAURESTI 2. | Stalpul nr.196 tip SE9 al LEA 20kV BALCESTI-FAURESTI 2. | Distributie Energie Oltenia | 1500042510 | 2025-02-11 | solara | Ord. 59/2013 | 2026-02-11 | Valabil | PIF estimat la 11.02.2026 | [5 empty] | nu are CR |  | 0.3034
163 | SC SALCIA SOLAR ENERGY SRL | CEF SC SALCIA SOLAR ENERGY SRL | Mehedinti | 0 | 20 | La stalpul nr. 220 tip SC 15015 proiectat in axul LEA 20 KV Cujmir Salcia | La stalpul nr. 220 tip SC 15015 proiectat in axul LEA 20 KV Cujmir Salcia | Distributie Energie Oltenia | 1500042944 | 2025-02-26 | solara | Ord. 59/2013 | 2026-02-26 | Valabil | PIF estimat la 26.02.2026 | [5 empty] | nu are CR |  | 0
164 | FIVE CONTINENTS BOUTIQUE HOTEL S.R.L. | CEF FIVE CONTINENTS BOUTIQUE HOTEL S.R.L. | Dolj | 0.0497 | 0.4 | In TDRI DJ171592 aferent PT 79 CRAIOVA | In TDRI DJ171592 aferent PT 79 CRAIOVA | Distributie Energie Oltenia | 1500042378 | 2025-02-07 | solara | Ord. 59/2013 | 2026-02-07 | Valabil | PIF estimat la 07.02.2026 | [5 empty] | nu are CR |  | 0.0497
165 | COMUNA DRACEA | CEF COMUNA DRACEA | Teleorman | 0.041 | 0.4 | CD(TR014405) a PTA 4055 DRACEA | CD(TR014405) a PTA 4055 DRACEA | Distributie Energie Oltenia | 1500042492 | 2025-02-11 | solara | Ord. 59/2013 | 2026-02-11 | Valabil | PIF estimat la 11.02.2026 | [5 empty] | nu are CR |  | 0.041
166 | SCOALA GIMNAZIALA MIRON RADU PARASCHIVESCU | CEF SCOALA GIMNAZIALA MIRON RADU PARASCHIVESCU | Teleorman | 0.05 | 0.4 | TDRI PCZ 4481 PT12 ZIMNICEA | TDRI PCZ 4481 PT12 ZIMNICEA | Distributie Energie Oltenia | 1500042814 | 2025-02-20 | solara | Ord. 59/2013 | 2026-02-20 | Valabil | PIF estimat la 20.02.2026 | [5 empty] | nu are CR |  | 0.05
167 | Primaria ZIMNICEA | CEF Primaria ZIMNICEA | Teleorman | 0.05 | 0.4 | FG a cladirii Primariei | FG a cladirii Primariei | Distributie Energie Oltenia | 1500042806 | 2025-02-20 | solara | Ord. 59/2013 | 2026-02-20 | Valabil | PIF estimat la 20.02.2026 | [5 empty] | nu are CR |  | 0.05
168 | COMUNA SFINTESTI | CEF COMUNA SFINTESTI | Teleorman | 0.06 | 20 | Stalpul nr. 31 SD 63-1193 al LEA 20kV Ciurari, statia 110/20kV Rosiorii de Vede; | Stalpul nr. 31 SD 63-1193 al LEA 20kV Ciurari, statia 110/20kV Rosiorii de Vede; | Distributie Energie Oltenia | 1500043043 | 2025-02-27 | solara | Ord. 59/2013 | 2026-02-27 | Valabil | PIF estimat la 27.02.2026 | [5 empty] | nu are CR |  | 0.06
169 | COLEGIUL TEHNIC G-RAL D.PROPORGESCU | CEF COLEGIUL TEHNIC G-RAL D.PROPORGESCU | Teleorman | 0.069 | 0.4 | In TDRI(TR019086) aferent PCZ 4104 | In TDRI(TR019086) aferent PCZ 4104 | Distributie Energie Oltenia | 1500042703 | 2025-02-19 | solara | Ord. 59/2013 | 2026-02-19 | Valabil | PIF estimat la 19.02.2026 | [5 empty] | nu are CR |  | 0.069
170 | LICEUL TEHNOLOGIC SFANTUL HARALAMBIE | CEF LICEUL TEHNOLOGIC SFANTUL HARALAMBIE | Teleorman | 0.0255 | 0.4 | TDRI(TR031041) al PTS 4131 | TDRI(TR031041) al PTS 4131 | Distributie Energie Oltenia | 1500042679 | 2025-02-19 | solara | Ord. 59/2013 | 2026-02-19 | Valabil | PIF estimat la 19.02.2026 | [5 empty] | nu are CR |  | 0.0255
171 | LICEUL MARIN PREDA | CEF LICEUL MARIN PREDA | Teleorman | 0.02894 | 0.4 | FG(TR052094) A PTAB 4003 D11 TR.MAGURELE-CIRCUITUL 10 | FG(TR052094) A PTAB 4003 D11 TR.MAGURELE-CIRCUITUL 10 | Distributie Energie Oltenia | 1500042686 | 2025-02-19 | solara | Ord. 59/2013 | 2026-02-19 | Valabil | PIF estimat la 19.02.2026 | [5 empty] | nu are CR |  | 0.02894
172 | COMUNA GHINDENI | CEF COMUNA GHINDENI | Dolj | 0.05 | 0.4 | In CD a PTA SMA GHINDENI, cod SAP:DS-TS-207366-1004-LV1 | In CD a PTA SMA GHINDENI, cod SAP:DS-TS-207366-1004-LV1 | Distributie Energie Oltenia | 1500042579 | 2025-02-13 | solara | Ord. 59/2013 | 2026-02-13 | Valabil | PIF estimat la 13.02.2029 | Se va inlocui trafo existent de 100kVA cu trafo proiectat de 400kVA si CD existenta cu CD1-8 proiectata si echipamentele aferente la PTA SMA GHINDENI si se va inlocui disjunctorul existent cu disjunctor 100A.. Termenul de realizare este de 48 luni de la achitarea tarifului de racordare. |  |  |  |  | nu are CR |  | 0.05
173 | U.A.T. COMUNA AMARASTII DE JOS | CEF U.A.T. COMUNA AMARASTII DE JOS | Dolj | 0.3987 | 20 | La stalpul nr.14 existent al DER AMARASTI alimentat din LEA 20kV AMARASTI-DANETI | La stalpul nr.14 existent al DER AMARASTI alimentat din LEA 20kV AMARASTI-DANETI | Distributie Energie Oltenia | 1500042517 | 2025-02-13 | solara | Ord. 59/2013 | 2026-02-13 | Valabil | PIF estimat la 13.02.2026 | [5 empty] | nu are CR |  | 0.3987
174 | SCOALA GIMNAZIALA ''MIRCEA CEL BATRAN'' | CEF SCOALA GIMNAZIALA ''MIRCEA CEL BATRAN'' | Teleorman | 0.027 | 0.4 | FG(TR019000) FG 5 SCOALA MIRCEA CEL BATRAN | FG(TR019000) FG 5 SCOALA MIRCEA CEL BATRAN | Distributie Energie Oltenia | 1500042706 | 2025-02-19 | solara | Ord. 59/2013 | 2026-02-19 | Valabil | PIF estimat la 19.02.2026 | [5 empty] | nu are CR |  | 0.027
175 | SCOALA GIMNAZIALA ''MIRCEA CEL BATRAN'' | CEF SCOALA GIMNAZIALA ''MIRCEA CEL BATRAN'' | Teleorman | 0.027 | 0.4 | SE4(TR026430) | SE4(TR026430) | Distributie Energie Oltenia | 1500042722 | 2025-02-25 | solara | Ord. 59/2013 | 2026-02-25 | Valabil | PIF estimat la 25.02.2026 | [5 empty] | nu are CR |  | 0.027
176 | COMUNA DRAGANESTI VLASCA | CEF COMUNA DRAGANESTI VLASCA | Teleorman | 0.19178 | 20 | Stalpul nr.94 al derivatiei 65-570 LEA 20kV Stejaru statia 110/20kV Draganesti; | Stalpul nr.94 al derivatiei 65-570 LEA 20kV Stejaru statia 110/20kV Draganesti; | Distributie Energie Oltenia | 1500042520 | 2025-02-17 | solara | Ord. 59/2013 | 2026-02-17 | Valabil | PIF estimat la 17.02.2026 | [5 empty] | nu are CR |  | 0.19178
177 | VOINEA PAUL | CEF VOINEA PAUL | Olt | 0.008 | 0.4 | CD PTA SAT BOBU OT029566 | CD PTA SAT BOBU OT029566 | Distributie Energie Oltenia | 1500042586 | 2025-02-13 | solara | Ord. 59/2013 | 2026-02-13 | Valabil | PIF estimat la 13.02.2026 | [5 empty] | nu are CR |  | 0.008
178 | SCOALA GIMNAZIALA NR.4 | CEF SCOALA GIMNAZIALA NR.4 | Teleorman | 0.04988 | 0.4 | FG16(TR052002) SCOALA NR. 4 A PTCZ 4105 CT5 TR MAGURELE-CIRCUITUL 4 | FG16(TR052002) SCOALA NR. 4 A PTCZ 4105 CT5 TR MAGURELE-CIRCUITUL 4 | Distributie Energie Oltenia | 1500042704 | 2025-02-19 | solara | Ord. 59/2013 | 2026-02-19 | Valabil | PIF estimat la 19.02.2026 | [5 empty] | nu are CR |  | 0.04988
179 | CABINET MEDICAL DR. SPRINCENATU CRENGUTA CATALINA S.R.L. | CEF CABINET MEDICAL DR. SPRINCENATU CRENGUTA CATALINA S.R.L. | Olt | 0.01 | 0.4 | Stalp tip SE 4 OT066667 de retea. | Stalp tip SE 4 OT066667 de retea. | Distributie Energie Oltenia | 1500042334 | 2025-02-06 | solara | Ord. 59/2013 | 2026-02-06 | Valabil | PIF estimat la 06.02.2026 | [5 empty] | nu are CR |  | 0.01
180 | SCOALA GIMNAZIALA NR.2 | CEF SCOALA GIMNAZIALA NR.2 | Teleorman | 0.027 | 0.4 | SC10006(TR031878) | SC10006(TR031878) | Distributie Energie Oltenia | 1500042713 | 2025-02-19 | solara | Ord. 59/2013 | 2026-02-19 | Valabil | PIF estimat la 19.02.2026 | [5 empty] | nu are CR |  | 0.027
181 | SCOALA CU CLASELE I-VIII-I.GH.DUCA | CEF SCOALA CU CLASELE I-VIII-I.GH.DUCA | Teleorman | 0.023 | 0.4 | La conectorii universali din LEA 0.4KV; | La conectorii universali din LEA 0.4KV; | Distributie Energie Oltenia | 1500043082 | 2025-02-28 | solara | Ord. 59/2013 | 2026-02-28 | Valabil | PIF estimat la 28.02.2026 | [5 empty] | nu are CR |  | 0.023
182 | COMUNA MATEESTI | CEF COMUNA MATEESTI | Valcea | 0.205 | 20 | Stalpul tip SC15014 nou introdus in axul Derivatiei 20kV Mateesti alimentata din LEA 20kV ALUNU-BODESTI. | Stalpul tip SC15014 nou introdus in axul Derivatiei 20kV Mateesti alimentata din LEA 20kV ALUNU-BODESTI. | Distributie Energie Oltenia | 1500042658 | 2025-02-17 | solara | Ord. 59/2013 | 2026-02-17 | Valabil | PIF estimat la 17.02.2026 | [5 empty] | nu are CR |  | 0.205
183 | COMUNA SLATIOARA | CEF COMUNA SLATIOARA | Valcea | 0.4 | 20 | Stalpul nr.19 tip SC15014 propus(SE1 inlocuit) al DERIVATIEI 20kV MATEESTI alimentata din LEA 20kV HOREZU-CERNA. | Stalpul nr.19 tip SC15014 propus(SE1 inlocuit) al DERIVATIEI 20kV MATEESTI alimentata din LEA 20kV HOREZU-CERNA. | Distributie Energie Oltenia | 1500042947 | 2025-02-24 | solara | Ord. 59/2013 | 2026-02-24 | Valabil | PIF estimat la 24.02.2026 | [5 empty] | nu are CR |  | 0.4
184 | COMUNA NASTURELU | CEF COMUNA NASTURELU | Teleorman | 0.027 | 0.4 | SE4(TR037671) | SE4(TR037671) | Distributie Energie Oltenia | 1500043089 | 2025-02-28 | solara | Ord. 59/2013 | 2026-02-28 | Valabil | PIF estimat la 28.02.2026 | [5 empty] | nu are CR |  | 0.027
185 | COLEGIUL NATIONAL UNIREA | CEF COLEGIUL NATIONAL UNIREA | Teleorman | 0.02 | 0.4 | In FG a blocului M2, sc.2; | In FG a blocului M2, sc.2; | Distributie Energie Oltenia | 1500042681 | 2025-02-19 | solara | Ord. 59/2013 | 2026-02-19 | Valabil | PIF estimat la 19.02.2026 | [5 empty] | nu are CR |  | 0.02
186 | LICEUL TEHNOLOGIC SFANTUL HARALAMBIE | CEF LICEUL TEHNOLOGIC SFANTUL HARALAMBIE | Teleorman | 0.0205 | 0.4 | TDRI(TR031041) aferent PTS 4131 PTTR TR MAGURELE | TDRI(TR031041) aferent PTS 4131 PTTR TR MAGURELE | Distributie Energie Oltenia | 1500042690 | 2025-02-19 | solara | Ord. 59/2013 | 2026-02-19 | Valabil | PIF estimat la 19.02.2026 | [5 empty] | nu are CR |  | 0.0205
187 | COMUNA SLOBOZIA MINDRA | CEF COMUNA SLOBOZIA MINDRA | Teleorman | 0.15308 | 20 | Stalpul nr. 10 al rac. PTA 4374 (terti),LEA 20 kV Olteanca(derivatia 64-436), statia 220/110/20 kV Turnu Magurele. | Stalpul nr. 10 al rac. PTA 4374 (terti),LEA 20 kV Olteanca(derivatia 64-436), statia 220/110/20 kV Turnu Magurele. | Distributie Energie Oltenia | 1500042773 | 2025-02-19 | solara | Ord. 59/2013 | 2026-02-19 | Valabil | PIF estimat la 19.02.2026 | [5 empty] | nu are CR |  | 0.15308
188 | COMUNA NECSESTI | CEF COMUNA NECSESTI | Teleorman | 0.054 | 20 | Stalpul nr. 162 al LEA 20 kV Necsesti statia 110/20kV Hirlesti | Stalpul nr. 162 al LEA 20 kV Necsesti statia 110/20kV Hirlesti | Distributie Energie Oltenia | 1500042729 | 2025-02-19 | solara | Ord. 59/2013 | 2026-02-19 | Valabil | PIF estimat la 19.02.2026 | [5 empty] | nu are CR |  | 0.054
189 | COMUNA POROSCHIA | CEF COMUNA POROSCHIA | Teleorman | 0.28509 | 20 | Stalpul nr. 16 al derivatiei 61-760 (terti),LEA 20 kV Zimnicea(derivatia 61-1055), statia 110/20 kV Vedea. | Stalpul nr. 16 al derivatiei 61-760 (terti),LEA 20 kV Zimnicea(derivatia 61-1055), statia 110/20 kV Vedea. | Distributie Energie Oltenia | 1500042651 | 2025-02-17 | solara | Ord. 59/2013 | 2026-02-17 | Valabil | PIF estimat la 17.02.2026 | [5 empty] | nu are CR |  | 0.28509
190 | COMUNA TIGANESTI | CEF COMUNA TIGANESTI | Teleorman | 0.027 | 0.4 | SE4(TR080342) | SE4(TR080342) | Distributie Energie Oltenia | 1500042852 | 2025-02-21 | solara | Ord. 59/2013 | 2026-02-21 | Valabil | PIF estimat la 21.02.2026 | [5 empty] | nu are CR |  | 0.027
191 | COMUNA TIGANESTI | CEF COMUNA TIGANESTI | Teleorman | 0.027 | 0.4 | SE4(TR079907) | SE4(TR079907) | Distributie Energie Oltenia | 1500042857 | 2025-02-21 | solara | Ord. 59/2013 | 2026-02-21 | Valabil | PIF estimat la 21.02.2026 | [5 empty] | nu are CR |  | 0.027
192 | SCOALA GIMNAZIALA NR.4 | CEF SCOALA GIMNAZIALA NR.4 | Teleorman | 0.0168 | 0.4 | FG16(TR052002) SCOALA NR. 4 A PTCZ 4105 CT5 TR MAGURELE-CIRCUITUL 4 | FG16(TR052002) SCOALA NR. 4 A PTCZ 4105 CT5 TR MAGURELE-CIRCUITUL 4 | Distributie Energie Oltenia | 1500042714 | 2025-02-19 | solara | Ord. 59/2013 | 2026-02-19 | Valabil | PIF estimat la 19.02.2026 | [5 empty] | nu are CR |  | 0.0168
193 | SCOALA GIMNAZIALA VEDEA | CEF SCOALA GIMNAZIALA VEDEA | Teleorman | 0.027 | 0.4 | SE4(TR109108) | SE4(TR109108) | Distributie Energie Oltenia | 1500042726 | 2025-02-19 | solara | Ord. 59/2013 | 2026-02-19 | Valabil | PIF estimat la 19.02.2026 | [5 empty] | nu are CR |  | 0.027
194 | LICEUL TEORETIC ZIMNICEA | CEF LICEUL TEORETIC ZIMNICEA | Teleorman | 0.38399 | 20 | Stalpul nr.21 al LEA 20 kV Porcine statia 110/20kV Zimnicea | Stalpul nr.21 al LEA 20 kV Porcine statia 110/20kV Zimnicea | Distributie Energie Oltenia | 1500042812 | 2025-02-20 | solara | Ord. 59/2013 | 2026-02-20 | Valabil | PIF estimat la 20.02.2026 | [5 empty] | nu are CR |  | 0.38399
195 | SCOALA GIMNAZIALA NR 3 | CEF SCOALA GIMNAZIALA NR 3 | Teleorman | 0.043 | 0.4 | In TDRI aferent PTCZ 1495 (TR034146); | In TDRI aferent PTCZ 1495 (TR034146); | Distributie Energie Oltenia | 1500043013 | 2025-02-26 | solara | Ord. 59/2013 | 2026-02-26 | Valabil | PIF estimat la 26.02.2026 | [5 empty] | nu are CR |  | 0.043
196 | DIR. PUBLICA ASISTENTA SOCIALA ZIMNICEA | CEF DIR. PUBLICA ASISTENTA SOCIALA ZIMNICEA | Teleorman | 0.0301 | 0.4 | CD 0,4kV aferenta PTA 3069; | CD 0,4kV aferenta PTA 3069; | Distributie Energie Oltenia | 1500042809 | 2025-02-20 | solara | Ord. 59/2013 | 2026-02-20 | Valabil | PIF estimat la 20.02.2026 | [5 empty] | nu are CR |  | 0.0301
197 | AGRODAN LIV SRL | CEF AGRODAN LIV SRL | Teleorman | 0.02 | 20 | La stalpul nr.14 al SD 64-441 LEA 20kV Av. Troianu statia 110/20kV Troianu. | La stalpul nr.14 al SD 64-441 LEA 20kV Av. Troianu statia 110/20kV Troianu. | Distributie Energie Oltenia | 1500042628 | 2025-02-14 | solara | Ord. 59/2013 | 2026-02-14 | Valabil | PIF estimat la 14.02.2026 | [5 empty] | nu are CR |  | 0.02
198 | GRIMET IMPEX SRL | CEF GRIMET IMPEX SRL | Valcea | 0.32 | 20 | STILPUL NR.11 AL RACORDULUI 20KV AL PTA ZINCARE(GRIMET IMPEX SRL) | STILPUL NR.11 AL RACORDULUI 20KV AL PTA ZINCARE(GRIMET IMPEX SRL) | Distributie Energie Oltenia | 1500042883 | 2025-02-23 | solara | Ord. 59/2013 | 2026-02-23 | Valabil | PIF estimat la 23.02.2026 | [5 empty] | nu are CR |  | 0.32
199 | ROD LIL SRL BREZOI | CEF ROD LIL SRL BREZOI | Valcea | 0.0297 | 0.4 | CD a PTA FRUCTE DE PADURE BREZOI(VL037177) | CD a PTA FRUCTE DE PADURE BREZOI(VL037177) | Distributie Energie Oltenia | 1500043064 | 2025-02-27 | solara | Ord. 59/2013 | 2026-02-27 | Valabil | PIF estimat la 27.02.2026 | [5 empty] | nu are CR |  | 0.0297
200 | COMUNA TIGANESTI | CEF COMUNA TIGANESTI | Teleorman | 0.027 | 0.4 | SC10005(TR080404) | SC10005(TR080404) | Distributie Energie Oltenia | 1500042859 | 2025-02-21 | solara | Ord. 59/2013 | 2026-02-21 | Valabil | PIF estimat la 21.02.2026 | [5 empty] | nu are CR |  | 0.027
201 | COMUNA GRATIA | CEF COMUNA GRATIA | Teleorman | 0.15308 | 20 | Stalpul nr. 9 al racord St.Apa Draghinesti2(65-905) LEA 20kV Glogoveanu statia 110/20kV Preajba; | Stalpul nr. 9 al racord St.Apa Draghinesti2(65-905) LEA 20kV Glogoveanu statia 110/20kV Preajba; | Distributie Energie Oltenia | 1500042677 | 2025-02-17 | solara | Ord. 59/2013 | 2026-02-17 | Valabil | PIF estimat la 17.02.2026 | [5 empty] | nu are CR |  | 0.15308
202 | CATALINA CONSTANTIN | CEF CATALINA CONSTANTIN | Gorj | 0.3604 | 20 | stalp SE 7 nr 15 al LEA 20 kV DC FILIASI-TANTARENI 2 cu DERIVATIE 20 KV TANTARENI 1 | stalp SE 7 nr 15 al LEA 20 kV DC FILIASI-TANTARENI 2 cu DERIVATIE 20 KV TANTARENI 1 | Distributie Energie Oltenia | 1500043028 | 2025-02-27 | solara | Ord. 59/2013 | 2026-02-27 | Valabil | PIF estimat la 27.02.2026 | [5 empty] | nu are CR |  | 0.3604
203 | SCOALA GIMNAZIALA MIRON RADU PARASCHIVESCU | CEF SCOALA GIMNAZIALA MIRON RADU PARASCHIVESCU | Teleorman | 0.03096 | 0.4 | In TDRI aferent PTA 1348 | In TDRI aferent PTA 1348 | Distributie Energie Oltenia | 1500042850 | 2025-02-21 | solara | Ord. 59/2013 | 2026-02-21 | Valabil | PIF estimat la 21.02.2026 | [5 empty] | nu are CR |  | 0.03096
204 | DINAMIC PRODCOM S.R.L. | CEF DINAMIC PRODCOM S.R.L. | Olt | 0.2 | 20 | Stalp nr1A tip SC15014 proiectat in axul LEA 20KV RACORD PTA 2 ATELIERE CRAMPOIA | Stalp nr1A tip SC15014 proiectat in axul LEA 20KV RACORD PTA 2 ATELIERE CRAMPOIA | Distributie Energie Oltenia | 1500042769 | 2025-02-19 | solara | Ord. 59/2013 | 2026-02-19 | Valabil | PIF estimat la 19.02.2026 | [5 empty] | nu are CR |  | 0.2
205 | ORASUL SCORNICESTI | CEF ORASUL SCORNICESTI | Olt | 0.006 | 0.4 | SC 10005 OT127092 | SC 10005 OT127092 | Distributie Energie Oltenia | 1500042797 | 2025-02-20 | solara | Ord. 59/2013 | 2026-02-20 | Valabil | PIF estimat la 20.02.2026 | [5 empty] | nu are CR |  | 0.006
206 | MIRA CONSTRUCT S.R.L. | CEF MIRA CONSTRUCT S.R.L. | Dolj | 0.040095 | 0.4 | TDRI (DJ165900) a PTCZ 41 CRAIOVA (LIC COMERCIAL) (DS-TS-200008-1265-LV1) | TDRI (DJ165900) a PTCZ 41 CRAIOVA (LIC COMERCIAL) (DS-TS-200008-1265-LV1) | Distributie Energie Oltenia | 1500042837 | 2025-02-24 | solara | Ord. 59/2013 | 2026-02-24 | Valabil | PIF estimat la 24.02.2030 | Se va inlocui trafo existent de 400kVA cu trafo proiectat de 630kVA + echipamentele afente PTCZ 41 CRAIOVA (LIC COMERCIAL). Termen de realizare 48 luni de la achitarea tarifului de racordare. Se va incheia conventie de superficie pentru instalatia electrica de alimentare amplasata pe proprietate privata. |  |  |  |  | nu are CR |  | 0.040095
207 | TALPASESTI 7 SRL | CEF TALPASESTI 7 SRL | Gorj | 0.02703 | 20 | SC 15014 nr.141 al LEA 20 KV BIRSESTI 2 - TISMANA | SC 15014 nr.141 al LEA 20 KV BIRSESTI 2 - TISMANA | Distributie Energie Oltenia | 1500043032 | 2025-02-27 | solara | Ord. 59/2013 | 2026-02-27 | Valabil | PIF estimat la 27.02.2026 | [5 empty] | nu are CR |  | 0.02703
208 | COMUNA AMARASTI | CEF COMUNA AMARASTI | Valcea | 0.112 | 0.4 | CD-BMPIP(VL027872) PTA AMARASTI 1. | CD-BMPIP(VL027872) PTA AMARASTI 1. | Distributie Energie Oltenia | 1500043109 | 2025-02-28 | solara | Ord. 59/2013 | 2026-02-28 | Valabil | PIF estimat la 28.02.2030 | Amplificare transformator 20/0.4kV 100kVA AMARASTI 1 DS-TS- 247015-7001-LV1-01 cu transformator 20/0,4kV 160kVA; se vor înlocui siguranţele fuzibile m.t existente cu 10A/24kV pr.= 3buc; se vor monta sigurante MPR In=250A pe circuitul general; . Lucrarile de întărire a reţelei electrice, care nu sunt prevăzute în programul de investiţii al operatorului de reţea, vor fi realizate de Distributie Energie Oltenia SA in maxim 60uni de la plata tarifului de racordare. Pana la realizarea lucrarilor de intarire a retelei electrice in amonte de punctul de racordare utilizatorul se poate racorda cu puterea max. Pev=80kW si Pabs.=44kW. |  |  |  |  | nu are CR |  | 0.112
209 | COMUNA BALA | CEF COMUNA BALA | Mehedinti | 0.11686 | 20 | stilpul nr. 78 ex. in axul LEA 20 KV al Der. 20 kV Rudina alimentata prin Der. 20 kV Sovarna, Der. 20KV Catunele din LEA 20 kV Baia de Arama cod SAP:DS-HV-MP030202 | stilpul nr. 78 ex. in axul LEA 20 KV al Der. 20 kV Rudina alimentata prin Der. 20 kV Sovarna, Der. 20KV Catunele din LEA 20 kV Baia de Arama cod SAP:DS-HV-MP030202 | Distributie Energie Oltenia | 1500042946 | 2025-02-25 | solara | Ord. 59/2013 | 2026-02-25 | Valabil | PIF estimat la 25.02.2026 | [5 empty] | nu are CR |  | 0.11686
210 | COMUNA ESELNITA | CEF COMUNA ESELNITA | Mehedinti | 0.3465 | 20 | stalpul nr.2A tip SC 15014 proiectat in axul Racordului 20 kV Eselnita 2 alimentat din LEA 20 kV Toplet - Dubova, cod SAP DS-HV-MP043002 | stalpul nr.2A tip SC 15014 proiectat in axul Racordului 20 kV Eselnita 2 alimentat din LEA 20 kV Toplet - Dubova, cod SAP DS-HV-MP043002 | Distributie Energie Oltenia | 1500042761 | 2025-02-19 | solara | Ord. 59/2013 | 2026-02-19 | Valabil | PIF estimat la 19.02.2026 | [5 empty] | nu are CR |  | 0.3465
211 | COLEGIUL NATIONAL UNIREA | CEF COLEGIUL NATIONAL UNIREA | Teleorman | 0.0224 | 0.4 | Conectorii universali din reteaua de j.t.; | Conectorii universali din reteaua de j.t.; | Distributie Energie Oltenia | 1500043069 | 2025-02-28 | solara | Ord. 59/2013 | 2026-02-28 | Valabil | PIF estimat la 28.02.2026 | [5 empty] | nu are CR |  | 0.0224
212 | GRADINITA CU PROGRAM PRELUNGIT NR.1 | CEF GRADINITA CU PROGRAM PRELUNGIT NR.1 | Teleorman | 0.01098 | 0.4 | FG(TR052093) | FG(TR052093) | Distributie Energie Oltenia | 1500043071 | 2025-02-28 | solara | Ord. 59/2013 | 2026-02-28 | Valabil | PIF estimat la 28.02.2026 | [5 empty] | nu are CR |  | 0.01098
213 | SCOALA GIMNAZIALA NR.4 | CEF SCOALA GIMNAZIALA NR.4 | Teleorman | 0.02286 | 0.4 | Conectorii universali din reteaua de j.t.; | Conectorii universali din reteaua de j.t.; | Distributie Energie Oltenia | 1500043072 | 2025-02-28 | solara | Ord. 59/2013 | 2026-02-28 | Valabil | PIF estimat la 28.02.2026 | [5 empty] | nu are CR |  | 0.02286
214 | COMUNA CATEASCA | CEF COMUNA CATEASCA | Arges | 0.15 | 20 | Stalpul tip SC15014, nr. 3A nou proiectat in axul DERIVATIEI FERMA IEPURI CATEASCA, alim. din LEA 20 kV PITESTI SUD - OARJA 2 | Stalpul tip SC15014, nr. 3A nou proiectat in axul DERIVATIEI FERMA IEPURI CATEASCA, alim. din LEA 20 kV PITESTI SUD - OARJA 2 | Distributie Energie Oltenia | 1500042629 | 2025-02-14 | solara | Ord. 59/2013 | 2026-02-14 | Valabil | PIF estimat la 14.02.2026 | [5 empty] | nu are CR |  | 0.15
215 | COMUNA PLOSCA | CEF COMUNA PLOSCA | Teleorman | 0.1 | 20 | Stalpul nr.353 al LEA 20 kV Mavrodin, statia 110/20 kV Magura; | Stalpul nr.353 al LEA 20 kV Mavrodin, statia 110/20 kV Magura; | Distributie Energie Oltenia | 1500043086 | 2025-02-28 | solara | Ord. 59/2013 | 2026-02-28 | Valabil | PIF estimat la 28.02.2026 | [5 empty] | nu are CR |  | 0.1
216 | COMUNA BOTENI | CEF COMUNA BOTENI | Arges | 0.396 | 20 | Stalp nr. 179, tip SC15014 existent in axul LEA 20 KV Schitu -Golesti -JUGUR | Stalp nr. 179, tip SC15014 existent in axul LEA 20 KV Schitu -Golesti -JUGUR | Distributie Energie Oltenia | 1500042948 | 2025-02-25 | solara | Ord. 59/2013 | 2026-02-25 | Valabil | PIF estimat la 25.02.2026 | [5 empty] | nu are CR |  | 0.396
217 | COMUNA CIOROIASI | CEF COMUNA CIOROIASI | Dolj | 0.063 | 20 | La stalpul nr.11 al RAC 20kV PTA CAP CIOROIASI alimentat din LEA 20 kV Galicea-SPP 12-16 | La stalpul nr.11 al RAC 20kV PTA CAP CIOROIASI alimentat din LEA 20 kV Galicea-SPP 12-16 | Distributie Energie Oltenia | 1500042980 | 2025-02-26 | solara | Ord. 59/2013 | 2026-02-26 | Valabil | PIF estimat la 26.02.2026 | [5 empty] | nu are CR |  | 0.063
218 | SOLAR ELECTRIC COTEANA | CEF SOLAR ELECTRIC COTEANA | Olt | 44.7 | 110 | la stalpul nr.13 nou proiectat in axul LEA 110kV Draganesti Olt-Coteana | la stalpul nr.13 nou proiectat in axul LEA 110kV Draganesti Olt-Coteana | Distributie Energie Oltenia | 1500043132 | 2025-03-03 | solara | Ord. 59/2013 | 2026-03-03 | Valabil | PIF estimat la 03.03.2026 | [5 empty] | nu are CR |  | 44.7
219 | DANUBE SOLAR TWELVE SRL | CEF DANUBE SOLAR TWELVE SRL | Dolj | 37.05 | 110 | in celula 110 kV, noua, din statia Horezu Poienari; | in celula 110 kV, noua, din statia Horezu Poienari; | Distributie Energie Oltenia | 1500043110 | 2025-03-02 | solara | Ord. 59/2013 | 2026-03-02 | Valabil | PIF estimat la 02.03.2026 | Lucrari in reteaua electrica de distributie din zona DISTRIBUTIE ENERGIE OLTENIA S.A.: Se propun lucrari de reconductorare linii electrice existente 110 kV(inlocuirea conductorului existent cu conductor ACSS 170/35 mmp: LEA 110 kV Motru-Rosiuta; LEA 110 kV Jilt-Rosiuta). Termenul de realizare al lucrarilor de intarire retea este de: 36 luni de la data achitarii tarifului de racordare de catre utilizator. Lucrările de întărire a LEA 110 kV Jilt-Rosiuta sunt comune pentru racordarea DANUBE SOLAR FOUR SRL si DANUBE SOLAR TWELVE SRL (ATR nr. 001500017349 /24.05.2023 emis de COER Craiova), contravaloarea lor fiind mentionată in contractul de racordare incheiat de operator cu DANUBE SOLAR TWELVE SRL sub nr. 3200100728 și urmând a fi suportată exclusiv de către DANUBE SOLAR TWELVE SRL în baza Convenției încheiate în data de 17.05.2024 între DANUBE SOLAR FOUR SRL si DANUBE SOLAR TWELVE SRL Lucrările de întărire a LEA 110 kV Motru-Roșiuța sunt comune pentru racordarea DANUBE SOLAR TWELVE SRL si DANUBE SOLAR FIVE SRL (ATR nr. 001500004872/03.04.2022 emis de COER Craiova), contravaloarea lor fiind mentionată in contractul de racordare incheiat de operator cu DANUBE SOLAR FIVE SRL sub nr. 32000900067 din data 31.03.2023 și fiind suportată exclusiv de către DANUBE SOLAR FIVE SRL. Puterea maxima ce poate fi evacuata fara realizarea lucrarilor de intarire in RED specificate mai sus, este de 0 MW. |  |  |  |  | nu are CR |  | 37.05
220 | DANUBE SOLAR FOUR SRL | CEF DANUBE SOLAR FOUR SRL | Dolj | 38.097 | 110 | in celula 110 kV CEF Dobresti din statia Horezu Poienari, a racordului LES 110 kV al utilizatorului. | in celula 110 kV CEF Dobresti din statia Horezu Poienari, a racordului LES 110 kV al utilizatorului. | Distributie Energie Oltenia | 1500043111 | 2025-03-02 | solara | Ord. 59/2013 | 2026-03-02 | Valabil | PIF estimat la 31.12.2026 | Se propun lucrari de reconductorare linii electrice existente 110 kV(inlocuirea conductorului existent cu conductor ACSS 170/35 mmp: LEA 110 kV Motru-Rosiuta; LEA 110 kV Jilt-Rosiuta. Termenul de realizare al lucrarilor de intarire retea este de: 36 luni de la data achitarii tarifului de racordare de catre utilizator. Puterea maxima ce poate fi evacuata fara realizarea lucrarilor de intarire in RED specificate mai sus, este de 0 MW. |  |  |  |  | nu are CR |  | 38.097
221 | DINU NICOLAE | CEF DINU NICOLAE | Dolj | 0.009 | 0.23 | In LEA JT-stalp SE4 (DJ040351) retea, (cod SAP:DS-TS-207366-1002-LV1-01 ), aferenta PTA 20/0,4kv 2 Ghindeni | In LEA JT-stalp SE4 (DJ040351) retea, (cod SAP:DS-TS-207366-1002-LV1-01 ), aferenta PTA 20/0,4kv 2 Ghindeni | Distributie Energie Oltenia | 1500043565 | 2025-03-20 | solara | Ord. 59/2013 | 2026-03-20 | Valabil | PIF estimat la 20.03.2026 | [5 empty] | nu are CR |  | 0.009
222 | AGROVA PORK FARM SRL | CEF AGROVA PORK FARM SRL | Teleorman | 0.3997 | 20 | Stalpul nr.13 al racord PTA 1442 derivatia 62-1388 LEA 20kV Bogdana, statia 110/20kV Viisoara; | Stalpul nr.13 al racord PTA 1442 derivatia 62-1388 LEA 20kV Bogdana, statia 110/20kV Viisoara; | Distributie Energie Oltenia | 1500043674 | 2025-03-25 | solara | Ord. 59/2013 | 2026-03-25 | Valabil | PIF estimat la 25.03.2026 | [5 empty] | nu are CR |  | 0.3997
223 | AGROLAND BUSINESS SYSTEM | CEF AGROLAND BUSINESS SYSTEM | Dolj | 0.3 | 20 | In PC AGROLAND (COD SAP: DS-TS-207340-1040) | In PC AGROLAND (COD SAP: DS-TS-207340-1040) | Distributie Energie Oltenia | 1500043361 | 2025-03-12 | solara | Ord. 59/2013 | 2026-03-12 | Valabil | PIF estimat la 12.03.2026 | [5 empty] | nu are CR |  | 0.3
224 | PAMBAC SA | CEF PAMBAC SA | Teleorman | 0.1 | 20 | Stalpul nr.72 al LEA 20kV Poiana, Statia 220/110/20kV Turnu Magurele | Stalpul nr.72 al LEA 20kV Poiana, Statia 220/110/20kV Turnu Magurele | Distributie Energie Oltenia | 1500043138 | 2025-03-03 | solara | Ord. 59/2013 | 2026-03-03 | Valabil | PIF estimat la 03.03.2026 | [5 empty] | nu are CR |  | 0.1
225 | DANUBE SOLAR THREE SRL | CEF DANUBE SOLAR THREE SRL | Dolj | 4.866 | 130 | la STALPUL NUMARUL 95A NOU PROIECTAT IN AXUL LEA 110KV CRAIOVA EST-BALS, intre stalpii nr. 95 si 96 existentiin distribuitorul MT al statiei 110/20KV celula aferenta IS1 proiectata | la STALPUL NUMARUL 95A NOU PROIECTAT IN AXUL LEA 110KV CRAIOVA EST-BALS, intre stalpii nr. 95 si 96 existentiin distribuitorul MT al statiei 110/20KV celula aferenta IS1 proiectata | Distributie Energie Oltenia | 1500043721 | 2025-03-27 | solara | Ord. 59/2013 | 2026-03-27 | Valabil | PIF estimat la 27.03.2026 | [5 empty] | nu are CR |  | 4.866
226 | DANUBE SOLAR THREE SRL | CEF DANUBE SOLAR THREE SRL | Dolj | 4.866 | 130 | la STALPUL NUMARUL 95A NOU PROIECTAT IN AXUL LEA 110KV CRAIOVA EST-BALS, intre stalpii nr. 95 si 96 existentiin distribuitorul MT al statiei 110/20KV celula aferenta IS2 proiectata | la STALPUL NUMARUL 95A NOU PROIECTAT IN AXUL LEA 110KV CRAIOVA EST-BALS, intre stalpii nr. 95 si 96 existentiin distribuitorul MT al statiei 110/20KV celula aferenta IS2 proiectata | Distributie Energie Oltenia | 1500043756 | 2025-03-27 | solara | Ord. 59/2013 | 2026-03-27 | Valabil | PIF estimat la 31.12.2027 | Lucrarile de intarire sunt precizate in Avizul tehnic de racordare nr.1500043721 din 27.03.2025 emis pentru DANUBE SOLAR THREE SRL IS 1. Termen estimat de realizare lucrari intarire retea specifica este de 24 luni de la data achitarii tarifului de racordare de catre utilizator. Puterea maxim simultan ce poate fi evacuata fara realizarea lucrarilor de intarire retea specifice prezentate in acest capitol este de: 0MW.; |  |  |  |  | nu are CR |  | 4.866
227 | COMUNA MIHAESTI | CEF COMUNA MIHAESTI | Arges | 0.18 | 20 | Stalp nr. 263, tip SC15014,ce inlocuieste stalpul tip SC15006 in axul LEA 20 KV Schitu -Golesti -Stalpeni | Stalp nr. 263, tip SC15014,ce inlocuieste stalpul tip SC15006 in axul LEA 20 KV Schitu -Golesti -Stalpeni | Distributie Energie Oltenia | 1500042301 | 2025-03-20 | solara | Ord. 59/2013 | 2026-03-20 | Valabil | PIF estimat la 20.03.2026 | [5 empty] | nu are CR |  | 0.18
228 | COMUNA BABAITA | CEF COMUNA BABAITA | Teleorman | 0.129 | 20 | Stalpul nr. 501, LEA 20kV Babaita, Statia 110/20kV Harlesti | Stalpul nr. 501, LEA 20kV Babaita, Statia 110/20kV Harlesti | Distributie Energie Oltenia | 1500043125 | 2025-03-03 | solara | Ord. 59/2013 | 2026-03-03 | Valabil | PIF estimat la 03.03.2026 | [5 empty] | nu are CR |  | 0.129
229 | RUCELA S.R.L. | CEF RUCELA S.R.L. | Dolj | 0.09984 | 0.4 | In CD (DJ037901) a PTA 1 FE CELERU, (cod SAP: DS-TS-207175-1001-LV1) | In CD (DJ037901) a PTA 1 FE CELERU, (cod SAP: DS-TS-207175-1001-LV1) | Distributie Energie Oltenia | 1500043307 | 2025-03-10 | solara | Ord. 59/2013 | 2026-03-10 | Valabil | PIF estimat la 10.03.2026 | [5 empty] | nu are CR |  | 0.09984
230 | SCOALA GIMNAZIALA SACENI | CEF SCOALA GIMNAZIALA SACENI | Teleorman | 0.072 | 0.4 | CD a PTA 1221 SACENI | CD a PTA 1221 SACENI | Distributie Energie Oltenia | 1500043350 | 2025-03-11 | solara | Ord. 59/2013 | 2026-03-11 | Valabil | PIF estimat la 11.03.2026 | [5 empty] | nu are CR |  | 0.072
231 | SERVICIUL PUBLIC APA-CANAL COMUNA PERETU | CEF SERVICIUL PUBLIC APA-CANAL COMUNA PERETU | Teleorman | 0.006 | 20 | Stalpul nr.63 al Derivatiei Peretu, LEA 20kV Peretu, Statia 110/20kV Traiaunu | Stalpul nr.63 al Derivatiei Peretu, LEA 20kV Peretu, Statia 110/20kV Traiaunu | Distributie Energie Oltenia | 1500043127 | 2025-03-03 | solara | Ord. 59/2013 | 2026-03-03 | Valabil | PIF estimat la 03.03.2026 | [5 empty] | nu are CR |  | 0.006
232 | DOROBANTU DANIELA | CEF DOROBANTU DANIELA | Dolj | 0 | 0.4 | In LEA JT-stalp SC10005(DJ173202) retea, (cod SAP: DS-TS-200008-1416-LV1-01), aferenta PTA 597 Craiova | In LEA JT-stalp SC10005(DJ173202) retea, (cod SAP: DS-TS-200008-1416-LV1-01), aferenta PTA 597 Craiova | Distributie Energie Oltenia | 1500043272 | 2025-03-11 | solara | Ord. 59/2013 | 2026-03-11 | Valabil | PIF estimat la 11.03.2026 | [5 empty] | nu are CR |  | 0
233 | COMUNA FANTANELE | CEF COMUNA FANTANELE | Teleorman | 0.0265 | 0.4 | SE4(TR040489) | SE4(TR040489) | Distributie Energie Oltenia | 1500043281 | 2025-03-11 | solara | Ord. 59/2013 | 2026-03-11 | Valabil | PIF estimat la 11.03.2026 | [5 empty] | nu are CR |  | 0.0265
234 | COMUNA CETATENI | CEF COMUNA CETATENI | Arges | 0.2 | 20 | Stalp tip SC15014 nr.147(GIS) / nr.158(scheme MT) din LEA 20 kv Schitu Golesti - Muscelenca | Stalp tip SC15014 nr.147(GIS) / nr.158(scheme MT) din LEA 20 kv Schitu Golesti - Muscelenca | Distributie Energie Oltenia | 1500043174 | 2025-03-05 | solara | Ord. 59/2013 | 2026-03-05 | Valabil | PIF estimat la 05.03.2026 | [5 empty] | nu are CR |  | 0.2
235 | COMUNA BROSTENI | CEF COMUNA BROSTENI | Mehedinti | 0.09 | 20 | stilpul nr.3 tip SE 8 ex. al racordului LEA 20 kV Capatanesti alimentat din LEA 20 kV Motru - Strehaia cod SAP DS-HV-MP030224 | stilpul nr.3 tip SE 8 ex. al racordului LEA 20 kV Capatanesti alimentat din LEA 20 kV Motru - Strehaia cod SAP DS-HV-MP030224 | Distributie Energie Oltenia | 1500043200 | 2025-03-06 | solara | Ord. 59/2013 | 2026-03-06 | Valabil | PIF estimat la 06.03.2026 | [5 empty] | nu are CR |  | 0.09
236 | ELECTRO SERVICE DISTRIBUTIE SRL | CEF ELECTRO SERVICE DISTRIBUTIE SRL | Valcea | 0.324 | 20 | Stalpul tip SE7(VL056530)/inscriptionat(37)(COMUN MT+JT) al Racordului LEA 20kV PTA PERTESTI din DERIVATIA 20kV PERTESTI,alimentata din LEA 20kV BALCESTI-GIULESTI 2. | Stalpul tip SE7(VL056530)/inscriptionat(37)(COMUN MT+JT) al Racordului LEA 20kV PTA PERTESTI din DERIVATIA 20kV PERTESTI,alimentata din LEA 20kV BALCESTI-GIULESTI 2. | Distributie Energie Oltenia | 1500043365 | 2025-03-12 | solara | Ord. 59/2013 | 2026-03-12 | Valabil | PIF estimat la 12.03.2026 | [5 empty] | nu are CR |  | 0.324
237 | U.A.T. BARBATESTI | CEF U.A.T. BARBATESTI | Gorj | 0.0984 | 0.4 | CD a PTA | CD a PTA | Distributie Energie Oltenia | 1500043572 | 2025-03-20 | solara | Ord. 59/2013 | 2026-03-20 | Valabil | PIF estimat la 20.03.2028 | inlocuire trafo existent de 40 kVA cu trafo de 160 KVA,inlocuire coloana, inlocuire esafadaj trafo. Acestea vor fi executate in maxim 36 luni de la data achitarii tarifului de racordare de catre U.A.T. BARBATESTI. |  |  |  |  | nu are CR |  | 0.0984
238 | SBIRCEA CLAUDIU IRINEL | CEF SBIRCEA CLAUDIU IRINEL | Dolj | 0.005 | 0.4 | stalp SE4 proiectat in ax LEA JT clasica, (cod SAP:DS-TS-207190-1002-LV1-01), aferenta PTA T1 FINTINA BANULUI | stalp SE4 proiectat in ax LEA JT clasica, (cod SAP:DS-TS-207190-1002-LV1-01), aferenta PTA T1 FINTINA BANULUI | Distributie Energie Oltenia | 1500043341 | 2025-03-12 | solara | Ord. 59/2013 | 2026-03-12 | Valabil | PIF estimat la 12.03.2026 | [5 empty] | nu are CR |  | 0.005
239 | SEVERAND CONSULT SRL | CEF SEVERAND CONSULT SRL | Arges | 13.07 | 110 | Stalp nr. 2A tip ITN 110 244/SMT nou proiectat, in axul LEA 110 kV DC BRADU-COSTESTI | Stalp nr. 2A tip ITN 110 244/SMT nou proiectat, in axul LEA 110 kV DC BRADU-COSTESTI | Distributie Energie Oltenia | 1500043139 | 2025-03-03 | solara | Ord. 59/2013 | 2026-03-03 | Valabil | PIF estimat la 31.12.2031 | LUCRARI DE INTARIRE SPECIFICA : Se proiecteaza si se executa stalp nou tip ITn 110 244 110 kV, dublu circuit, din elemente zabrelite, de intindere, , echipat cu console duble rasucite si lanturi duble de izolatoare din sticla pentru realizarea derivatiei, in deschiderea dintre stalpi nr.2 si nr. 3, din axul LEA 110 kV DC BRADU-COSTESTI .Noul utilizator va fi racordat in sistem radial in LEA 110 kV BRADU-COSTESTI . Terenul pe care se va amplasa stalpul se va achizitiona prin grija producatorului si se va ceda cu titlul gratuit catre DEO. Celula 110 kV, nou proiectata, va fi echipata cu terminale numerice de protectie, cu functia de protectie diferentiala inclusa, care vor respecta cerintele NTE 011/12/00, din punct de vedere al tipului de echipament protejat si al sistemelor de comanda # control,protectii si automatizari specifice. Totodata, celulele de LEA 110 kV corespondente/existente din statiile 110 kV Bradu -Costesti inclusiv in ST Scornicesti ,se vor echipa cu terminale numerice de protectie identice cu cele din statia 110/20 kV nou proiectata CEF SUSENI, avand functia de protectie diferentiala longitudinala inclusa.Protectiile diferentiale longitudinale nou proiectate se vor integra atat in sistemele SCADA locale din statiile de transformare Bradu, Costesti si Scornicesti cat si in sistemul SCADA DMS central al DEO. Conform reglementarilor in vigoare CEF SUSENI va asigura continuitatea transmiterii marimilor de stare si de functionare catre operatorul de distributie prin integrarea in DMS#SCADA pentru cel putin urmatorul schimb de semnale: P,Q,U (toate tensiunile de faza si de linie),I (toti curentii de faza),f, semnalizari de stare si comanda pentru pozitie intreruptor si separatoare. In statiile Bradu, Costesti si Scornicesti se va avea in vedere suplimentarea cu modul nou de switch compatibil cu cele existente care se va monta in dulapul SCADA existent pentru comunicatia SCADA cu noile relee de Protectii diferentiale longitudinale proiectate. In urma lucrarilor de pozare cabluri se va reface etanseitatea dulapului SCADA si structurile afectate.Noua statie va fi integrata in sistemul SCADA existent al DISTRIBUTIE ENERGIE OLTENIA S.A conform specificatiei tehnice ST123 in vigoare.Valoarea lucrarilor de Lucrari de intarire generale necesare la N elemente: 1)In instalatiile Transelectrica: Realizare statie 400 kV Arefu si montarea unui AT 400 MVA, 400/220 kV , Instalare AT2 400/220 kV Arefu 400 MVA ; 2)In instalatiile Distributie Energie Oltenia SA: - Reconductorare LEA 110 kV Costesti-Bradu (13,5 km) , - Reconductorare LEA 110 kV Arefu-Oiesti (10,8 km) Lucrari de intarire generale necesare la N-1 elemente: 1)In instalatiile Transelectrica: -Reconductorare LEA 220 kV Ratesti-Targoviste (36 km);-Reconductorare LEA 220 kV Bradu- Targoviste (54 km) ,-Instalare AT3 400/220 kV Bradu 400 MVA , - Instalare AT3 220/110 kV Bradu 200 MVA 2) In instalatiile Distributie Energie Oltenia SA: Reconductorare LEA 110 kV Oiesti-Albesti (2,8 km) ; Reconductorare LEA 110 kV Albesti-Cerbureni (4,5 km) ;- Reconductorare LEA 110 kV Jiblea-Valcea Sud (15,8 km) ;Reconductorare LEA 110 kV Valcea Sud-Raureni (4,3 km) ; Reconductorare LEA 110 kV Bradu-Pitesti Sud circ. 1 (7,1 km);- Reconductorare LEA 110 kV Bradu-Pitesti Sud circ. 2 (7,1 km) Puterea maxima simultan ce poate fi evacuata fara realizarea lucrarilor de intarireretea la N si N- 1 elemente este: 0MW. |  |  |  |  | nu are CR |  | 13.07
240 | S.C. TITAN S.R.L. | CEF S.C. TITAN S.R.L. | Arges | 0.274 | 20 | La stilpul nr. 115 existent in ax LEA 20KV Mioveni-Domnesti | La stilpul nr. 115 existent in ax LEA 20KV Mioveni-Domnesti | Distributie Energie Oltenia | 1500043160 | 2025-03-17 | solara | Ord. 59/2013 | 2026-03-17 | Valabil | PIF estimat la 01.04.2026 | [5 empty] | nu are CR |  | 0.274
241 | COMUNA MAGLAVIT | CEF COMUNA MAGLAVIT | Dolj | 0.2 | 20 | La stalpul nr.66 al Derivatiei 20 KV Cetate | La stalpul nr.66 al Derivatiei 20 KV Cetate | Distributie Energie Oltenia | 1500043286 | 2025-03-12 | solara | Ord. 59/2013 | 2026-03-12 | Valabil | PIF estimat la 12.03.2026 | [5 empty] | nu are CR |  | 0.2
242 | COMUNA BRINCENI | CEF COMUNA BRINCENI | Teleorman | 0.165 | 20 | Stalpul nr.17 al Derivatiei PTA 1092, LEA 20kV ZIMNICEA, Statia 110/20kV VEDEA | Stalpul nr.17 al Derivatiei PTA 1092, LEA 20kV ZIMNICEA, Statia 110/20kV VEDEA | Distributie Energie Oltenia | 1500043181 | 2025-03-05 | solara | Ord. 59/2013 | 2026-03-05 | Valabil | PIF estimat la 05.03.2026 | [5 empty] | nu are CR |  | 0.165
243 | O.U.A.I."COTOFENII DIN FATA" | CEF O.U.A.I."COTOFENII DIN FATA" | Dolj | 0.35 | 20 | In PC OUAI BRADESTI (COD SAP: DS-TS-207105-1056) | In PC OUAI BRADESTI (COD SAP: DS-TS-207105-1056) | Distributie Energie Oltenia | 1500043384 | 2025-03-14 | solara | Ord. 59/2013 | 2026-03-14 | Valabil | PIF estimat la 14.03.2026 | [5 empty] | nu are CR |  | 0.35
244 | FEDERATIA O.U.A.I. | CEF FEDERATIA O.U.A.I. | Dolj | 0.22 | 20 | In PC OUAI BRADESTI (COD SAP: DS-TS-207105-1056) | In PC OUAI BRADESTI (COD SAP: DS-TS-207105-1056) | Distributie Energie Oltenia | 1500043383 | 2025-03-17 | solara | Ord. 59/2013 | 2026-03-17 | Valabil | PIF estimat la 17.03.2026 | [5 empty] | nu are CR |  | 0.22
245 | SPITALUL DE PSIHIATRIE CRONICI SCHITU | CEF SPITALUL DE PSIHIATRIE CRONICI SCHITU | Olt | 0.39788 | 20 | stalpul nr. 215 din AXUL LEA 20KV SLATINA NORD -COTEANA DERIVATIE PERIETI | stalpul nr. 215 din AXUL LEA 20KV SLATINA NORD -COTEANA DERIVATIE PERIETI | Distributie Energie Oltenia | 1500043506 | 2025-03-18 | solara | Ord. 59/2013 | 2026-03-18 | Valabil | PIF estimat la 18.03.2026 | [5 empty] | nu are CR |  | 0.39788
246 | O.U.A.I."BRADESTI" | CEF O.U.A.I."BRADESTI" | Dolj | 0.39949 | 20 | In PC OUAI BRADESTI (COD SAP: DS-TS-207105-1056) | In PC OUAI BRADESTI (COD SAP: DS-TS-207105-1056) | Distributie Energie Oltenia | 1500043385 | 2025-03-14 | solara | Ord. 59/2013 | 2026-03-14 | Valabil | PIF estimat la 14.03.2026 | [5 empty] | nu are CR |  | 0.39949
247 | DOMAINE VINARTE SRL | CEF DOMAINE VINARTE SRL | Olt | 0.03 | 20 | ST. nr.4 tip SC 15014 al deivatiei 20kV PTA IAS BOLOVANU | ST. nr.4 tip SC 15014 al deivatiei 20kV PTA IAS BOLOVANU | Distributie Energie Oltenia | 1500043807 | 2025-03-28 | solara | Ord. 59/2013 | 2026-03-28 | Valabil | PIF estimat la 28.03.2026 | [5 empty] | nu are CR |  | 0.03
248 | INSP.PT.SITUATII DE URGENTA "LT.COL.D-TRU PETRESCU" AL JUD.G | CEF INSP.PT.SITUATII DE URGENTA "LT.COL.D-TRU PETRESCU" AL JUD.G | Gorj | 0.06 | 0.4 | din TDRI aferent PTCZ 132 Tg-Jiu cod SAP DS-TS-210101-3191-LV1-01 | din TDRI aferent PTCZ 132 Tg-Jiu cod SAP DS-TS-210101-3191-LV1-01 | Distributie Energie Oltenia | 1500043816 | 2025-03-31 | solara | Ord. 59/2013 | 2026-03-31 | Valabil | PIF estimat la 31.03.2026 | [5 empty] | nu are CR |  | 0.06
249 | CONSILIUL LOCAL COSMESTI | CEF CONSILIUL LOCAL COSMESTI | Teleorman | 0.1503 | 20 | Stilpul nr. 12, SE2, al racordului PTA aferent PTA 5851, LEA 20 KV Cosmesti, statia 110/20 KV Blejesti; | Stilpul nr. 12, SE2, al racordului PTA aferent PTA 5851, LEA 20 KV Cosmesti, statia 110/20 KV Blejesti; | Distributie Energie Oltenia | 1500043455 | 2025-03-14 | solara | Ord. 59/2013 | 2026-03-14 | Valabil | PIF estimat la 14.03.2026 | [5 empty] | nu are CR |  | 0.1503
250 | ORAS BAILE OLANESTI | CEF ORAS BAILE OLANESTI | Valcea | 0.3 | 20 | Stalpul tip SE8 nr.7 al Racordului LEA 20kV PTA PIETRIS din Derivatia 20kV PIETRIS alimentata din LEA 20kV VALCEA NORD-UHE DAESTI | Stalpul tip SE8 nr.7 al Racordului LEA 20kV PTA PIETRIS din Derivatia 20kV PIETRIS alimentata din LEA 20kV VALCEA NORD-UHE DAESTI | Distributie Energie Oltenia | 1500043825 | 2025-03-31 | solara | Ord. 59/2013 | 2026-03-31 | Valabil | PIF estimat la 31.03.2026 | [5 empty] | nu are CR |  | 0.3
251 | COMUNA GALATENI | CEF COMUNA GALATENI | Teleorman | 0.0801 | 0.4 | CD(TR049350) A PTA 4863 BISCOVENI | CD(TR049350) A PTA 4863 BISCOVENI | Distributie Energie Oltenia | 1500043458 | 2025-03-14 | solara | Ord. 59/2013 | 2026-03-14 | Valabil | PIF estimat la 14.03.2027 | DEO va realiza lucrare de intarire retea de JT aferenta PTA 4863 BISCOVENI,care consta in inlocuirea trafo 250 kVA cu trafo 400 kVA. termenul estimat pentru finalizarea lucrarilor de intarire este de 24 luni de la achitarea tarifului de racordare. |  |  |  |  | nu are CR |  | 0.0801
252 | COMUNA POENI | CEF COMUNA POENI | Teleorman | 0.072 | 0.4 | CD a PTA 5533 HAGIESTI | CD a PTA 5533 HAGIESTI | Distributie Energie Oltenia | 1500043356 | 2025-03-12 | solara | Ord. 59/2013 | 2026-03-12 | Valabil | PIF estimat la 12.03.2026 | [5 empty] | nu are CR |  | 0.072
253 | ECO SUN JIANU S.R.L. | CEF ECO SUN JIANU S.R.L. | Olt | 46.651 | 110 | la barele statiei 110 kV Iancu Jianu. | la barele statiei 110 kV Iancu Jianu. | Distributie Energie Oltenia | 1500043387 | 2025-03-12 | solara | Ord. 59/2013 | 2026-03-12 | Valabil | PIF estimat la 30.12.2032 | Reconductorare LEA 110 kV Corabia - Izbiceni - 21,509km; - Reconductorare LEA 110 kV Curtisoara - Dragasani cu racord LEA 110kV CHE Strejesti - 19.135km+0.2km; - Reconductorare LEA 110 kV Curtisoara - Gradiste - 15.86km+Racord 110kV CHE Arcesti-0.25km+Racord CHE Slatina - 0.159km; - Reconductorare LEA 110kV Rusanesti - Draganesti Olt - 36,74km;. Termen estimat de realizare lucrari intarire este 120 luni de la data achitarii tarifului de racordare. Limitare operationala conform Ord. ANRE 81/15.06.2022: In cazul proiectului CEF Iancu Jianu 49 MW se propun urmatoarele limitari de putere operationale utilizand automatica de sistem: VDV2026 1. In cazul in care LEA 110kV Gradiste – Bals este deconectata, puterea evacuata de CEF Iancu Jianu va fi egala cu 0MW; |  |  |  |  | nu are CR |  | 46.651
254 | VLAICU AUREL LIVIU | CEF VLAICU AUREL LIVIU | Arges | 0.01564 | 0.4 | STALP SE4(AG103901) | STALP SE4(AG103901) | Distributie Energie Oltenia | 1500043530 | 2025-03-18 | solara | Ord. 59/2013 | 2026-03-18 | Valabil | Finalizat cu PIF | [5 empty] | nu are CR |  | 0.01564
255 | COMUNA ALBESTII DE MUSCEL | CEF COMUNA ALBESTII DE MUSCEL | Arges | 0.08 | 0.4 | in CD A PTA CANDESTI (AG055936) | in CD A PTA CANDESTI (AG055936) | Distributie Energie Oltenia | 1500043703 | 2025-03-31 | solara | Ord. 59/2013 | 2026-03-31 | Valabil | PIF estimat la 31.03.2026 | [5 empty] | nu are CR |  | 0.08
256 | COMUNA UDA CLOCOCIOV | CEF COMUNA UDA CLOCOCIOV | Teleorman | 0.007 | 0.4 | SE11(TR008465) | SE11(TR008465) | Distributie Energie Oltenia | 1500043698 | 2025-03-26 | solara | Ord. 59/2013 | 2026-03-26 | Valabil | PIF estimat la 26.03.2026 | [5 empty] | nu are CR |  | 0.007
257 | COMUNA UDA CLOCOCIOV | CEF COMUNA UDA CLOCOCIOV | Teleorman | 0.01505 | 0.4 | Conectoarele universale din reteaua de j.t.; | Conectoarele universale din reteaua de j.t.; | Distributie Energie Oltenia | 1500043701 | 2025-03-26 | solara | Ord. 59/2013 | 2026-03-26 | Valabil | PIF estimat la 26.03.2026 | [5 empty] | nu are CR |  | 0.01505
258 | COMUNA UDA CLOCOCIOV | CEF COMUNA UDA CLOCOCIOV | Teleorman | 0.02623 | 0.4 | SE11(TR009784) | SE11(TR009784) | Distributie Energie Oltenia | 1500043705 | 2025-03-26 | solara | Ord. 59/2013 | 2026-03-26 | Valabil | PIF estimat la 26.03.2026 | [5 empty] | nu are CR |  | 0.02623
259 | GF CASTING SOLUTIONS S.R.L. | CEF GF CASTING SOLUTIONS S.R.L. | Arges | 0 | 20 | Stalpul nr. 1 din ax Racord LEA 20 kV PTM 13 TCI SOMECO | Stalpul nr. 1 din ax Racord LEA 20 kV PTM 13 TCI SOMECO | Distributie Energie Oltenia | 1500043618 | 2025-03-27 | solara | Ord. 59/2013 | 2026-03-27 | Valabil | PIF estimat la 27.03.2026 | [5 empty] | nu are CR |  | 0
260 | U.A.T. ORASUL PIATRA OLT | CEF U.A.T. ORASUL PIATRA OLT | Olt | 0.4 | 20 | STALP NR.316 AX LEA 20KV BALS-PIATRA OLT | STALP NR.316 AX LEA 20KV BALS-PIATRA OLT | Distributie Energie Oltenia | 1500043805 | 2025-03-31 | solara | Ord. 59/2013 | 2026-03-31 | Valabil | PIF estimat la 31.03.2026 | [5 empty] | nu are CR |  | 0.4
261 | OMV PETROM SA | CEF OMV PETROM SA | Arges | 0.03 | 20 | in celula de linie 20 KV prevazuta in PC 20kV OMV PETROM MARKETING PODUL VIILOR PITESTI, nou proiectat | in celula de linie 20 KV prevazuta in PC 20kV OMV PETROM MARKETING PODUL VIILOR PITESTI, nou proiectat | Distributie Energie Oltenia | 1500043837 | 2025-03-31 | solara | Ord. 59/2013 | 2026-03-31 | Valabil | PIF estimat la 31.03.2026 | [5 empty] | nu are CR |  | 0.03
262 | COMUNA PURANI | CEF COMUNA PURANI | Teleorman | 0.08 | 20 | Stalpul nr.35 al SD 65-5957, LEA 20kV Baciu, Statia 110/20kV Videle | Stalpul nr.35 al SD 65-5957, LEA 20kV Baciu, Statia 110/20kV Videle | Distributie Energie Oltenia | 1500043693 | 2025-03-26 | solara | Ord. 59/2013 | 2026-03-26 | Valabil | PIF estimat la 26.03.2026 | [5 empty] | nu are CR |  | 0.08
263 | HYPERION SOARE CENTRU SRL | CEF HYPERION SOARE CENTRU SRL | Arges | 39.32 | 110 | la stalpul nr. 19Bis,tip ITn 110244-5.3R,proiectat in derivatia (in T) LEA 110 kV Campulung-Schitu Golesti circuitul 1 | la stalpul nr. 19Bis,tip ITn 110244-5.3R,proiectat in derivatia (in T) LEA 110 kV Campulung-Schitu Golesti circuitul 1 | Distributie Energie Oltenia | 1500044156 | 2025-04-08 | solara | Ord. 59/2013 | 2026-04-08 | Valabil | PIF estimat la 08.05.2035 | Lucrari de intarire specifice: Se proiecteaza si se executa stalp nr. 19BIS,tip ITn 110244- 5.3R , in axul LEA 110 kV Campulung-Schitu Golesti, circuitul 1.Stalpul nou proiectat va fi echipat cu lanturi de intindere cu izolatoare CTS, la care se va realiza derivatia in T a racordului, la cadrele celulei transformatorului 110/20 kV asociat CEF Mioarele, fara modificarea limitelor culoarului de trecere existent al liniei in zona.Montare dulapuri protectie diferentiala, la cele doua capete ale LEA in statiile: Campulung si Schitu Golesti cu respectarea cerintelor #NTE 011/12/00 - Norma tehnica pentru proiectarea circuitelor secundare ale statiilor electrice.Puterea maxim simultan ce poate fi evacuata fara realizarea lucrarilor de intarire specifice este 0MW. Termenul estimat de realizare a lucrarilor de intarire specifice este de 36 luni de la data achitarii tarifului de racordare da catre utilizatorLucrari intarire generale la N elemente puse in functiune: -In instalatiile CNTEE Transelectrica:- Realizarea statiei 400 kV Arefu si montarea unui AT 400/220 kV 400 MVA, termen de punere in functiune 2024 conform Planului de Dezvoltare a RET aprobat pentru perioada 2022-2031;- Linia de 400 kV dublu circuit Cernavoda - Stalpu, cu un circuit intrare-iesire in statia Gura Ialomitei, termen de punere in functiune 2024 conform Planului de Dezvoltare a RET aprobat pentru perioada 2022-2031;- Trecerea la tensiunea de 400 kV a axului de 220 kV Stalpu-Teleajen-Brazi Vest,termen de punere in functiune 2025 conform Planului de Dezvoltare a RET aprobat pentru perioada 2022-2031. Lucrari neincluse in Planul de Dezvoltare al CNTEE Transelectrica:- Autotransformator nou AT 3 400/220 kV Arefu (necesita achizitie de teren si extinderea statiei);- Reconductorare LEA 220 kV CEF Niculesti - Fundeni;- Reconductorare LEA 220 kV Fundeni - Peris. -In instalatiile Distributie Energie Oltenia SA:- Reconductorare LEA 110 kV Textila - Pitesti Nord; - Reconductorare LEA 110 kV Jiblea - Ramnicu Valcea Sud;- Reconductorare LEA 110 kV FMEP -Textila;- Reconductorare LEA 110 kV Jiblea-Turnu; . Lucrari intarire generale la N-1 elemente puse in functiune:-In instalatiile CNTEE Transelectrica: - Autotransformator nou AT 4 400/220 kV 400 MVA Arefu(necesita achizitie de teren si extinderea statiei);- Autotransformator nou AT2 220/110 kV 200 MVA Stuparei (supraincarcarea aparuta pe AT 220/110 kV Raureni se rezolva prin considerearea celui de al doilea AT2 220/110 kV 200 MVA Stuparei);- Autotransformator nou AT5 400/220 kV 400 MVA Bradu; -Reconductorare LEA 220 kV Peris-Brazi Vest;- Reconductorare LEA 220 kV Bradu-Targoviste;- Reconductorare LEA 400 kV Domnesti-CEF Butimanu;- Reconductorare LEA 220 kV Brazi Vest- CEF Niculesti. -In instalatiile Distributie Energie Oltenia SA:- Reconductorare LEA 110 kV Pitesti Nord - Pitesti Vest;- Reconductorare LEA 110 kV Bradu -Pitesti Nord;- Reconductorare LEA 110 kV Pitesti Vest - Bradu;- Reconductorare LEA 110 kV Valcea Nord - Daesti..Termenul de realizare este 120 de luni de la data achitarii de catre utilizator a tarifului de racordare. Puterea maxima ce poate fi evacuata fara realizarea lucrarilor de intarire in RED specificate mai sus, este de 0 MW. |  |  |  |  | nu are CR |  | 39.32
264 | HELIODOR SOLAR INNOVATIONS SRL | CEF HELIODOR SOLAR INNOVATIONS SRL | Mehedinti | 4.8947 | 20 | in celula de medie tensiune din statia 110/20kV Vanju Mare. | in celula de medie tensiune din statia 110/20kV Vanju Mare. | Distributie Energie Oltenia | 1500044619 | 2025-04-29 | solara | Ord. 59/2013 | 2026-04-29 | Valabil | PIF estimat la 31.12.2035 | Intariri specifice Pentru realizarea racordarii CEF in statia de transformare 110/20kV Vanju Mare, se va monta o noua celula MT identica cu cele existente, pe sectia B de bare, echipata astfel: -Separator 630A # 1 buc. -Intreruptor debrosabil in vid 20kV, 630A, 25 kA; -Separator de legare la pamant; -Transformator de curent 24kV: 200/5/5/5A, cls. 0,2S/0,2S/5P30 # 3 buc. -Transformator de curent pentru componenta homopolara 50/1A # 1 buc. -Montare si parametrizare terminal numeric de protectie # comanda # control si integrabil in sistemul SCADA al Distributie Energie Oltenia SA, prin activare functii pentru linie de producator, bidirectionala; -Analizor de calitate a energiei electrice certificat pentru clasa A. Analizorul de energie va fi conform politicii tehnice a Distributie Energie Oltenia S.A. si prevderilor Ordinului ANRE 41/2021. Analizorul trebuie sa fie integrabil in sistemul (existent) de management al calitatii energiei electrice implementat de DEO si se va monta cu respectarea specificatiei tehnice a DEO, detaliile de montaj urmand a fi stabilite la faza de proiectare PTE. -Echipamente SCADA si comunicatii; -Montare pe usa frontala a celulei a unui singur contor dublu sens, cu curba de sarcina si telecitire prin GSM, compatibil Converge, clasa 0,2. Celula 20kV de racord va fi integrabila in EMS-SCADA, respectiv DMS-SCADA. Noul terminal numeric de comanda, control si protectie montat in celula de 20 kV va respecta specificatiile tehnice ale Operatorului de Distributie si va realiza toate functiile de protectie, automatizare, comanda-control, masurare, interblocaje, monitorizare si inregistrare necesare, in conformitate cu cerintele minime ale DEO (protocol de comunicatie, mediu de transmitere, volum informational). Celula nou proiectata va fi inclusa in sistemul centralizat de detectie a punerilor la pamant in reteaua mt, daca acesta exista. Se vor realiza toate lucrarile pentru introducerea in buclele existente de alimentare c.c, c.a, circuite secundare si Scada. Se vor inlocui transformatoarele de tensiune existente din cele doua celule de masura 20kV cu transformatoare de tensiune 20/rad3/0,1/rad3/0,1/rad3kV. cls. 0,2/3P/50VA/50VA (6 buc.) V.Lucrari in reteaua electrica de distributie, rezultate din analiza regimurilor stationare cu N elemente in functiune: A)In instalatiile Distributie Energie Oltenia SA: -Amplificare T2 110/20 kV Vanju Mare de la 10 MVA la 40 MVA. Pentru aceste lucrari au fost prevazute inlocuiri de transformatoare de curent in celula 20kV, inlocuiri de cuva, fundatie si confectii metalice pentru racordurile in cablu, inlocuire racorduri cabluri. -Reconductorare linii electrice existente 110kV (inlocuirea conductorului existent cu conductor Aero-Z 242 A2F, inlocuire cleme, lucrari de adaptare a celulelor in statii) -Reconductorare LEA 110 kV Isalnita-Bailesti (54,2 km) -Reconductorare LEA 110 kV Isalnita-Almaj (4,5 km) -Reconductorare LEA 110 kV Rogojelu-Jilt (24,5 km) -Reconductorare LEA 110 kV Rogojelu-Urechesti circ. 1 (16,1 km) -Reconductorare LEA 110 kV Rogojelu-Urechesti circ. 2 (20,2 km) -Reconductorare LEA 110 kV Jilt-Rosiuta (17,1 km) -Reconductorare LEA 110 kV Motru-Husnicioara (23,4 km) -Reconductorare LEA 110 kV Motru-Rosiuta (17 km) -Reconductorare LEA 110 kV Husnicioara-Banovita (23,4 km) -Reconductorare LEA 110 kV Vanju Mare-Banovita (31,5 km) Total = 231,9km -Linie noua 110 kV Rogojelu-Godinesti (29,2 km) -Linie noua 110 kV Isalnita-Bailesti # dublare circuit existent (54,2 km) Deoarece s-a luat in considerare si aportul capactiv a inca doua centrale electrice fotovoltaice ce se racordeaza pe bara MT a statiei, este necesara inlocuirea sistemului de tratare netru din statia Vanju Mare - Tratarea neutrului in situatia existenta a statiei 110/20 kV Vanju Mare in reteaua de 20 kV este realizata prin bobine de stingere racordate la barele de medie tensiune prin transformatoare de creare nul si servicii interne, astfel: - TSI 1: 630kVA + BS 1: 580 kVA, 50 A; - TSI 2: 1000kVA + BS 2: 1250kVA, 100A Avand in vederea echipamentele existente pentru tratarea neutrului si gradul de incarcare a bobinelor de stingere dupa racordarea noului producator (124 la suta pentru BS1 # racordata in regimul normal de functionare, respectiv 248 la suta pentru BS2 # normal de functionare) este necesara inlocuirea ansamblurilor de servicii interne si tratare neutru. Lucrari in reteaua electrica de distributie, rezultate din analiza regimurilor stationare cu N-1 elemente in functiune: A)In instalatiile Distributie Energie Oltenia SA: Reconductorare linii electrice existente 110kV (inlocuirea conductorului existent cu conductor Aero-Z 242 A2F, inlocuire cleme, lucrari de adaptare a celulelor in statii): -LEA 110 kV Targu Jiu Sud B-Urechesti (7 km) -LEA 110 kV Simnic-Craiovita (9,8 km) -LEA 110 kV Craiovita-Isalnita B (9,4 km) -LEA 110 kV Craiova Nord A-Filiasi (37,2 km) -LEA 110 kV Godinesti-Lupoaia (31,9 km) -LEA 110 kV Lupoaia-Motru (8,7 km) -LEA 110 kV Motru-Strehaia (38,6 km) -LEA 110 kV Filiasi-(Armaturi) # Banovita (86 km) -LEA 110 kV Bailesti-Basarabi B (32,3 km) -LEA 110 kV Cetate B-Basarabi B (21 km) -LEA 110 kV Bailesti-Galicea (16,2 km) -LEA 110 kV Galicea-Cetate B (25 km) Total =323,1 km Puterea maxima ce poate fi evacuata fara realizarea lucrarilor de intarire in RED este de 0 MW. . |  |  |  |  | nu are CR |  | 4.8947
265 | HELIODOR SOLAR INNOVATIONS SRL | CEF HELIODOR SOLAR INNOVATIONS SRL | Mehedinti | 4.8937 | 20 | celula de medie tensiune din statia 110/20kV Vanju Mare. | celula de medie tensiune din statia 110/20kV Vanju Mare. | Distributie Energie Oltenia | 1500044631 | 2025-04-29 | solara | Ord. 59/2013 | 2026-04-29 | Valabil | PIF estimat la 31.12.2035 | Pentru realizarea racordarii CEF in statia de transformare 110/20kV Vanju Mare, se va monta o noua celula MT identica cu cele existente, pe sectia B de bare, echipata astfel: -Separator 630A # 1 buc. -Intreruptor debrosabil in vid 20kV, 630A, 25 kA; -Separator de legare la pamant; -Transformator de curent 24kV: 200/5/5/5A, cls. 0,2S/0,2S/5P30 # 3 buc. -Transformator de curent pentru componenta homopolara 50/1A # 1 buc. -Montare si parametrizare terminal numeric de protectie # comanda # control si integrabil in sistemul SCADA al Distributie Energie Oltenia SA, prin activare functii pentru linie de producator, bidirectionala; -Analizor de calitate a energiei electrice certificat pentru clasa A. Analizorul de energie va fi conform politicii tehnice a Distributie Energie Oltenia S.A. si prevderilor Ordinului ANRE 41/2021. Analizorul trebuie sa fie integrabil in sistemul (existent) de management al calitatii energiei electrice implementat de DEO si se va monta cu respectarea specificatiei tehnice a DEO, detaliile de montaj urmand a fi stabilite la faza de proiectare PTE. -Echipamente SCADA si comunicatii; -Montare pe usa frontala a celulei a unui singur contor dublu sens, cu curba de sarcina si telecitire prin GSM, compatibil Converge, clasa 0,2. Celula 20kV de racord va fi integrabila in EMS-SCADA, respectiv DMS-SCADA. Noul terminal numeric de comanda, control si protectie montat in celula de 20 kV va respecta specificatiile tehnice ale Operatorului de Distributie si va realiza toate functiile de protectie, automatizare, comanda-control, masurare, interblocaje, monitorizare si inregistrare necesare, in conformitate cu cerintele minime ale DEO (protocol de comunicatie, mediu de transmitere, volum informational). Celula nou proiectata va fi inclusa in sistemul centralizat de detectie a punerilor la pamant in reteaua mt, daca acesta exista. Se vor realiza toate lucrarile pentru introducerea in buclele existente de alimentare c.c, c.a, circuite secundare si Scada. Se vor inlocui transformatoarele de tensiune existente din cele doua celule de masura 20kV cu transformatoare de tensiune 20/rad3/0,1/rad3/0,1/rad3kV. cls. 0,2/3P/50VA/50VA (6 buc..Lucrari in reteaua electrica de distributie, rezultate din analiza regimurilor stationare cu N elemente in functiune: A)In instalatiile Distributie Energie Oltenia SA: -Amplificare T2 110/20 kV Vanju Mare de la 10 MVA la 40 MVA. Pentru aceste lucrari au fost prevazute inlocuiri de transformatoare de curent in celula 20kV, inlocuiri de cuva, fundatie si confectii metalice pentru racordurile in cablu, inlocuire racorduri cabluri. -Reconductorare linii electrice existente 110kV (inlocuirea conductorului existent cu conductor Aero-Z 242 A2F, inlocuire cleme, lucrari de adaptare a celulelor in statii) -Reconductorare LEA 110 kV Isalnita-Bailesti (54,2 km) -Reconductorare LEA 110 kV Isalnita-Almaj (4,5 km) -Reconductorare LEA 110 kV Rogojelu-Jilt (24,5 km) -Reconductorare LEA 110 kV Rogojelu-Urechesti circ. 1 (16,1 km) -Reconductorare LEA 110 kV Rogojelu-Urechesti circ. 2 (20,2 km) -Reconductorare LEA 110 kV Jilt-Rosiuta (17,1 km) -Reconductorare LEA 110 kV Motru-Husnicioara (23,4 km) -Reconductorare LEA 110 kV Motru Rosiuta (17 km) -Reconductorare LEA 110 kV Husnicioara-Banovita (23,4 km) -Reconductorare LEA 110 kV Vanju Mare-Banovita (31,5 km) Total = 231,9km -Linie noua 110 kV Rogojelu-Godinesti (29,2 km) -Linie noua 110 kV Isalnita-Bailesti # dublare circuit existent (54,2 km) Deoarece s-a luat in considerare si aportul capactiv a inca doua centrale electrice fotovoltaice ce se racordeaza pe bara MT a statiei, este necesara inlocuirea sistemului de tratare netru din statia Vanju Mare - Tratarea neutrului in situatia existenta a statiei 110/20 kV Vanju Mare in reteaua de 20 kV este realizata prin bobine de stingere racordate la barele de medie tensiune prin transformatoare de creare nul si servicii interne, astfel: - TSI 1: 630kVA + BS 1: 580 kVA, 50 A; - TSI 2: 1000kVA + BS 2: 1250kVA, 100A Avand in vederea echipamentele existente pentru tratarea neutrului si gradul de incarcare a bobinelor de stingere dupa racordarea noului producator (124 la suta pentru BS1 # racordata in regimul normal de functionare, respectiv 248 la suta pentru BS2 # normal de functionare) este necesara inlocuirea ansamblurilor de servicii interne si tratare neutru. Lucrari in reteaua electrica de distributie, rezultate din analiza regimurilor stationare cu N-1 elemente in functiune: A)In instalatiile Distributie Energie Oltenia SA: Reconductorare linii electrice existente 110kV (inlocuirea conductorului existent cu conductor Aero-Z 242 A2F, inlocuire cleme, lucrari de adaptare a celulelor in statii): -LEA 110 kV Targu Jiu Sud B-Urechesti (7 km) -LEA 110 kV Simnic-Craiovita (9,8 km) -LEA 110 kV Craiovita-Isalnita B (9,4 km) -LEA 110 kV Craiova Nord A-Filiasi (37,2 km) -LEA 110 kV Godinesti-Lupoaia (31,9 km) -LEA 110 kV Lupoaia-Motru (8,7 km)-LEA 110 kV Motru-Strehaia (38,6 km) -LEA 110 kV Filiasi-(Armaturi) # Banovita (86 km) -LEA 110 kV Bailesti-Basarabi B (32,3 km) -LEA 110 kV Cetate B-Basarabi B (21 km) -LEA 110 kV Bailesti-Galicea (16,2 km) -LEA 110 kV Galicea-Cetate B (25 km) Total =323,1 km Puterea maxima ce poate fi evacuata fara realizarea lucrarilor de intarire in RED este de 0 MW |  |  |  |  | nu are CR |  | 4.8937
266 | HELIODOR SOLAR INNOVATIONS SRL | CEF HELIODOR SOLAR INNOVATIONS SRL | Mehedinti | 4.8928 | 20 | in celula de medie tensiune din statia 110/20kV Vanju Mare. | in celula de medie tensiune din statia 110/20kV Vanju Mare. | Distributie Energie Oltenia | 1500044638 | 2025-04-29 | solara | Ord. 59/2013 | 2026-04-29 | Valabil | PIF estimat la 31.12.2035 | Pentru realizarea racordarii CEF in statia de transformare 110/20kV Vanju Mare, se va monta o noua celula MT identica cu cele existente, pe sectia B de bare, echipata astfel: -Separator 630A # 1 buc. -Intreruptor debrosabil in vid 20kV, 630A, 25 kA; -Separator de legare la pamant; -Transformator de curent 24kV: 200/5/5/5A, cls. 0,2S/0,2S/5P30 # 3 buc. -Transformator de curent pentru componenta homopolara 50/1A # 1 buc. -Montare si parametrizare terminal numeric de protectie # comanda # control si integrabil in sistemul SCADA al Distributie Energie Oltenia SA, prin activare functii pentru linie de producator, bidirectionala; -Analizor de calitate a energiei electrice certificat pentru clasa A. Analizorul de energie va fi conform politicii tehnice a Distributie Energie Oltenia S.A. si prevderilor Ordinului ANRE 41/2021. Analizorul trebuie sa fie integrabil in sistemul (existent) de management al calitatii energiei electrice implementat de DEO si se va monta cu respectarea specificatiei tehnice a DEO, detaliile de montaj urmand a fi stabilite la faza de proiectare PTE. -Echipamente SCADA si comunicatii; -Montare pe usa frontala a celulei a unui singur contor dublu sens, cu curba de sarcina si telecitire prin GSM, compatibil Converge, clasa 0,2. Celula 20kV de racord va fi integrabila in EMS-SCADA, respectiv DMS-SCADA. Noul terminal numeric de comanda, control si protectie montat in celula de 20 kV va respecta specificatiile tehnice ale Operatorului de Distributie si va realiza toate functiile de protectie, automatizare, comanda-control, masurare, interblocaje, monitorizare si inregistrare necesare, in conformitate cu cerintele minime ale DEO (protocol de comunicatie, mediu de transmitere, volum informational). Celula nou proiectata va fi inclusa in sistemul centralizat de detectie a punerilor la pamant in reteaua mt, daca acesta exista. Se vor realiza toate lucrarile pentru introducerea in buclele existente de alimentare c.c, c.a, circuite secundare si Scada. Se vor inlocui transformatoarele de tensiune existente din cele doua celule de masura 20kV cu transformatoare de tensiune 20/rad3/0,1/rad3/0,1/rad3kV. cls. 0,2/3P/50VA/50VA (6 buc.) Lucrari in reteaua electrica de distributie, rezultate din analiza regimurilor stationare cu N elemente in functiune: A)In instalatiile Distributie Energie Oltenia SA: Amplificare T2 110/20 kV Vanju Mare de la 10 MVA la 40 MVA. Pentru aceste lucrari au fost prevazute inlocuiri de transformatoare de curent in celula 20kV, inlocuiri de cuva, fundatie si confectii metalice pentru racordurile in cablu, inlocuire racorduri cabluri. -Reconductorare linii electrice existente 110kV (inlocuirea conductorului existent cu conductor Aero-Z 242 A2F, inlocuire cleme, lucrari de adaptare a celulelor in statii) -Reconductorare LEA 110 kV Isalnita-Bailesti (54,2 km) -Reconductorare LEA 110 kV Isalnita-Almaj (4,5 km) -Reconductorare LEA 110 kV Rogojelu-Jilt (24,5 km) -Reconductorare LEA 110 kV Rogojelu Urechesti circ. 1 (16,1 km) -Reconductorare LEA 110 kV Rogojelu-Urechesti circ. 2 (20,2 km) -Reconductorare LEA 110 kV Jilt-Rosiuta (17,1 km) -Reconductorare LEA 110 kV Motru-Husnicioara (23,4 km) -Reconductorare LEA 110 kV Motru Rosiuta (17 km) -Reconductorare LEA 110 kV Husnicioara-Banovita (23,4 km) -Reconductorare LEA 110 kV Vanju Mare-Banovita (31,5 km) Total = 231,9km -Linie noua 110 kV Rogojelu-Godinesti (29,2 km) -Linie noua 110 kV Isalnita-Bailesti # dublare circuit existent (54,2 km) Deoarece s-a luat in considerare si aportul capactiv a inca doua centrale electrice fotovoltaice ce se racordeaza pe bara MT a statiei, este necesara inlocuirea sistemului de tratare netru din statia Vanju Mare - Tratarea neutrului in situatia existenta a statiei 110/20 kV Vanju Mare in reteaua de 20 kV este realizata prin bobine de stingere racordate la barele de medie tensiune prin transformatoare de creare nul si servicii interne, astfel: - TSI 1: 630kVA + BS 1: 580 kVA, 50 A; - TSI 2: 1000kVA + BS 2: 1250kVA, 100A Avand in vederea echipamentele existente pentru tratarea neutrului si gradul de incarcare a bobinelor de stingere dupa racordarea noului producator (124 la suta pentru BS1 # racordata in regimul normal de functionare, respectiv 248 la suta pentru BS2 # normal de functionare) este necesara inlocuirea ansamblurilor de servicii interne si tratare neutru. Lucrari in reteaua electrica de distributie, rezultate din analiza regimurilor stationare cu N-1 elemente in functiune: A)In instalatiile Distributie Energie Oltenia SA: Reconductorare linii electrice existente 110kV (inlocuirea conductorului existent cu conductor Aero-Z 242 A2F, inlocuire cleme, lucrari de adaptare a celulelor in statii): -LEA 110 kV Targu Jiu Sud B-Urechesti (7 km) -LEA 110 kV Simnic-Craiovita (9,8 km) -LEA 110 kV Craiovita-Isalnita B (9,4 km) -LEA 110 kV Craiova Nord A-Filiasi (37,2 km) -LEA 110 kV Godinesti-Lupoaia (31,9 km) -LEA 110 kV Lupoaia-Motru (8,7 km) -LEA 110 kV Motru-Strehaia (38,6 km) -LEA 110 kV Filiasi-(Armaturi) # Banovita (86 km) -LEA 110 kV Bailesti-Basarabi B (32,3 km) -LEA 110 kV Cetate B-Basarabi B (21 km) -LEA 110 kV Bailesti-Galicea (16,2 km) -LEA 110 kV Galicea-Cetate B (25 km) Total =323,1 km Puterea maxima ce poate fi evacuata fara realizarea lucrarilor de intarire in RED este de 0 MW. |  |  |  |  | nu are CR |  | 4.8928
267 | PVP CYGNUS SRL | CEF PVP CYGNUS SRL | Mehedinti | 45.8 | 110 | in LEA 110 kV Ostrovu Mare – Cetate C1, la stalpul nr. 72 care se va inlocui cu un stalp metalic nou | in LEA 110 kV Ostrovu Mare – Cetate C1, la stalpul nr. 72 care se va inlocui cu un stalp metalic nou | Distributie Energie Oltenia | 1500044526 | 2025-04-25 | solara | Ord. 59/2013 | 2026-04-25 | Valabil | PIF estimat la 25.04.2030 | Avand in vedere rezultatele obtinute in cazul regimurilor permanente pentru criteriul cu N-1 elemente in functiune Investitorul opteaza pentru automatica de sistem.Pentru perioada intermediara (2025-2028) se va instala o automatica de sistem care va supraveghea LEA 400kV Resita si Timisoara C1 iar la indisponibilitatea acesteia automatica va actiona prin supravegherea liniilor: - LEA 220kV Urechesti – Tg. Jiu – 18 km; - LEA 220kV Tg. Jiu – Paroseni – 38 km - LEA 220kV Paroseni – Baru Mare – 20 km; - LEA 220kV Baru Mare – Hasdat – 44 km; - LEA 400kV Urechesti – PdF 1 – 85 km; - LEA 400kV Mintia – Arad 1 – 138 km; - LEA 400kV Mintia – Sibiu 1 – 130 km; - LEA 400kV PdF 1 – Slatina – 158 km; - LEA 400kV PdF 1 – Resita – 117 km; - LEA 220kV Resita – Timisoara c1 – 73 km; - LEA 220kV Resita – Timisoara c2 – 73 km. Echipamentele vor fi instalate in Statiile Transelectrica, nominalizate mai jos: 1. Statia Resita: - in celula plecare LEA 400 kV Timisoara C1; - in celula plecare LEA 400 kV Portile de Fier 1; - in celula plecare LEA 220 kV Timisoara C1; - in celula plecare LEA 220 kV Timisoara C2; - in celula plecare LEA 220 kV Portile de Fier 1 C1; - in celula plecare LEA 220 kV Portile de Fier 1 C2; 2. Statia Timisoara: - in celula plecare LEA 400 kV Resita; - in celula plecare LEA 220 kV Resita C1; - in celula plecare LEA 220 kV Resita C2; 3. Statia Mintia: - in celula plecare LEA 400 kV Arad 1; - in celula plecare LEA 400 kV Sibiu 1; 4. Statia Sibiu 1: - in celula plecare LEA 400 kVMintia; 5. Statia Arad 1: - in celula plecare LEA 400 kV Mintia 6. Statia Urechesti: - in celula plecare LEA 400 kV Portile de Fier 1; - in celula plecare LEA 220 kV Targu Jiu Nord; 7. Statia Tg. Jiu Nord: - in celula plecare LEA 220 kV Urechesti; - in celula plecare LEA 220 kV Paroseni; 8. Statia Paroseni: - in celula plecare LEA 220 kV Tg. Jiu Nord; - in celula plecare LEA 220 kV Baru Mare; 9. Statia Baru Mare: - in celula plecare LEA 220 kV Paroseni; - in celula plecare LEA 220 kV Hasdat; 10. Statia Hasdat: - in celula plecare LEA 220 kV Baru Mare; 11. Statia Cetate: - AT 220/110kV Cetate; - in celula plecare LEA 110 kV Ostrovu Mare 12. Statia Slatina: - in celula plecare LEA 400 kV Portile de Fier 1; 13. Statia Portile de Fier 1: - in celula plecare LEA 400 kV Urechesti; - in celula plecare LEA 400 kV Slatina; - in celula plecare LEA 400 kV Resita; - in celula plecare LEA 220 kV Resita C1 - in celula plecare LEA 220 kV Resita C2 Echipamentele vor fi instalate in Statia Hidroelectrica, nominalizate mai jos: 1. Statia Ostrovu Mare: - in celula plecare LEA 110 kV Cetate C1; Termen de realizare implementare limitare operationala 60 luni de la data achitarii de catre utilizator a tarifului de racordare. Producatorul este raspunzator de functionare corecta a automatizarii de limitare operationala a puterii centralei pe intreaga durata de existenta a parcului fotovoltaic. Lipsa comunicatiei/informatiilor intre automatizarea de limitare a puterii centralei si echipamentele care transmit datele culese de pe elementele de retea monitorizate, mai mult de 5 min., va conduce la deconectarea automata a centralei electrice. Automatizarea de limitare operationala va functiona si pe modul de declansare/reducere a puterii CEF Garla Mare 2 Sud la semnal de protectie si/sau pozitie intreruptor pentru contingentele identificate, in vederea reducerii riscului de declansari in cascada.Lucrari de intarire retea N-1 elemente - CNTEE TRANSELECTRICA. LEA 220kV Urechesti-Tg. Jiu L=18km; LEA 220kV Tg. Jiu - Paroseni L=38km; LEA 220kV Paroseni-Baru Mare L=20km; LEA 220kV Baru Mare - Hasdat L=44km; LEA 220kV Urechesti - PdF 1 L=85km; LEA 400kV Mintia - Arad L=138km; LEA 400kV Mintia - Sibiu L=130km; LEA 400kV PdF 1 - Slatina L=158km; LEA 400kV PdF 1 - Resita L=117km; LEA 220kV Resita - Timisoara C1 L=73km; LEA 220kV Resita - Timisoara C2 L=73km; Termenul de realizare lucrari intarire va fi comunicat de catre OTS CNTEE Transelectrica la incheierea contractului de racordare. |  |  |  |  | nu are CR |  | 45.8
268 | PVP CYGNUS SRL | CEF PVP CYGNUS SRL | Mehedinti | 45.8 | 110 | in LEA 110 kV Ostrovu Mare – Cetate C2, la stalpul nr. 72 care se va inlocui cu un stalp metalic nou | in LEA 110 kV Ostrovu Mare – Cetate C2, la stalpul nr. 72 care se va inlocui cu un stalp metalic nou | Distributie Energie Oltenia | 1500044522 | 2025-04-25 | solara | Ord. 59/2013 | 2026-04-25 | Valabil | PIF estimat la 25.04.2030 | Avand in vedere rezultatele obtinute in cazul regimurilor permanente pentru criteriul cu N-1 elemente in functiune Investitorul opteaza pentru automatica de sistem. Pentru perioada intermediara (2025-2028) se va instala o automatica de sistem care va supraveghea LEA 400kV Resita si Timisoara C1 iar la indisponibilitatea acesteia automatica va actiona prin supravegherea liniilor: - LEA 220kV Urechesti – Tg. Jiu – 18 km; - LEA 220kV Tg. Jiu – Paroseni – 38 km - LEA 220kV Paroseni – Baru Mare – 20 km; - LEA 220kV Baru Mare – Hasdat – 44 km; - LEA 400kV Urechesti – PdF 1 – 85 km; - LEA 400kV Mintia – Arad 1 – 138 km; - LEA 400kV Mintia – Sibiu 1 – 130 km; - LEA 400kV PdF 1 – Slatina – 158 km; - LEA 400kV PdF 1 – Resita – 117 km; - LEA 220kV Resita – Timisoara c1 – 73 km; - LEA 220kV Resita – Timisoara c2 – 73 km. Echipamentele vor fi instalate in Statiile Transelectrica, nominalizate mai jos: 1. Statia Resita: - in celula plecare LEA 400 kV Timisoara C1; - in celula plecare LEA 400 kV Portile de Fier 1; - in celula plecare LEA 220 kV Timisoara C1; - in celula plecare LEA 220 kV Timisoara C2; - in celula plecare LEA 220 kV Portile de Fier 1 C1; - in celula plecare LEA 220 kV Portile de Fier 1 C2; 2. Statia Timisoara: - in celula plecare LEA 400 kV Resita; - in celula plecare LEA 220 kV Resita C1; - in celula plecare LEA 220 kV Resita C2; 3. Statia Mintia: - in celula plecare LEA 400 kV Arad 1; - in celula plecare LEA 400 kV Sibiu 1; 4. Statia Sibiu 1: - in celula plecare LEA 400 kVMintia; 5. Statia Arad 1: - in celula plecare LEA 400 kV Mintia 6. Statia Urechesti: - in celula plecare LEA 400 kV Portile de Fier 1; - in celula plecare LEA 220 kV Targu Jiu Nord; 7. Statia Tg. Jiu Nord: - in celula plecare LEA 220 kV Urechesti; - in celula plecare LEA 220 kV Paroseni; 8. Statia Paroseni: - in celula plecare LEA 220 kV Tg. Jiu Nord; - in celula plecare LEA 220 kV Baru Mare; 9. Statia Baru Mare: - in celula plecare LEA 220 kV Paroseni; - in celula plecare LEA 220 kV Hasdat; 10. Statia Hasdat: - in celula plecare LEA 220 kV Baru Mare; 11. Statia Cetate: - AT 220/110kV Cetate; - in celula plecare LEA 110 kV Ostrovu Mare 12. Statia Slatina: - in celula plecare LEA 400 kV Portile de Fier 1; 13. Statia Portile de Fier 1: - in celula plecare LEA 400 kV Urechesti; - in celula plecare LEA 400 kV Slatina; - in celula plecare LEA 400 kV Resita; - in celula plecare LEA 220 kV Resita C1 - in celula plecare LEA 220 kV Resita C2 Echipamentele vor fi instalate in Statia Hidroelectrica, nominalizate mai jos: 1. Statia Ostrovu Mare: - in celula plecare LEA 110 kV Cetate C1; Termen de realizare implementare limitare operationala 60 luni de la data achitarii de catre utilizator a tarifului de racordare. Producatorul este raspunzator de functionare corecta a automatizarii de limitare operationala a puterii centralei pe intreaga durata de existenta a parcului fotovoltaic. Lipsa comunicatiei/informatiilor intre automatizarea de limitare a puterii centralei si echipamentele care transmit datele culese de pe elementele de retea monitorizate, mai mult de 5 min., va conduce la deconectarea automata a centralei electrice. Automatizarea de limitare operationala va functiona si pe modul de declansare/ reducere a puterii CEF Garla Mare 2 Nord la semnal de protectie si/sau pozitie intreruptor pentru contingentele identificate, in vederea reducerii riscului de declansari in cascada.Lucrari de intarire retea N-1 elemente -CNTEE TRANSELECTRICA. LEA 220kV Urechesti-Tg. Jiu L=18km; LEA 220kV Tg. Jiu - Paroseni L=38km; LEA 220kV Paroseni-Baru Mare L=20km; LEA 220kV Baru Mare - Hasdat L=44km; LEA 220kV Urechesti - PdF 1 L=85km; LEA 400kV Mintia - Arad L=138km; LEA 400kV Mintia - Sibiu L=130km; LEA 400kV PdF 1 - Slatina L=158km; LEA 400kV PdF 1 - Resita L=117km; LEA 220kV Resita - Timisoara C1 L=73km; LEA 220kV Resita - Timisoara C2 L=73km; Termenul de realizare lucrari intarire va fi comunicat de catre OTS CNTEE Transelectrica la incheierea contractului de racordare. |  |  |  |  | nu are CR |  | 45.8
269 | GOLD PARK ENERGY S.R.L | CEF GOLD PARK ENERGY S.R.L | Arges | 0.89271 | 20 | Stalpul nr. 36 tip SE9, existent in Derivatie LEA 20 kV Parc 37,alimentata din bucla 20 kV Topoloveni-Patroaia cu Patroaia-Teiu | Stalpul nr. 36 tip SE9, existent in Derivatie LEA 20 kV Parc 37,alimentata din bucla 20 kV Topoloveni-Patroaia cu Patroaia-Teiu | Distributie Energie Oltenia | 1500044678 | 2025-04-29 | solara | Ord. 59/2013 | 2026-04-29 | Valabil | PIF estimat la 15.05.2041 | nu poate debita in regimul cu N elemente in functiune): LEA 110 kV FME Pitesti - Topoloveni, tronson 1 - 11, 185 mmp (1,9 km); LEA 110 kV FME Pitesti - Topoloveni, tronson 11 - 101, 120 mmp (19,9 km); LEA 110 kV Patroaia - Topoloveni, tronson 1 - 11, 185 mmp (1,9 km); LEA 110 kV Patroaia - Topoloveni, tronson11 - 77, 120 mmp (12,4 km);LEA 110 kV FME Pitesti - Textila Gaveni (5,3 km);LEA 110 kV Textila Gaveni - Pitesti Nord (3,4 km). Lungime totala de reconductorare a liniilor 110 kV este de 44,8 km. iar termenul de realizare al lucrarilor de intarire retea este de 190 luni. Lucrari de intarire generale reprezentate de reconductorarea LEA 110 KV (fara de care centrala nu poate debita in regimul cu N-1 elemente in functiune): LEA 110 kV Mioveni - FME Pitesti (12,6 km) ; Amplificare T1 si T2 110/20 kV in statia Topoloveni, la 40 MVA. Lungime totala de reconductorare a liniilor 110 kV este de 12,4 km. iar termenul de realizare al lucrarilor de intarire retea este de 120 luni.Reconductorarile se fac cu conductor cu capacitate marita de transport Imin = 850 A (inclusiv inlocuire TC si adaptare circuite primare si secundare). Se vor schimba si stalpii din LEA 110 kV existenti, unii dintre ei fiind din fosta LEA 35 kV pe care, la abandonarea acestei tensiuni, s-au montat lanturi de izolatoare de 110 kV.Puterea maxima ce poate fi evacuata fara realizarea lucrarilor de intarire in RED este de 0 MW. |  |  |  |  | nu are CR |  | 0.89271
270 | ADVISTA CONSULTING SRL | CEF ADVISTA CONSULTING SRL | Teleorman | 29.52 | 110 | Stalpul nr.66 al LEA 110kV TURNU MAGURELE-ROSIORI, Statia 220/110/20kV TURNU MAGURELE | Stalpul nr.66 al LEA 110kV TURNU MAGURELE-ROSIORI, Statia 220/110/20kV TURNU MAGURELE | Distributie Energie Oltenia | 1500044750 | 2025-04-30 | solara | Ord. 59/2013 | 2026-04-30 | Valabil | PIF estimat la 30.04.2027 | In statia Rosiori se va inlocui dulapul de protectie existent cu un dulap nou echipat cu 2 relee numerice cu functie PDL, care se va integra in sistemele existente in staie: SI c.a., c.c., semnalizari, SCADA etc. Racord în LEA 110kV Turnu Magurele – Rosiori la cca. 10,8km de statia Rosiori de Vede prin montarea in axul LEA a unui stalp special cu console in cruce si a unui stalp terminal simplu circuit 110kV in apropierea statiei de transformare, in zona stalpului 66 a liniei 110kV mentionate. In vederea realizarii acestui racord, este necesara realizarea unei expertize tehnice ale stalpilor intre care se va realiza sectionarea liniei. In cazul in care va rezulta necesitatea schimbarii acestor stâlpi, costurile vor fi suportate în întregime de catre Beneficiar/Utilizator.- LUCRARI DE IMPLEMENTARE ALO: Limitarea operațională se realizeaza prin automatizari de limitare operatională (ALO) montate, dupa caz, in instalatiile OTS/OD si ale utilizatorului. Automatizarea de Limitare Operationala (ALO) la nivel de centrala electrica propune folosirea unui RTU in statia IS si module de achizitie date RTU instalate atat în statiile de contingenta, care contin elementele prin a caror declansari periculoase sunt generate contingentele, cat si in statiile afectate de contingenta, care contin elemente sensibile care se supraincarca in urma aparitiei contingentelor. Astfel, echipamentele din componenta ALO care comanda limitarea puterii evacuate se vor instala la utilizator, in centrala si in instalatiile OTS/OD. Mentionam ca ALO se considera a fi o lucrare de întărire specifică si in cazul în care Beneficiarul va opta pentru realizarea acesteia, se obliga a furniza un sistem complet, funcțional, care va cuprinde toate elementele specificate: echipamente, servicii de instalare, parametrizare, interfațare cu echipamente existente, cai de comunicație, etc. Toate aceste costuri suplimentare, care nu sunt menționate la această etapa de proiectare, vor fi suportate integral de Beneficiar, si se vor actualiza dupa realizarea Proiectului Tehnic al ALO. Centrala nu va putea evacua în rețeaua electrică in cazul în care automatica este indisponibila. Remedierea automaticii va intra in grija beneficiarului. In faza viitoare de dezvoltare a proiectului, Utilizatorul are obligația de a prezenta proiectul de ALOpentru avizare cu ORR (CNTEE Transelectrica si OD Relevant). Toate elementele/terminalele numerice cat si modul de integrare vor respecta "CONTINUT CADRU PRIVIND CERINTELE DE REALIZARE A AUTOMATIZARII DE LIMITARE OPERATIONALA" si specificatiile OTS/OD in vigoare. De asemenea, proiectul ce urmeaza avizat va cuprinde un capitol distinct de telecomunicații in care se vor detalia/specifica caile de comunicatie si posibilitatea de utilizare FO existenta si/sau inchiriere la societati de profil. LucrAri ce trebuie efectuate pentru intarirea retelei electrice existente detinute de operatorul de retea, in amonte de punctul de racordare, pentru crearea conditiilor tehnice necesare racordarii utilizatorului, defalcate conform urmatoarelor categorii: (i) Lucrarile de intarire determinate de necesitatea asigurarii conditiilor tehnice in vederea evacuarii/consumului puterii aprobate exclusiv pentru locul de producere in cauza dupa cum urmeaza: 1. Lucrari de intarire in RET: prevazute in Planul de dezvoltare a RET perioada 2022 – 2031: - in configuratia cu N elemente in functiune: Nu e cazul - in configuratia cu N-1 elemente in functiune: Nu e cazul neprevazute in Planul de dezvoltare a RET: - in configuratia cu N elemente in functiune: Nu e cazul - in configuratia cu N-1 elemente in functiune: Nu e cazul 2. Lucrari de intarire in RED: prevazute in planul de investitii al operatorului de distributie: - in configuratia cu N elemente in functiune: Nu e cazul - in configuratia cu N-1 elemente in functiune: Nu e cazul neprevazute in planul de investitii al operatorului de distributie: - in configuratia cu N elemente in functiune: Nu e cazul - in configuratia cu N-1 elemente in functiune: Nu e cazul (ii) lucrarile de intarire pentru crearea conditiilor tehnice necesare racordarii mai multor locuri de producere dupa cum urmeaza: 1. RET: prevăzute in Planul de dezvoltare a RET perioada 2022–2031: - in configuratia cu N elemente in functiune: Nu e cazul - in configuratia cu N-1 elemente in functiune: Nu e cazul neprevăzute în Planul de dezvoltare a RET: - in configuratia cu N elemente în funcţiune: Nu e cazul - in configuratia cu N-1 elemente în funcţiune: implementare ALO 2. RED: prevazute în planul de investitii al operatorului de distributie: în configuratia cu N elemente in funcţtiune: Nu e cazul in configuratia cu N-1 elemente in functiune: -Trecere din LEA in LES a retelei de 110 kV din zona de Sud a Municipiului București, intre statiile IMGB - Progresu -Trecere din LEA in LES a retelei de 110 kV din zona de Sud a Municipiului Bucuresti, intre statiile CET Sud – IMGB (circuitul 2 – An PIF estimat 2028) -Trecerea din LEA in LES a retelei de 110 kV din zona Bujoreni: Bujoreni- Crangasi. -masuri operative sau transfer de sarcina decise punctual de Rețele Electrice Muntenia neprevazute in planul de investiții al operatorului de distributie: - in configuratia cu N elemente in functiune: Nu e cazul - in configuratia cu N-1 elemente in functiune: implementare ALO Puterea care poate fi evacuata/consumată pentru IS Troianul la N elemente este puterea solicitată prin ATR adică 30 MW și N-1 elemente este 0 MW până la realizarea automaticii de limitare operațională. AUTOMATICA DE SISTEM PENTRU FUNCȚIONAREA IS TROIANUL Situația proiectata – Soluția 1 Total elemente deconectate 1 T1 400/110kV DOMNEsTI 2 T2 400/110kV DOMNESTI 3 AT2 220/110kV BUCUREȘTI SUD 4 LEA 110 kV Domnești - CEFIN c1 Element incarcat LEA 110kV Domnești-Mihailesti; LEA 110kV Clejani-Videle; LEA 110kV Clejani-Mihailesti; LEA 110kV Grozavesti - Razoare LEA 110kV Domnesti-Mihailesti; LEA 110kV Clejani - Videle LEA 110kV Clejani-Mihailesti;LEA 110kV IMGB A-Bucuresti Sud c2;LEA110 kV Domnesti-CEFIN c1; LEA 110kV Bujoreni-Crangasi. |  |  |  |  | nu are CR |  | 29.52
271 | SOLARKRAFT SRL | CEF SOLARKRAFT SRL | Valcea | 0.2 | 20 | la stalpul SC15014 nr.88 bis al LEA 20kV TRAIAN-ORLESTI | la stalpul SC15014 nr.88 bis al LEA 20kV TRAIAN-ORLESTI | Distributie Energie Oltenia | 1500044407 | 2025-04-16 | solara | Ord. 59/2013 | 2026-04-16 | Valabil | PIF estimat la 16.04.2026 | Plantare stalp nr.188 BIS proiectat de tip SC 15014 in axul LEA 20 kV Traian-Orlesti; Stalpul SC 15014 nr. 188 bis este echipat cu consola CIT 140, consola CDV 550, 6 buc LDI cu izolatie ceramica tip ITFS si 3 LSI cu lanturi de izolatoare ceramice tip ITFS. |  |  |  |  | nu are CR |  | 0.2
272 | DANUBE SOLAR THREE SRL | CEF DANUBE SOLAR THREE SRL | Dolj | 4.866 | 130 | la STALPUL NUMARUL 95A NOU PROIECTAT IN AXUL LEA 110KV CRAIOVA EST-BALS, intre stalpii nr. 95 si 96 existentiin distribuitorul MT al statiei 110/20KV celula aferenta IS3 proiectata | la STALPUL NUMARUL 95A NOU PROIECTAT IN AXUL LEA 110KV CRAIOVA EST-BALS, intre stalpii nr. 95 si 96 existentiin distribuitorul MT al statiei 110/20KV celula aferenta IS3 proiectata | Distributie Energie Oltenia | 1500043765 | 2025-04-04 | solara | Ord. 59/2013 | 2026-04-04 | Valabil | PIF estimat la 31.12.2027 | Lucrarile de intarire sunt precizate in Avizul tehnic de racordare nr.1500043721 din 27.03.2025 emis pentru DANUBE SOLAR THREE SRL IS 1. Termen estimat de realizare lucrari intarire retea specifica este de 24 luni de la data achitarii tarifului de racordare de catre utilizator. Puterea maxim simultan ce poate fi evacuata fara realizarea lucrarilor de intarire retea specifice prezentate in acest capitol este de: 0MW.; |  |  |  |  | nu are CR |  | 4.866
273 | DANUBE SOLAR THREE SRL | CEF DANUBE SOLAR THREE SRL | Dolj | 4.866 | 130 | la STALPUL NUMARUL 95A NOU PROIECTAT IN AXUL LEA 110KV CRAIOVA EST-BALS, intre stalpii nr. 95 si 96 existentiin distribuitorul MT al statiei 110/20KV celula aferenta IS4 proiectata | la STALPUL NUMARUL 95A NOU PROIECTAT IN AXUL LEA 110KV CRAIOVA EST-BALS, intre stalpii nr. 95 si 96 existentiin distribuitorul MT al statiei 110/20KV celula aferenta IS4 proiectata | Distributie Energie Oltenia | 1500044067 | 2025-04-04 | solara | Ord. 59/2013 | 2026-04-04 | Valabil | PIF estimat la 31.12.2027 | Lucrarile de intarire sunt precizate in Avizul tehnic de racordare nr.1500043721 din 27.03.2025 emis pentru DANUBE SOLAR THREE SRL IS 1. Termen estimat de realizare lucrari intarire retea specifica este de 24 luni de la data achitarii tarifului de racordare de catre utilizator. Puterea maxim simultan ce poate fi evacuata fara realizarea lucrarilor de intarire retea specifice prezentate in acest capitol este de: 0MW.; |  |  |  |  | nu are CR |  | 4.866
274 | DANUBE SOLAR THREE SRL | CEF DANUBE SOLAR THREE SRL | Dolj | 4.866 | 130 | la STALPUL NUMARUL 95A NOU PROIECTAT IN AXUL LEA 110KV CRAIOVA EST-BALS, intre stalpii nr. 95 si 96 existentiin distribuitorul MT al statiei 110/20KV celula aferenta IS5 proiectata | la STALPUL NUMARUL 95A NOU PROIECTAT IN AXUL LEA 110KV CRAIOVA EST-BALS, intre stalpii nr. 95 si 96 existentiin distribuitorul MT al statiei 110/20KV celula aferenta IS5 proiectata | Distributie Energie Oltenia | 1500044051 | 2025-04-04 | solara | Ord. 59/2013 | 2026-04-04 | Valabil | PIF estimat la 31.12.2027 | Lucrarile de intarire sunt precizate in Avizul tehnic de racordare nr.1500043721 din 27.03.2025 emis pentru DANUBE SOLAR THREE SRL IS 1. Termen estimat de realizare lucrari intarire retea specifica este de 24 luni de la data achitarii tarifului de racordare de catre utilizator. Puterea maxim simultan ce poate fi evacuata fara realizarea lucrarilor de intarire retea specifice prezentate in acest capitol este de: 0MW.; |  |  |  |  | nu are CR |  | 4.866
275 | DANUBE SOLAR THREE SRL | CEF DANUBE SOLAR THREE SRL | Dolj | 4.866 | 130 | la STALPUL NUMARUL 95A NOU PROIECTAT IN AXUL LEA 110KV CRAIOVA EST-BALS, intre stalpii nr. 95 si 96 existentiin distribuitorul MT al statiei 110/20KV celula aferenta IS6 proiectata | la STALPUL NUMARUL 95A NOU PROIECTAT IN AXUL LEA 110KV CRAIOVA EST-BALS, intre stalpii nr. 95 si 96 existentiin distribuitorul MT al statiei 110/20KV celula aferenta IS6 proiectata | Distributie Energie Oltenia | 1500044049 | 2025-04-04 | solara | Ord. 59/2013 | 2026-04-04 | Valabil | PIF estimat la 31.12.2027 | Lucrarile de intarire sunt precizate in Avizul tehnic de racordare nr.1500043721 din 27.03.2025 emis pentru DANUBE SOLAR THREE SRL IS 1. Termen estimat de realizare lucrari intarire retea specifica este de 24 luni de la data achitarii tarifului de racordare de catre utilizator. Puterea maxim simultan ce poate fi evacuata fara realizarea lucrarilor de intarire retea specifice prezentate in acest capitol este de: 0MW.; |  |  |  |  | nu are CR |  | 4.866
276 | DANUBE SOLAR THREE SRL | CEF DANUBE SOLAR THREE SRL | Dolj | 4.866 | 130 | la STALPUL NUMARUL 95A NOU PROIECTAT IN AXUL LEA 110KV CRAIOVA EST-BALS, intre stalpii nr. 95 si 96 existentiin distribuitorul MT al statiei 110/20KV celula aferenta IS7 proiectata | la STALPUL NUMARUL 95A NOU PROIECTAT IN AXUL LEA 110KV CRAIOVA EST-BALS, intre stalpii nr. 95 si 96 existentiin distribuitorul MT al statiei 110/20KV celula aferenta IS7 proiectata | Distributie Energie Oltenia | 1500043766 | 2025-04-04 | solara | Ord. 59/2013 | 2026-04-04 | Valabil | PIF estimat la 31.12.2027 | Lucrarile de intarire sunt precizate in Avizul tehnic de racordare nr.1500043721 din 27.03.2025 emis pentru DANUBE SOLAR THREE SRL IS 1. Termen estimat de realizare lucrari intarire retea specifica este de 24 luni de la data achitarii tarifului de racordare de catre utilizator. Puterea maxim simultan ce poate fi evacuata fara realizarea lucrarilor de intarire retea specifice prezentate in acest capitol este de: 0MW.; |  |  |  |  | nu are CR |  | 4.866
277 | DANUBE SOLAR THREE SRL | CEF DANUBE SOLAR THREE SRL | Dolj | 4.866 | 130 | la STALPUL NUMARUL 95A NOU PROIECTAT IN AXUL LEA 110KV CRAIOVA EST-BALS, intre stalpii nr. 95 si 96 existentiin distribuitorul MT al statiei 110/20KV celula aferenta IS8 proiectata | la STALPUL NUMARUL 95A NOU PROIECTAT IN AXUL LEA 110KV CRAIOVA EST-BALS, intre stalpii nr. 95 si 96 existentiin distribuitorul MT al statiei 110/20KV celula aferenta IS8 proiectata | Distributie Energie Oltenia | 1500043767 | 2025-04-04 | solara | Ord. 59/2013 | 2026-04-04 | Valabil | PIF estimat la 31.12.2027 | Lucrarile de intarire sunt precizate in Avizul tehnic de racordare nr.1500043721 din 27.03.2025 emis pentru DANUBE SOLAR THREE SRL IS 1. Termen estimat de realizare lucrari intarire retea specifica este de 24 luni de la data achitarii tarifului de racordare de catre utilizator. Puterea maxim simultan ce poate fi evacuata fara realizarea lucrarilor de intarire retea specifice prezentate in acest capitol este de: 0MW.; |  |  |  |  | nu are CR |  | 4.866
278 | DANUBE SOLAR THREE SRL | CEF DANUBE SOLAR THREE SRL | Dolj | 4.866 | 130 | la STALPUL NUMARUL 95A NOU PROIECTAT IN AXUL LEA 110KV CRAIOVA EST-BALS, intre stalpii nr. 95 si 96 existentiin distribuitorul MT al statiei 110/20KV celula aferenta IS9 proiectata | la STALPUL NUMARUL 95A NOU PROIECTAT IN AXUL LEA 110KV CRAIOVA EST-BALS, intre stalpii nr. 95 si 96 existentiin distribuitorul MT al statiei 110/20KV celula aferenta IS9 proiectata | Distributie Energie Oltenia | 1500043770 | 2025-04-04 | solara | Ord. 59/2013 | 2026-04-04 | Valabil | PIF estimat la 31.12.2027 | Lucrarile de intarire sunt precizate in Avizul tehnic de racordare nr.1500043721 din 27.03.2025 emis pentru DANUBE SOLAR THREE SRL IS 1. Termen estimat de realizare lucrari intarire retea specifica este de 24 luni de la data achitarii tarifului de racordare de catre utilizator. Puterea maxim simultan ce poate fi evacuata fara realizarea lucrarilor de intarire retea specifice prezentate in acest capitol este de: 0MW.; |  |  |  |  | nu are CR |  | 4.866
279 | DANUBE SOLAR THREE SRL | CEF DANUBE SOLAR THREE SRL | Dolj | 4.866 | 130 | la STALPUL NUMARUL 95A NOU PROIECTAT IN AXUL LEA 110KV CRAIOVA EST-BALS, intre stalpii nr. 95 si 96 existentiin distribuitorul MT al statiei 110/20KV celula aferenta IS10 proiectata | la STALPUL NUMARUL 95A NOU PROIECTAT IN AXUL LEA 110KV CRAIOVA EST-BALS, intre stalpii nr. 95 si 96 existentiin distribuitorul MT al statiei 110/20KV celula aferenta IS10 proiectata | Distributie Energie Oltenia | 1500043773 | 2025-04-04 | solara | Ord. 59/2013 | 2026-04-04 | Valabil | PIF estimat la 31.12.2027 | Lucrarile de intarire sunt precizate in Avizul tehnic de racordare nr.1500043721 din 27.03.2025 emis pentru DANUBE SOLAR THREE SRL IS 1. Termen estimat de realizare lucrari intarire retea specifica este de 24 luni de la data achitarii tarifului de racordare de catre utilizator. Puterea maxim simultan ce poate fi evacuata fara realizarea lucrarilor de intarire retea specifice prezentate in acest capitol este de: 0MW.; |  |  |  |  | nu are CR |  | 4.866
280 | DANUBE SOLAR THREE SRL | CEF DANUBE SOLAR THREE SRL | Dolj | 4.866 | 130 | la STALPUL NUMARUL 95A NOU PROIECTAT IN AXUL LEA 110KV CRAIOVA EST-BALS, intre stalpii nr. 95 si 96 existentiin distribuitorul MT al statiei 110/20KV celula aferenta IS11 proiectata | la STALPUL NUMARUL 95A NOU PROIECTAT IN AXUL LEA 110KV CRAIOVA EST-BALS, intre stalpii nr. 95 si 96 existentiin distribuitorul MT al statiei 110/20KV celula aferenta IS11 proiectata | Distributie Energie Oltenia | 1500043775 | 2025-04-04 | solara | Ord. 59/2013 | 2026-04-04 | Valabil | PIF estimat la 31.12.2027 | Lucrarile de intarire sunt precizate in Avizul tehnic de racordare nr.1500043721 din 27.03.2025 emis pentru DANUBE SOLAR THREE SRL IS 1. Termen estimat de realizare lucrari intarire retea specifica este de 24 luni de la data achitarii tarifului de racordare de catre utilizator. Puterea maxim simultan ce poate fi evacuata fara realizarea lucrarilor de intarire retea specifice prezentate in acest capitol este de: 0MW.; |  |  |  |  | nu are CR |  | 4.866
281 | DANUBE SOLAR THREE SRL | CEF DANUBE SOLAR THREE SRL | Dolj | 4.866 | 130 | la STALPUL NUMARUL 95A NOU PROIECTAT IN AXUL LEA 110KV CRAIOVA EST-BALS, intre stalpii nr. 95 si 96 existentiin distribuitorul MT al statiei 110/20KV celula aferenta IS 12 proiectata | la STALPUL NUMARUL 95A NOU PROIECTAT IN AXUL LEA 110KV CRAIOVA EST-BALS, intre stalpii nr. 95 si 96 existentiin distribuitorul MT al statiei 110/20KV celula aferenta IS 12 proiectata | Distributie Energie Oltenia | 1500043768 | 2025-04-04 | solara | Ord. 59/2013 | 2026-04-04 | Valabil | PIF estimat la 31.12.2027 | Lucrarile de intarire sunt precizate in Avizul tehnic de racordare nr.1500043721 din 27.03.2025 emis pentru DANUBE SOLAR THREE SRL IS 1. Termen estimat de realizare lucrari intarire retea specifica este de 24 luni de la data achitarii tarifului de racordare de catre utilizator. Puterea maxim simultan ce poate fi evacuata fara realizarea lucrarilor de intarire retea specifice prezentate in acest capitol este de: 0MW.; |  |  |  |  | nu are CR |  | 4.866
282 | DANUBE SOLAR THREE SRL | CEF DANUBE SOLAR THREE SRL | Dolj | 4.866 | 130 | la STALPUL NUMARUL 95A NOU PROIECTAT IN AXUL LEA 110KV CRAIOVA EST-BALS, intre stalpii nr. 95 si 96 existentiin distribuitorul MT al statiei 110/20KV celula aferenta IS 13 proiectata | la STALPUL NUMARUL 95A NOU PROIECTAT IN AXUL LEA 110KV CRAIOVA EST-BALS, intre stalpii nr. 95 si 96 existentiin distribuitorul MT al statiei 110/20KV celula aferenta IS 13 proiectata | Distributie Energie Oltenia | 1500043772 | 2025-04-04 | solara | Ord. 59/2013 | 2026-04-04 | Valabil | PIF estimat la 31.12.2027 | Lucrarile de intarire sunt precizate in Avizul tehnic de racordare nr.1500043721 din 27.03.2025 emis pentru DANUBE SOLAR THREE SRL IS 1. Termen estimat de realizare lucrari intarire retea specifica este de 24 luni de la data achitarii tarifului de racordare de catre utilizator. Puterea maxim simultan ce poate fi evacuata fara realizarea lucrarilor de intarire retea specifice prezentate in acest capitol este de: 0MW.; |  |  |  |  | nu are CR |  | 4.866
283 | DANUBE SOLAR THREE SRL | CEF DANUBE SOLAR THREE SRL | Dolj | 4.866 | 130 | la STALPUL NUMARUL 95A NOU PROIECTAT IN AXUL LEA 110KV CRAIOVA EST-BALS, intre stalpii nr. 95 si 96 existentiin distribuitorul MT al statiei 110/20KV celula aferenta IS 14 proiectata | la STALPUL NUMARUL 95A NOU PROIECTAT IN AXUL LEA 110KV CRAIOVA EST-BALS, intre stalpii nr. 95 si 96 existentiin distribuitorul MT al statiei 110/20KV celula aferenta IS 14 proiectata | Distributie Energie Oltenia | 1500043774 | 2025-04-04 | solara | Ord. 59/2013 | 2026-04-04 | Valabil | PIF estimat la 31.12.2027 | Lucrarile de intarire sunt precizate in Avizul tehnic de racordare nr.1500043721 din 27.03.2025 emis pentru DANUBE SOLAR THREE SRL IS 1. Termen estimat de realizare lucrari intarire retea specifica este de 24 luni de la data achitarii tarifului de racordare de catre utilizator. Puterea maxim simultan ce poate fi evacuata fara realizarea lucrarilor de intarire retea specifice prezentate in acest capitol este de: 0MW.; |  |  |  |  | nu are CR |  | 4.866
284 | DANUBE SOLAR THREE SRL | CEF DANUBE SOLAR THREE SRL | Dolj | 4.866 | 130 | la STALPUL NUMARUL 95A NOU PROIECTAT IN AXUL LEA 110KV CRAIOVA EST-BALS, intre stalpii nr. 95 si 96 existentiin distribuitorul MT al statiei 110/20KV celula aferenta IS 15 proiectata | la STALPUL NUMARUL 95A NOU PROIECTAT IN AXUL LEA 110KV CRAIOVA EST-BALS, intre stalpii nr. 95 si 96 existentiin distribuitorul MT al statiei 110/20KV celula aferenta IS 15 proiectata | Distributie Energie Oltenia | 1500043776 | 2025-04-04 | solara | Ord. 59/2013 | 2026-04-04 | Valabil | PIF estimat la 31.12.2027 | Lucrarile de intarire sunt precizate in Avizul tehnic de racordare nr.1500043721 din 27.03.2025 emis pentru DANUBE SOLAR THREE SRL IS 1. Termen estimat de realizare lucrari intarire retea specifica este de 24 luni de la data achitarii tarifului de racordare de catre utilizator. Puterea maxim simultan ce poate fi evacuata fara realizarea lucrarilor de intarire retea specifice prezentate in acest capitol este de: 0MW.; |  |  |  |  | nu are CR |  | 4.866
285 | DANUBE SOLAR THREE SRL | CEF DANUBE SOLAR THREE SRL | Dolj | 4.866 | 130 | la STALPUL NUMARUL 95A NOU PROIECTAT IN AXUL LEA 110KV CRAIOVA EST-BALS, intre stalpii nr. 95 si 96 existentiin distribuitorul MT al statiei 110/20KV celula aferenta IS 16 proiectata | la STALPUL NUMARUL 95A NOU PROIECTAT IN AXUL LEA 110KV CRAIOVA EST-BALS, intre stalpii nr. 95 si 96 existentiin distribuitorul MT al statiei 110/20KV celula aferenta IS 16 proiectata | Distributie Energie Oltenia | 1500043779 | 2025-04-04 | solara | Ord. 59/2013 | 2026-04-04 | Valabil | PIF estimat la 31.12.2027 | Lucrarile de intarire sunt precizate in Avizul tehnic de racordare nr.1500043721 din 27.03.2025 emis pentru DANUBE SOLAR THREE SRL IS 1. Termen estimat de realizare lucrari intarire retea specifica este de 24 luni de la data achitarii tarifului de racordare de catre utilizator. Puterea maxim simultan ce poate fi evacuata fara realizarea lucrarilor de intarire retea specifice prezentate in acest capitol este de: 0MW.; |  |  |  |  | nu are CR |  | 4.866
286 | COMUNA CELARU | CEF COMUNA CELARU | Dolj | 0.18 | 20 | La stalpul nr.43 existent al DER 20 kV PTA SMA CELARU alimentat din LEA 20 kV AMARASTI | La stalpul nr.43 existent al DER 20 kV PTA SMA CELARU alimentat din LEA 20 kV AMARASTI | Distributie Energie Oltenia | 1500042593 | 2025-04-14 | solara | Ord. 59/2013 | 2026-04-14 | Valabil | PIF estimat la 14.04.2026 | [5 empty] | nu are CR |  | 0.18
287 | COMUNA POIENARII DE MUSCEL | CEF COMUNA POIENARII DE MUSCEL | Arges | 0.11 | 20 | Stalp nr.4 tip SE8 existent in Racord LEA 20 kV PTA Grosani, alimentat din LEA 20 KV Shitu-Golesti - Jugur 2 | Stalp nr.4 tip SE8 existent in Racord LEA 20 kV PTA Grosani, alimentat din LEA 20 KV Shitu-Golesti - Jugur 2 | Distributie Energie Oltenia | 1500044059 | 2025-04-04 | solara | Ord. 59/2013 | 2026-04-04 | Valabil | PIF estimat la 04.04.2026 | [5 empty] | nu are CR |  | 0.11
288 | U.A.T. COMUNA CETATE | CEF U.A.T. COMUNA CETATE | Dolj | 0.4427 | 20 | la stalpul nr. 11 A nou proiectat aferent RAC 20 KV PTA1 FANTANA BANULUI LEA 20kV Cetate - Basarabi | la stalpul nr. 11 A nou proiectat aferent RAC 20 KV PTA1 FANTANA BANULUI LEA 20kV Cetate - Basarabi | Distributie Energie Oltenia | 1500044440 | 2025-04-23 | solara | Ord. 59/2013 | 2026-04-23 | Valabil | PIF estimat la 17.12.2035 | IN CAZUL PUNERII IN FUNCTIUNE IN ANUL 2025 - PANA LA REALIZAREA LUCRARILOR DE INTARIRE RETEA PREVAZUTE IN PLANUL DE DEZVOLTARE RET CNTEE TRANSELECTRICA SA CU TERMEN DE FINALIZARE A LUCRARILOR 2028, UTILIZATORUL CONTRIBUIE LA URMATOARELE LUCRARI DE INTARIRE IN CAZUL PUNERII IN FUNCTIUNE IN ANUL 2025 - PANA LA REALIZAREA LUCRARILOR DE INTARIRE RETEA PREVAZUTE IN PLANUL DE DEZVOLTARE RET CNTEE TRANSELECTRICA SA CU TERMEN DE FINALIZARE A LUCRARILOR 2028, UTILIZATORUL CONTRIBUIE LA URMATOARELE LUCRARI DE INTARIRE |  |  |  |  | nu are CR |  | 0.4427
289 | MEGA FERMA SRL | CEF MEGA FERMA SRL | Arges | 0.2 | 20 | Stalpul nr. 27 A, tip SC 15014, nou proiectat in axul Derivatiei LEA 20 kV PTA CAP STEFAN CEL MARE,alimentata din LEA 20 kV STEFAN CEL MARE | Stalpul nr. 27 A, tip SC 15014, nou proiectat in axul Derivatiei LEA 20 kV PTA CAP STEFAN CEL MARE,alimentata din LEA 20 kV STEFAN CEL MARE | Distributie Energie Oltenia | 1500044608 | 2025-04-28 | solara | Ord. 59/2013 | 2026-04-28 | Valabil | PIF estimat la 28.04.2026 | [5 empty] | nu are CR |  | 0.2
290 | DOMAINE VINARTE SRL | CEF DOMAINE VINARTE SRL | Mehedinti | 0.06 | 20 | stalpul nr.66 al Derivatiei 20 kV Starmina alimentata prin Derivatia 20 kV Vanjulet din LEA 20 kV Vanju-Mare-Banovita cod SAP : DS-HV-MP041202 | stalpul nr.66 al Derivatiei 20 kV Starmina alimentata prin Derivatia 20 kV Vanjulet din LEA 20 kV Vanju-Mare-Banovita cod SAP : DS-HV-MP041202 | Distributie Energie Oltenia | 1500044122 | 2025-04-07 | solara | Ord. 59/2013 | 2026-04-07 | Valabil | PIF estimat la 07.04.2026 | [5 empty] | nu are CR |  | 0.06
291 | DOMAINE VINARTE SRL | CEF DOMAINE VINARTE SRL | Mehedinti | 0.09 | 20 | la stalpul nr.67 al Derivatiei 20 kV Starmina alimentata prin Derivatia 20 kV Vanjulet din LEA 20 kV Vanju-Mare-Banovita cod SAP : DS-HV-MP041202 | la stalpul nr.67 al Derivatiei 20 kV Starmina alimentata prin Derivatia 20 kV Vanjulet din LEA 20 kV Vanju-Mare-Banovita cod SAP : DS-HV-MP041202 | Distributie Energie Oltenia | 1500044125 | 2025-04-07 | solara | Ord. 59/2013 | 2026-04-07 | Valabil | PIF estimat la 07.04.2026 | [5 empty] | nu are CR |  | 0.09
292 | COMUNA SEGARCEA VALE | CEF COMUNA SEGARCEA VALE | Teleorman | 0.08256 | 0.4 | CD a PTA 4018 | CD a PTA 4018 | Distributie Energie Oltenia | 1500043888 | 2025-04-01 | solara | Ord. 59/2013 | 2026-04-01 | Valabil | PIF estimat la 01.04.2026 | [5 empty] | nu are CR |  | 0.08256
293 | UNIVERSAL PIESA S.R.L | CEF UNIVERSAL PIESA S.R.L | Teleorman | 0.205 | 0.4 | Stalpul nr.20 al RAC 20kV PTA 4821 Orbeasca de Jos, LEA 20kV OLTENI, Statia 110/20kV HARLESTI | Stalpul nr.20 al RAC 20kV PTA 4821 Orbeasca de Jos, LEA 20kV OLTENI, Statia 110/20kV HARLESTI | Distributie Energie Oltenia | 1500043889 | 2025-04-01 | solara | Ord. 59/2013 | 2026-04-01 | Valabil | PIF estimat la 01.04.2026 | [5 empty] | nu are CR |  | 0.205
294 | AGRO HOLDING CONTESTI SRL | CEF AGRO HOLDING CONTESTI SRL | Teleorman | 0.13 | 0.4 | In CD a PTA 20/0,4 kV 4368 CONTESTI CRR, DS-TS-147085-6012, LEA 20 kV Pietrosani, DS-HV-MP062802 | In CD a PTA 20/0,4 kV 4368 CONTESTI CRR, DS-TS-147085-6012, LEA 20 kV Pietrosani, DS-HV-MP062802 | Distributie Energie Oltenia | 1500043897 | 2025-04-14 | solara | Ord. 59/2013 | 2026-04-14 | Valabil | PIF estimat la 14.04.2026 | [5 empty] | nu are CR |  | 0.13
295 | AVIROM PLUS SRL | CEF AVIROM PLUS SRL | Gorj | 0.4 | 0.4 | PTCZ 6/0.4KV, 2x100KV nr.116 Tg-Jiu cod SAP DS-TS-210101-3065 | PTCZ 6/0.4KV, 2x100KV nr.116 Tg-Jiu cod SAP DS-TS-210101-3065 | Distributie Energie Oltenia | 1500043891 | 2025-04-01 | solara | Ord. 59/2013 | 2026-04-01 | Valabil | PIF estimat la 01.04.2026 | [5 empty] | nu are CR |  | 0.4
296 | ETI EUROPEAN FOOD INDUSTRIES S.A. | CEF ETI EUROPEAN FOOD INDUSTRIES S.A. | Dolj | 0.4 | 20 | PC PARC INDUSTRIAL (COD SAP: DS-TS-207450-1042) | PC PARC INDUSTRIAL (COD SAP: DS-TS-207450-1042) | Distributie Energie Oltenia | 1500044224 | 2025-04-16 | solara | Ord. 59/2013 | 2026-04-16 | Valabil | PIF estimat la 16.04.2026 | [5 empty] | nu are CR |  | 0.4
297 | NEGREA PETRICA | CEF NEGREA PETRICA | Gorj | 0.005 | 0.4 | LEA JT | LEA JT | Distributie Energie Oltenia | 1500044186 | 2025-04-09 | solara | Ord. 59/2013 | 2026-04-09 | Valabil | PIF estimat la 09.04.2026 | [5 empty] | nu are CR |  | 0.005
298 | ENERGYPRO DEZVOLTARE SRL | CEF ENERGYPRO DEZVOLTARE SRL | Teleorman | 0.399 | 20 | Stalpul nr.4 al SD 64-375(Derivatia PTA 4327 Lunca), LEA 20kV OLTEANCA, Statia 220/110/20kV Turnu Magurele | Stalpul nr.4 al SD 64-375(Derivatia PTA 4327 Lunca), LEA 20kV OLTEANCA, Statia 220/110/20kV Turnu Magurele | Distributie Energie Oltenia | 1500044188 | 2025-04-09 | solara | Ord. 59/2013 | 2026-04-09 | Valabil | PIF estimat la 09.04.2026 | [5 empty] | nu are CR |  | 0.399
299 | COMUNA LUNCA | CEF COMUNA LUNCA | Teleorman | 0.1998 | 20 | Stalpul nr. 13 al SD 64-105 LEA 20 KV OLTEANCA, Statia 220/110/20 KV TURNU MAGURELE; | Stalpul nr. 13 al SD 64-105 LEA 20 KV OLTEANCA, Statia 220/110/20 KV TURNU MAGURELE; | Distributie Energie Oltenia | 1500044129 | 2025-04-07 | solara | Ord. 59/2013 | 2026-04-07 | Valabil | PIF estimat la 07.04.2026 | [5 empty] | nu are CR |  | 0.1998
300 | STELLA S. ANGELA II | CEF STELLA S. ANGELA II | Mehedinti | 0.35 | 20 | stalpul nr. 39 tip SE8 existent in racord 20 kV SPP 8 alimentat din LEA 20 kV Burila - Burila (cod SAP: DS-HV-MP040401). | stalpul nr. 39 tip SE8 existent in racord 20 kV SPP 8 alimentat din LEA 20 kV Burila - Burila (cod SAP: DS-HV-MP040401). | Distributie Energie Oltenia | 1500044040 | 2025-04-04 | solara | Ord. 59/2013 | 2026-04-04 | Valabil | PIF estimat la 04.04.2026 | [5 empty] | nu are CR |  | 0.35
301 | MOTOI ROBERT DAN | CEF MOTOI ROBERT DAN | Dolj | 0.35 | 20 | La stalpul nr. 52A proiectat in axul DER 20 kV PTA 1 GHINDENI alimentata din LEA 20kV PODARI-BRATOVOIESTI | La stalpul nr. 52A proiectat in axul DER 20 kV PTA 1 GHINDENI alimentata din LEA 20kV PODARI-BRATOVOIESTI | Distributie Energie Oltenia | 1500043973 | 2025-04-03 | solara | Ord. 59/2013 | 2026-04-03 | Valabil | PIF estimat la 03.04.2026 | [5 empty] | nu are CR |  | 0.35
302 | VELCU-ISTOCESCU TEODOR VICTOR | CEF VELCU-ISTOCESCU TEODOR VICTOR | Valcea | 0.008 | 0.4 | Stalpul tip SE10(VL010705)CPT al LEA 0,4kV | Stalpul tip SE10(VL010705)CPT al LEA 0,4kV | Distributie Energie Oltenia | 1500044134 | 2025-04-08 | solara | Ord. 59/2013 | 2026-04-08 | Valabil | PIF estimat la 08.04.2026 | [5 empty] | nu are CR |  | 0.008
303 | U.A.T. COMUNA PRISEACA | CEF U.A.T. COMUNA PRISEACA | Olt | 0.2 | 20 | Stalp nr. 9A tip SC15014 proiectat in ax LEA 20 KV RAC PTA SALTANESTI | Stalp nr. 9A tip SC15014 proiectat in ax LEA 20 KV RAC PTA SALTANESTI | Distributie Energie Oltenia | 1500043937 | 2025-04-02 | solara | Ord. 59/2013 | 2026-04-02 | Valabil | PIF estimat la 02.04.2026 | [5 empty] | nu are CR |  | 0.2
304 | SC ALC INJECT POLISTIREN SRL | CEF SC ALC INJECT POLISTIREN SRL | Arges | 0.4 | 20 | La stalpul tip SE8, Nr.336 al Derivatiei 20 KV Domnesti-Mioveni alimentata din LEA 20kV Musatesti-Schitu | La stalpul tip SE8, Nr.336 al Derivatiei 20 KV Domnesti-Mioveni alimentata din LEA 20kV Musatesti-Schitu | Distributie Energie Oltenia | 1500043792 | 2025-04-02 | solara | Ord. 59/2013 | 2026-04-02 | Valabil | PIF estimat la 02.04.2026 | [5 empty] | nu are CR |  | 0.4
305 | COMUNA MIRZANESTI | CEF COMUNA MIRZANESTI | Teleorman | 0.2352 | 20 | Stalpul nr. 60 al SD 1007 LEA 20 KV Vitanesti, statia 110/20 KV Magura; | Stalpul nr. 60 al SD 1007 LEA 20 KV Vitanesti, statia 110/20 KV Magura; | Distributie Energie Oltenia | 1500044018 | 2025-04-03 | solara | Ord. 59/2013 | 2026-04-03 | Valabil | PIF estimat la 03.04.2026 | [5 empty] | nu are CR |  | 0.2352
306 | COMUNA VALEA MARE | CEF COMUNA VALEA MARE | Valcea | 0.2666 | 20 | Stalpul nr.230A tip SC15014 nou introdus in axul LEA 20KV BALCESTI-VALEA MARE 1 intre stalpul tip SC15004 nr.230 si stalpul tip SC15006 nr.231. | Stalpul nr.230A tip SC15014 nou introdus in axul LEA 20KV BALCESTI-VALEA MARE 1 intre stalpul tip SC15004 nr.230 si stalpul tip SC15006 nr.231. | Distributie Energie Oltenia | 1500044124 | 2025-04-07 | solara | Ord. 59/2013 | 2026-04-07 | Valabil | PIF estimat la 07.04.2026 | [5 empty] | nu are CR |  | 0.2666
307 | COMUNA TRAIAN | CEF COMUNA TRAIAN | Teleorman | 0.018 | 0.4 | SE4(TR015665) | SE4(TR015665) | Distributie Energie Oltenia | 1500044541 | 2025-04-24 | solara | Ord. 59/2013 | 2026-04-24 | Valabil | PIF estimat la 24.04.2026 | [5 empty] | nu are CR |  | 0.018
308 | U.A.T COMUNA BUZOESTI | CEF U.A.T COMUNA BUZOESTI | Arges | 0.2 | 20 | Stalpul nr. 181 tip SC 18-1300 existent in ax LEA 20kV Dublu circuit LEA 20kV COSTESTI - UNGHENI / LEA 20kV COSTESTI - RECEA | Stalpul nr. 181 tip SC 18-1300 existent in ax LEA 20kV Dublu circuit LEA 20kV COSTESTI - UNGHENI / LEA 20kV COSTESTI - RECEA | Distributie Energie Oltenia | 1500044182 | 2025-04-09 | solara | Ord. 59/2013 | 2026-04-09 | Valabil | PIF estimat la 09.04.2026 | [5 empty] | nu are CR |  | 0.2
309 | SCOALA GIMNAZIALA TRAIAN | CEF SCOALA GIMNAZIALA TRAIAN | Teleorman | 0.027 | 0.4 | SE4(TR015718) | SE4(TR015718) | Distributie Energie Oltenia | 1500044555 | 2025-04-24 | solara | Ord. 59/2013 | 2026-04-24 | Valabil | PIF estimat la 24.04.2026 | [5 empty] | nu are CR |  | 0.027
310 | BARANESCU MARIUS GHEORGHE | CEF BARANESCU MARIUS GHEORGHE | Valcea | 0.01 | 0.23 | Stalpul tip SE4(VL029050) al LEA 0,4kV. | Stalpul tip SE4(VL029050) al LEA 0,4kV. | Distributie Energie Oltenia | 1500044131 | 2025-04-10 | solara | Ord. 59/2013 | 2026-04-10 | Valabil | Finalizat cu PIF |  | 8700040365 | 2025-04-15 | 0.01 |  | nu are CR | 0.01
311 | COMUNA PLOPII SLAVITESTI | CEF COMUNA PLOPII SLAVITESTI | Teleorman | 0.06 | 20 | Stalpul nr. 677, SE 8T al LEA 20kV Olteanca, statia 110/20kV Turnu Magurele. | Stalpul nr. 677, SE 8T al LEA 20kV Olteanca, statia 110/20kV Turnu Magurele. | Distributie Energie Oltenia | 1500044498 | 2025-04-23 | solara | Ord. 59/2013 | 2026-04-23 | Valabil | PIF estimat la 23.04.2026 | [5 empty] | nu are CR |  | 0.06
312 | DIR.SAN.VET.SI PTR.SIG.ALIMENTELOR | CEF DIR.SAN.VET.SI PTR.SIG.ALIMENTELOR | Teleorman | 0.072 | 0.4 | CD a PTA 1044 DISP.VETERINAR | CD a PTA 1044 DISP.VETERINAR | Distributie Energie Oltenia | 1500043857 | 2025-04-01 | solara | Ord. 59/2013 | 2026-04-01 | Valabil | PIF estimat la 01.04.2026 | [5 empty] | nu are CR |  | 0.072
313 | COMUNA SVINITA | CEF COMUNA SVINITA | Mehedinti | 0.275 | 20 | stilpul SC 15015 nr. 4 in axul der. 20 KV Svinita alimentat din LEA 20 KV Cozla - Baia Noua cod SAP:DS-HV-MP043501 | stilpul SC 15015 nr. 4 in axul der. 20 KV Svinita alimentat din LEA 20 KV Cozla - Baia Noua cod SAP:DS-HV-MP043501 | Distributie Energie Oltenia | 1500044666 | 2025-04-29 | solara | Ord. 59/2013 | 2026-04-29 | Valabil | PIF estimat la 29.04.2026 | [5 empty] | nu are CR |  | 0.275
314 | COMUNA MUSETESTI | CEF COMUNA MUSETESTI | Gorj | 0.255 | 20 | Stalpul nr 24 tip SC 15007 al Racordului 20 KV PTAB Musetesti din LEA 20 kV Parang Sadu 2B-Novaci | Stalpul nr 24 tip SC 15007 al Racordului 20 KV PTAB Musetesti din LEA 20 kV Parang Sadu 2B-Novaci | Distributie Energie Oltenia | 1500044396 | 2025-04-16 | solara | Ord. 59/2013 | 2026-04-16 | Valabil | PIF estimat la 16.04.2026 | [5 empty] | nu are CR |  | 0.255
315 | COMUNA CRANGENI | CEF COMUNA CRANGENI | Teleorman | 0.0801 | 20 | La stilpul nr. 271 al LEA 20 KV Frunzaru, statia 110/20 KV Rosiori | La stilpul nr. 271 al LEA 20 KV Frunzaru, statia 110/20 KV Rosiori | Distributie Energie Oltenia | 1500044492 | 2025-04-23 | solara | Ord. 59/2013 | 2026-04-23 | Valabil | PIF estimat la 23.04.2026 | [5 empty] | nu are CR |  | 0.0801
316 | COMUNA TROIANUL | CEF COMUNA TROIANUL | Teleorman | 0.0998 | 20 | La stalpul nr. 10 , tip SC 15014, al racordului 20kV PTA 1610, LEA 20 kV Spatarei | La stalpul nr. 10 , tip SC 15014, al racordului 20kV PTA 1610, LEA 20 kV Spatarei | Distributie Energie Oltenia | 1500044484 | 2025-04-23 | solara | Ord. 59/2013 | 2026-04-23 | Valabil | PIF estimat la 23.04.2026 | [5 empty] | nu are CR |  | 0.0998
317 | S.C. SPERANTA MOREX S.R.L. | CEF S.C. SPERANTA MOREX S.R.L. | Dolj | 0.02465 | 0.4 | In CD a PTA 2 Marotinu de Jos | In CD a PTA 2 Marotinu de Jos | Distributie Energie Oltenia | 1500044268 | 2025-04-14 | solara | Ord. 59/2013 | 2026-04-14 | Valabil | PIF estimat la 14.04.2026 | [5 empty] | nu are CR |  | 0.02465
318 | COMUNA DRACSENEI | CEF COMUNA DRACSENEI | Teleorman | 0.04042 | 20 | Stilpul nr. 14 al racordului PTA 20/0,4kV 1233 DRACSENEI, LEA 20 kV Beuca, DS-HV-MP060402; | Stilpul nr. 14 al racordului PTA 20/0,4kV 1233 DRACSENEI, LEA 20 kV Beuca, DS-HV-MP060402; | Distributie Energie Oltenia | 1500044027 | 2025-04-04 | solara | Ord. 59/2013 | 2026-04-04 | Valabil | PIF estimat la 04.04.2026 | [5 empty] | nu are CR |  | 0.04042
319 | COMUNA DRACSENEI | CEF COMUNA DRACSENEI | Teleorman | 0.01032 | 0.4 | SE4(TR122083) | SE4(TR122083) | Distributie Energie Oltenia | 1500044029 | 2025-04-04 | solara | Ord. 59/2013 | 2026-04-04 | Valabil | PIF estimat la 04.04.2026 | [5 empty] | nu are CR |  | 0.01032
320 | COMUNA DRACSENEI | CEF COMUNA DRACSENEI | Teleorman | 0.00315 | 0.4 | SE4(TR122098) | SE4(TR122098) | Distributie Energie Oltenia | 1500044071 | 2025-04-04 | solara | Ord. 59/2013 | 2026-04-04 | Valabil | PIF estimat la 04.04.2026 | [5 empty] | nu are CR |  | 0.00315
321 | COMUNA ARGETOAIA | CEF COMUNA ARGETOAIA | Dolj | 0.09964 | 20 | La stalpul nr.43 existent al Derivatiei 20 kV alimentata din LEA 20kV Filiasi-Argetoaia | La stalpul nr.43 existent al Derivatiei 20 kV alimentata din LEA 20kV Filiasi-Argetoaia | Distributie Energie Oltenia | 1500043886 | 2025-04-03 | solara | Ord. 59/2013 | 2026-04-03 | Valabil | PIF estimat la 03.04.2026 | [5 empty] | nu are CR |  | 0.09964
322 | SC ACTAWIN GROUP SRL | CEF SC ACTAWIN GROUP SRL | Gorj | 0.05 | 20 | stalpul nr.22 tip SC12-2200 al LEA 20 kV IUM-Iepuri. | stalpul nr.22 tip SC12-2200 al LEA 20 kV IUM-Iepuri. | Distributie Energie Oltenia | 1500044295 | 2025-04-11 | solara | Ord. 59/2013 | 2026-04-11 | Valabil | PIF estimat la 11.04.2026 | [5 empty] | nu are CR |  | 0.05
323 | SCOALA GIMNAZIALA COMUNA DRACSENEI | CEF SCOALA GIMNAZIALA COMUNA DRACSENEI | Teleorman | 0.02322 | 0.4 | SE4(TR064520) | SE4(TR064520) | Distributie Energie Oltenia | 1500044033 | 2025-04-04 | solara | Ord. 59/2013 | 2026-04-04 | Valabil | PIF estimat la 04.04.2026 | [5 empty] | nu are CR |  | 0.02322
324 | Comuna Grojdibodu | CEF Comuna Grojdibodu | Olt | 0.0999 | 20 | Stalpul nr. 37 tip SC15006 al Derivatiei 20KV CORIAS din LEA 20KV CORABIA-POTELU. | Stalpul nr. 37 tip SC15006 al Derivatiei 20KV CORIAS din LEA 20KV CORABIA-POTELU. | Distributie Energie Oltenia | 1500044431 | 2025-04-17 | solara | Ord. 59/2013 | 2026-04-17 | Valabil | PIF estimat la 17.04.2026 | [5 empty] | nu are CR |  | 0.0999
325 | SPITALUL JUDETEAN ALEXANDRIA | CEF SPITALUL JUDETEAN ALEXANDRIA | Teleorman | 0.1353 | 20 | celulele MT aferente PC 20kV Spital | celulele MT aferente PC 20kV Spital | Distributie Energie Oltenia | 1500044037 | 2025-04-04 | solara | Ord. 59/2013 | 2026-04-04 | Valabil | PIF estimat la 04.04.2026 | [5 empty] | nu are CR |  | 0.1353
326 | TNS NUTRIPROD SRL | CEF TNS NUTRIPROD SRL | Teleorman | 0.12 | 0.4 | La papucii de racordare in CD 0.4 KV a PTAB 4627 MOARA LUNCA | La papucii de racordare in CD 0.4 KV a PTAB 4627 MOARA LUNCA | Distributie Energie Oltenia | 1500044240 | 2025-04-10 | solara | Ord. 59/2013 | 2026-04-10 | Valabil | PIF estimat la 10.04.2026 | [5 empty] | nu are CR |  | 0.12
327 | U.A.T. COMUNA GANEASA | CEF U.A.T. COMUNA GANEASA | Olt | 0.218 | 20 | STALP NR.206 AX LEA 20KV GRADISTE -SPP13 | STALP NR.206 AX LEA 20KV GRADISTE -SPP13 | Distributie Energie Oltenia | 1500044227 | 2025-04-10 | solara | Ord. 59/2013 | 2026-04-10 | Valabil | PIF estimat la 10.04.2026 | [5 empty] | nu are CR |  | 0.218
328 | ORAS MIOVENI | CEF ORAS MIOVENI | Arges | 0.14 | 20 | La stalpul nr. 1A al Racordului 20kV PTAB Bazin Inot Mioveni | La stalpul nr. 1A al Racordului 20kV PTAB Bazin Inot Mioveni | Distributie Energie Oltenia | 1500044215 | 2025-04-10 | solara | Ord. 59/2013 | 2026-04-10 | Valabil | PIF estimat la 10.04.2026 | [5 empty] | nu are CR |  | 0.14
329 | ORAS MIOVENI | CEF ORAS MIOVENI | Arges | 0.39985 | 0.4 | LA BORNELE 0,4kV ALE TRAFO 1 si TRAFO 2 AFERENTE PTCZ 20 KV/0,4kV 2x630kVA, 1 STATIE EPURARE COLIBASI | LA BORNELE 0,4kV ALE TRAFO 1 si TRAFO 2 AFERENTE PTCZ 20 KV/0,4kV 2x630kVA, 1 STATIE EPURARE COLIBASI | Distributie Energie Oltenia | 1500044216 | 2025-04-14 | solara | Ord. 59/2013 | 2026-04-14 | Valabil | PIF estimat la 14.04.2026 | [5 empty] | nu are CR |  | 0.39985
330 | STANICA NICOLAE | CEF STANICA NICOLAE | Valcea | 0.00595 | 0.23 | stalpul tip SE4(VL088725) al LEA 0,4kV | stalpul tip SE4(VL088725) al LEA 0,4kV | Distributie Energie Oltenia | 1500044261 | 2025-04-11 | solara | Ord. 59/2013 | 2026-04-11 | Valabil | Finalizat cu PIF |  | 8700040274 | 2025-04-11 | 0.00595 |  | nu are CR | 0.00595
331 | U.A.T. COMUNA VALEA IASULUI | CEF U.A.T. COMUNA VALEA IASULUI | Arges | 0.3 | 20 | in celula de linie 20 KV prevazuta in PC 20kV CEF VALEA IASULUI | in celula de linie 20 KV prevazuta in PC 20kV CEF VALEA IASULUI | Distributie Energie Oltenia | 1500044662 | 2025-04-29 | solara | Ord. 59/2013 | 2026-04-29 | Valabil | PIF estimat la 29.04.2026 | [5 empty] | nu are CR |  | 0.3
332 | GESTAMP BEYCELIK ROMANIA S.R.L. | CEF GESTAMP BEYCELIK ROMANIA S.R.L. | Arges | 0 | 20 | In PC 20 kV Gestamp racordat din stalpul nr. 67A, tip SC15015 existent in ax LEA 20kV Mioveni-Domnesti | In PC 20 kV Gestamp racordat din stalpul nr. 67A, tip SC15015 existent in ax LEA 20kV Mioveni-Domnesti | Distributie Energie Oltenia | 1500044217 | 2025-04-10 | solara | Ord. 59/2013 | 2026-04-10 | Valabil | PIF estimat la 10.04.2026 | [5 empty] | nu are CR |  | 0
333 | SC FLORADRIA SRL | CEF SC FLORADRIA SRL | Gorj | 0.2 | 20 | Stalpul nr.53 tip SE 8 din LEA 20 kV STOINA-SLAMNESTI | Stalpul nr.53 tip SE 8 din LEA 20 kV STOINA-SLAMNESTI | Distributie Energie Oltenia | 1500044567 | 2025-04-25 | solara | Ord. 59/2013 | 2026-04-25 | Valabil | PIF estimat la 25.04.2026 | [5 empty] | nu are CR |  | 0.2
334 | MARTUR AUTOMOTIVE SEATING AND INTERIORS | CEF MARTUR AUTOMOTIVE SEATING AND INTERIORS | Arges | 0 | 20 | PC 20kV – GMB, racordat din stalpul Nr.61, tip SC 15014 al LEA 20kV Pitesti Sud – Cateasca | PC 20kV – GMB, racordat din stalpul Nr.61, tip SC 15014 al LEA 20kV Pitesti Sud – Cateasca | Distributie Energie Oltenia | 1500044255 | 2025-04-11 | solara | Ord. 59/2013 | 2026-04-11 | Valabil | PIF estimat la 11.04.2026 | [5 empty] | nu are CR |  | 0
335 | COMUNA IZVOARELE | CEF COMUNA IZVOARELE | Teleorman | 0.11 | 20 | Stalpul nr. 67 a derivatiei 62-37l LEA 20 kV Soimu statia 110/20kV Zimnicea | Stalpul nr. 67 a derivatiei 62-37l LEA 20 kV Soimu statia 110/20kV Zimnicea | Distributie Energie Oltenia | 1500044404 | 2025-04-16 | solara | Ord. 59/2013 | 2026-04-16 | Valabil | PIF estimat la 16.04.2026 | [5 empty] | nu are CR |  | 0.11
336 | UAT SOVARNA | CEF UAT SOVARNA | Mehedinti | 0.023 | 0.4 | SE 10 ( MH 06 8479 ) al LEA JT aferenta PTA RUNCU BAIA DE ARAMA plecare cod SAP DS-TS-227465-4001-LV1-01 | SE 10 ( MH 06 8479 ) al LEA JT aferenta PTA RUNCU BAIA DE ARAMA plecare cod SAP DS-TS-227465-4001-LV1-01 | Distributie Energie Oltenia | 1500044361 | 2025-04-15 | solara | Ord. 59/2013 | 2026-04-15 | Valabil | PIF estimat la 15.04.2026 | [5 empty] | nu are CR |  | 0.023
337 | UAT SOVARNA | CEF UAT SOVARNA | Mehedinti | 0.024 | 0.4 | SE 4 ( MH 068712 ) al LEA JT aferenta PTA Sovarna 2 plecare cod SAP DS-TS-227465-4003-LV1-01 | SE 4 ( MH 068712 ) al LEA JT aferenta PTA Sovarna 2 plecare cod SAP DS-TS-227465-4003-LV1-01 | Distributie Energie Oltenia | 1500044375 | 2025-04-15 | solara | Ord. 59/2013 | 2026-04-15 | Valabil | PIF estimat la 15.04.2026 | [5 empty] | nu are CR |  | 0.024
338 | INSP.PENTRU SITUATII DE URGENTA MATEI BASARAB | CEF INSP.PENTRU SITUATII DE URGENTA MATEI BASARAB | Olt | 0.0255 | 0.4 | FG (OT126977) | FG (OT126977) | Distributie Energie Oltenia | 1500044676 | 2025-04-29 | solara | Ord. 59/2013 | 2026-04-29 | Valabil | PIF estimat la 29.04.2026 | [5 empty] | nu are CR |  | 0.0255
339 | U.A.T. COMUNA CARLOGANI | CEF U.A.T. COMUNA CARLOGANI | Olt | 0.02 | 0.4 | SE4B(OT024375) | SE4B(OT024375) | Distributie Energie Oltenia | 1500044735 | 2025-04-30 | solara | Ord. 59/2013 | 2026-04-30 | Valabil | PIF estimat la 30.04.2026 | [5 empty] | nu are CR |  | 0.02
340 | U.A.T. COMUNA CARLOGANI | CEF U.A.T. COMUNA CARLOGANI | Olt | 0.02 | 0.4 | SE4(OT024371) | SE4(OT024371) | Distributie Energie Oltenia | 1500044738 | 2025-04-30 | solara | Ord. 59/2013 | 2026-04-30 | Valabil | PIF estimat la 30.04.2026 | [5 empty] | nu are CR |  | 0.02
341 | COMUNA HUSNICIOARA | CEF COMUNA HUSNICIOARA | Mehedinti | 0.1296 | 20 | stilpul SC 15015 pr. nr. 42 in axul derivatiei 20 KV Zegaia alimentata din LEA 20 KV Husnicioara - Prunisor COD SAP: DS-HV-MP041005 | stilpul SC 15015 pr. nr. 42 in axul derivatiei 20 KV Zegaia alimentata din LEA 20 KV Husnicioara - Prunisor COD SAP: DS-HV-MP041005 | Distributie Energie Oltenia | 1500044490 | 2025-04-23 | solara | Ord. 59/2013 | 2026-04-23 | Valabil | PIF estimat la 23.04.2026 | [5 empty] | nu are CR |  | 0.1296
342 | SOLAR ENERGY ORIZONT SRL | CEF SOLAR ENERGY ORIZONT SRL | Arges | 3 | 20 | Stalpul nr. 291, tip SC15006 existent in axul LEA 20 kV Costesti-Recea | Stalpul nr. 291, tip SC15006 existent in axul LEA 20 kV Costesti-Recea | Distributie Energie Oltenia | 1500045444 | 2025-05-20 | solara | Ord. 59/2013 | 2026-05-20 | Valabil | PIF estimat la 20.05.2026 | [5 empty] | nu are CR |  | 3
343 | RAM GREEN ENERGY S.R.L. | CEF RAM GREEN ENERGY S.R.L. | Gorj | 47.47 | 110 | celula nouă LES 110 kV Parc_Stocare_STEJARI din stația 110/20kV STOINA cod SAP DS-TR-0319 | celula nouă LES 110 kV Parc_Stocare_STEJARI din stația 110/20kV STOINA cod SAP DS-TR-0319 | Distributie Energie Oltenia | 1500045830 | 2025-05-27 | solara | Ord. 59/2013 | 2026-05-27 | Valabil | PIF estimat la 31.05.2028 | Lucrari pe intariri specifice la N: Realizarea și integrarea unei noi celule MONOBLOC (capsulata) 110kV în sistemele de protecții, comandă și control ale stației 110/20kV STOINA. Celula MONOBLOC (capsulata) se va amplasa intre celula TRAFO 1 si TRAFO 2 (in dreapta celor 2 cuple transversale) cu urmatoarea echipare:Celula monobloc, capsulata, echipata cu: -separator tripolar de bare 110kV, 1250A, 50kA, cu un CLP. -întreruptor tripolar 110kV, 1250A, 50kA, cu izolație in SF6 și dispozitiv de acționare trifazat cu resort. -trei transformatoare de curent 110kV, 300/1/1/1/1A, 10/10/30/30/VA, clasa de precizie 0,2SFS5/0,2SFS5/5P30/5P30/. -separator tripolar de linie 110kV, 1250A, 50kA , cu 2 CLP. -trei transformatoare de măsura de tensiune capacitive, etanșe, 110/√3//0.1/√3//0.1/√3//0.1/√3 kV, 10/10/25/25 VA, clasă de precizie 0.2/0,2/3P/3P;-trei descărcătoare cu oxid de zinc 110kV. Tot pe intariri specifice se vor executa lucrări în sistemul SCADA STOINA, Sistemul contorizare, Sistemul metering OMEPA, EMS. Vor fi executate lucrarile prevazute in SS-ul nr.11045 elaborat de TOP ENGINEERING SRL cu aviz CTE la DEO SA cu nr.15608/08.05.2025.Puterea maxima care poate fi evacuata fara realizarealucrarilor de intarire in RED este 0 MW |  |  |  |  | nu are CR |  | 47.47
344 | VEL PITAR SA | CEF VEL PITAR SA | Gorj | 0.39827 | 20 | celule de transformator(nr.1+nr.2) din PTCZ 20 KV nr.3 TG-JIU. | celule de transformator(nr.1+nr.2) din PTCZ 20 KV nr.3 TG-JIU. | Distributie Energie Oltenia | 1500045436 | 2025-05-21 | solara | Ord. 59/2013 | 2026-05-21 | Valabil | PIF estimat la 21.05.2026 | [5 empty] | nu are CR |  | 0.39827
345 | COMUNA SIMIAN | CEF COMUNA SIMIAN | Mehedinti | 0.385 | 20 | stalpul 128 al LEA 20 KV Banovita –Husnicioara II cod SAP : DS-HV-MP040304, alimentata din Statia 110/20 KV Banovita cod SAP : DS-TR-0403 | stalpul 128 al LEA 20 KV Banovita –Husnicioara II cod SAP : DS-HV-MP040304, alimentata din Statia 110/20 KV Banovita cod SAP : DS-TR-0403 | Distributie Energie Oltenia | 1500045749 | 2025-05-28 | solara | Ord. 59/2013 | 2026-05-28 | Valabil | PIF estimat la 28.05.2026 | [5 empty] | nu are CR |  | 0.385
346 | COMUNA BALTENI | CEF COMUNA BALTENI | Gorj | 0.398 | 20 | stalpul nr. 55 tip SE7 al LEA 20 KV ROSIA - NR 8 | stalpul nr. 55 tip SE7 al LEA 20 KV ROSIA - NR 8 | Distributie Energie Oltenia | 1500045257 | 2025-05-16 | solara | Ord. 59/2013 | 2026-05-16 | Valabil | PIF estimat la 16.05.2026 | [5 empty] | nu are CR |  | 0.398
347 | PROJECT SERVICE STL ALPHA S.R.L. | CEF PROJECT SERVICE STL ALPHA S.R.L. | Dolj | 49.378 | 110 | în Stația 110/20 kV Filiași, pe sistemul de bare de 110 kV | în Stația 110/20 kV Filiași, pe sistemul de bare de 110 kV | Distributie Energie Oltenia | 1500044920 | 2025-05-08 | solara | Ord. 59/2013 | 2026-05-08 | Valabil | PIF estimat la 08.05.2026 | [5 empty] | nu are CR |  | 49.378
348 | NICOLCEA IONUT CRISTIAN | CEF NICOLCEA IONUT CRISTIAN | Dolj | 0.01 | 0.4 | In LEA JT-stalp SE10 (DJ038145) retea, (cod SAP: DS-TS-207516-1002-LV1-02), aferenta PTA 2 Valea lui Patru | In LEA JT-stalp SE10 (DJ038145) retea, (cod SAP: DS-TS-207516-1002-LV1-02), aferenta PTA 2 Valea lui Patru | Distributie Energie Oltenia | 1500045432 | 2025-05-20 | solara | Ord. 59/2013 | 2026-05-20 | Valabil | PIF estimat la 20.05.2026 | [5 empty] | nu are CR |  | 0.01
349 | COMUNA PIATRA | CEF COMUNA PIATRA | Teleorman | 0.2 | 20 | Stalpul nr.10 al SD 62-390, LEA 20kV BOGDANA, Statia 110/20kV VIISOARA | Stalpul nr.10 al SD 62-390, LEA 20kV BOGDANA, Statia 110/20kV VIISOARA | Distributie Energie Oltenia | 1500046092 | 2025-05-30 | solara | Ord. 59/2013 | 2026-05-30 | Valabil | PIF estimat la 30.05.2026 | [5 empty] | nu are CR |  | 0.2
350 | COMUNA LISA | CEF COMUNA LISA | Teleorman | 0.1728 | 20 | La stalpul nr. 36 al SD 1369 LEA 20kV Bogdana, statia 110/20 KV Viisoara | La stalpul nr. 36 al SD 1369 LEA 20kV Bogdana, statia 110/20 KV Viisoara | Distributie Energie Oltenia | 1500045565 | 2025-05-22 | solara | Ord. 59/2013 | 2026-05-22 | Valabil | PIF estimat la 22.05.2026 | [5 empty] | nu are CR |  | 0.1728
351 | COMUNA SILISTEA GUMESTI | CEF COMUNA SILISTEA GUMESTI | Teleorman | 0.0747 | 20 | La stalpul nr. 25 al derivatiei SD 1188, LEA 20 kV Beuca, statia 110/20 kV Rosiori | La stalpul nr. 25 al derivatiei SD 1188, LEA 20 kV Beuca, statia 110/20 kV Rosiori | Distributie Energie Oltenia | 1500046114 | 2025-05-30 | solara | Ord. 59/2013 | 2026-05-30 | Valabil | PIF estimat la 30.05.2026 | [5 empty] | nu are CR |  | 0.0747
352 | COMUNA MAVRODIN | CEF COMUNA MAVRODIN | Teleorman | 0.1152 | 0.4 | CD a PTA 1019 Mavrodin | CD a PTA 1019 Mavrodin | Distributie Energie Oltenia | 1500044766 | 2025-05-02 | solara | Ord. 59/2013 | 2026-05-02 | Valabil | PIF estimat la 02.05.2026 | [5 empty] | nu are CR |  | 0.1152
353 | COMUNA FRASINET | CEF COMUNA FRASINET | Teleorman | 0.1504 | 20 | Stalpul nr.38 al Derivatiei PTA 4907, LEA 20kV Babaita, Statia 110/20kV HARLESTI | Stalpul nr.38 al Derivatiei PTA 4907, LEA 20kV Babaita, Statia 110/20kV HARLESTI | Distributie Energie Oltenia | 1500044769 | 2025-05-02 | solara | Ord. 59/2013 | 2026-05-02 | Valabil | PIF estimat la 02.05.2026 | [5 empty] | nu are CR |  | 0.1504
354 | U.A.T. COMUNA VOINEASA | CEF U.A.T. COMUNA VOINEASA | Olt | 0.2 | 20 | stalpul nr.3 tip SC15006 al DER 20kV RUSANESTI | stalpul nr.3 tip SC15006 al DER 20kV RUSANESTI | Distributie Energie Oltenia | 1500044806 | 2025-05-06 | solara | Ord. 59/2013 | 2026-05-06 | Valabil | PIF estimat la 06.05.2026 | [5 empty] | nu are CR |  | 0.2
355 | COMUNA BRAGADIRU | CEF COMUNA BRAGADIRU | Teleorman | 0.1404 | 20 | Stalpul nr. 307 al LEA 20kV Pietrosani, statia 110/20kV Pietrisu; | Stalpul nr. 307 al LEA 20kV Pietrosani, statia 110/20kV Pietrisu; | Distributie Energie Oltenia | 1500046017 | 2025-05-29 | solara | Ord. 59/2013 | 2026-05-29 | Valabil | PIF estimat la 29.05.2026 | [5 empty] | nu are CR |  | 0.1404
356 | COMUNA MATASARI | CEF COMUNA MATASARI | Gorj | 0.16029 | 20 | stalpul nr. 21 tip SC15015 al LEA 20 kV Jilt nr. 37 | stalpul nr. 21 tip SC15015 al LEA 20 kV Jilt nr. 37 | Distributie Energie Oltenia | 1500044934 | 2025-05-08 | solara | Ord. 59/2013 | 2026-05-08 | Valabil | PIF estimat la 08.05.2026 | [5 empty] | nu are CR |  | 0.16029
357 | COMUNA STANESTI | CEF COMUNA STANESTI | Gorj | 0.11 | 20 | stalpul SE9 GJ025462 al Derivatiei 20 kV PTAB Stanesti 1 | stalpul SE9 GJ025462 al Derivatiei 20 kV PTAB Stanesti 1 | Distributie Energie Oltenia | 1500044823 | 2025-05-06 | solara | Ord. 59/2013 | 2026-05-06 | Valabil | PIF estimat la 06.05.2026 | [5 empty] | nu are CR |  | 0.11
358 | CENTRUL DE ASISTENTA MEDICO-SOCIALA LADESTI | CEF CENTRUL DE ASISTENTA MEDICO-SOCIALA LADESTI | Valcea | 0.029565 | 0.4 | CD_BMPIP(VL106251) al PTA LADESTI 1. | CD_BMPIP(VL106251) al PTA LADESTI 1. | Distributie Energie Oltenia | 1500045301 | 2025-05-17 | solara | Ord. 59/2013 | 2026-05-17 | Valabil | PIF estimat la 17.05.2026 | [5 empty] | nu are CR |  | 0.029565
359 | SERVICIUL DE AMBULANTA JUDETEAN VALCEA | CEF SERVICIUL DE AMBULANTA JUDETEAN VALCEA | Valcea | 0.068445 | 0.4 | TDRI al PTCZ 20/0,4 kV 400kVA SPITAL VECHI (VL132333) | TDRI al PTCZ 20/0,4 kV 400kVA SPITAL VECHI (VL132333) | Distributie Energie Oltenia | 1500045207 | 2025-05-15 | solara | Ord. 59/2013 | 2026-05-15 | Valabil | PIF estimat la 15.05.2026 | [5 empty] | nu are CR |  | 0.068445
360 | SPITALUL DE PSIHIATRIE DRAGOESTI | CEF SPITALUL DE PSIHIATRIE DRAGOESTI | Valcea | 0.13689 | 0.4 | CD_BMPIP(VL029126) PTA SPITAL DRAGOESTI. | CD_BMPIP(VL029126) PTA SPITAL DRAGOESTI. | Distributie Energie Oltenia | 1500045300 | 2025-05-16 | solara | Ord. 59/2013 | 2026-05-16 | Valabil | PIF estimat la 17.05.2030 | Amplificare transformator 20/0.4kV 100kVA SPITAL DRAGOESTI DS- TS-247150-7004-LV1-01 cu transformator 20/0,4kV 160kVA; se vor înlocui siguranţe fuzibile m.t existente cu 10A/24kV pr.= 3buc; coloana generala; in BMPIIP se va inlocui un separator vertical 04kV existent cu separator vertical 250A echipat cu sigurante MPR 200A. Lucrarile de întărire a reţelei electrice, care nu sunt prevăzute în programul de investiţii al operatorului de reţea, vor fi realizate de Distributie Energie Oltenia SA in maxim 60luni de la plata tarifului de racordare. Pana la realizarea lucrarilor de intarire a retelei electrice In amonte de punctul de racordare utilizatorul se poate racorda cu puterea de max.60kW. |  |  |  |  | nu are CR |  | 0.13689
361 | SPITALUL JUDETEAN DE URGENTA VALCEA | CEF SPITALUL JUDETEAN DE URGENTA VALCEA | Valcea | 0.09558 | 0.4 | Bornele 0.4kV ale trafo 1,2,3 din PA Spital Nord | Bornele 0.4kV ale trafo 1,2,3 din PA Spital Nord | Distributie Energie Oltenia | 1500046089 | 2025-05-30 | solara | Ord. 59/2013 | 2026-05-30 | Valabil | PIF estimat la 30.05.2026 | [5 empty] | nu are CR |  | 0.09558
362 | SPITALUL JUDETEAN DE URGENTA VALCEA | CEF SPITALUL JUDETEAN DE URGENTA VALCEA | Valcea | 0.0486 | 0.4 | TDRI 04kV AL PTCZ SPITAL VECHI | TDRI 04kV AL PTCZ SPITAL VECHI | Distributie Energie Oltenia | 1500046094 | 2025-05-30 | solara | Ord. 59/2013 | 2026-05-30 | Valabil | PIF estimat la 30.05.2026 | [5 empty] | nu are CR |  | 0.0486
363 | DIR.GEN.ASIST.SOC.PROT.COPIL VALCEA | CEF DIR.GEN.ASIST.SOC.PROT.COPIL VALCEA | Valcea | 0.10808 | 0.4 | BMPIIP(CD) VL077114 a PTA | BMPIIP(CD) VL077114 a PTA | Distributie Energie Oltenia | 1500045993 | 2025-05-29 | solara | Ord. 59/2013 | 2026-05-29 | Valabil | PIF estimat la 29.05.2026 | [5 empty] | nu are CR |  | 0.10808
364 | DIR.GEN.ASIST.SOC.PROT.COPIL VALCEA | CEF DIR.GEN.ASIST.SOC.PROT.COPIL VALCEA | Valcea | 0.03969 | 0.4 | CD(VL006981) a PTA CRESA BABENI | CD(VL006981) a PTA CRESA BABENI | Distributie Energie Oltenia | 1500045967 | 2025-05-28 | solara | Ord. 59/2013 | 2026-05-28 | Valabil | PIF estimat la 28.05.2026 | [5 empty] | nu are CR |  | 0.03969
365 | DIR.GEN.ASIST.SOC.PROT.COPIL VALCEA | CEF DIR.GEN.ASIST.SOC.PROT.COPIL VALCEA | Valcea | 0.04 | 0.4 | CD(VL141683) a PTA IAS TROIANU | CD(VL141683) a PTA IAS TROIANU | Distributie Energie Oltenia | 1500045962 | 2025-05-28 | solara | Ord. 59/2013 | 2026-05-28 | Valabil | PIF estimat la 28.05.2026 | [5 empty] | nu are CR |  | 0.04
366 | PRIMARIA ORASULUI TURCENI | CEF PRIMARIA ORASULUI TURCENI | Gorj | 0.3996 | 20 |  |  | Distributie Energie Oltenia | 1500044932 | 2025-05-08 | solara | Ord. 59/2013 | 2026-05-08 | Valabil | PIF estimat la 08.05.2026 | [5 empty] | nu are CR |  | 0.3996
367 | SARIS COM 96 SRL | CEF SARIS COM 96 SRL | Arges | 0.3 | 20 | Stalp nr. 161 tip SC15014, ce inlocuieste stalpul SE6 existent in axul LEA 20kV PATROAIA-TEIU. | Stalp nr. 161 tip SC15014, ce inlocuieste stalpul SE6 existent in axul LEA 20kV PATROAIA-TEIU. | Distributie Energie Oltenia | 1500044896 | 2025-05-08 | solara | Ord. 59/2013 | 2026-05-08 | Valabil | PIF estimat la 08.05.2026 | [5 empty] | nu are CR |  | 0.3
368 | EUROFINA SRL | CEF EUROFINA SRL | Valcea | 0.49095 | 20 | stalpul nr.11A tip SC15014 din axul Derivatiei 20kV Valeni Voicesti | stalpul nr.11A tip SC15014 din axul Derivatiei 20kV Valeni Voicesti | Distributie Energie Oltenia | 1500044992 | 2025-05-14 | solara | Ord. 59/2013 | 2026-05-14 | Valabil | PIF estimat la 14.05.2026 | [5 empty] | nu are CR |  | 0.49095
369 | U.A.T. COMUNA MIHAESTI | CEF U.A.T. COMUNA MIHAESTI | Olt | 0.2 | 20 | Stalpul Nr. 7 tip SC 15014 al DER LEA 20 KV PTA CFR MIHAESTI | Stalpul Nr. 7 tip SC 15014 al DER LEA 20 KV PTA CFR MIHAESTI | Distributie Energie Oltenia | 1500044782 | 2025-05-05 | solara | Ord. 59/2013 | 2026-05-05 | Valabil | PIF estimat la 05.05.2026 | [5 empty] | nu are CR |  | 0.2
370 | U.A.T. COMUNA CARLOGANI | CEF U.A.T. COMUNA CARLOGANI | Olt | 0.126 | 20 | stalpul nr.202 tip SE1 al AX L20 KV MAMURA-CARLOGANI | stalpul nr.202 tip SE1 al AX L20 KV MAMURA-CARLOGANI | Distributie Energie Oltenia | 1500046057 | 2025-05-29 | solara | Ord. 59/2013 | 2026-05-29 | Valabil | PIF estimat la 29.05.2026 | [5 empty] | nu are CR |  | 0.126
371 | COMUNA ISLAZ | CEF COMUNA ISLAZ | Teleorman | 0.03483 | 0.4 | FDCS 1T 80A-LC 51583823 alimentat din CD(TR004012) A PTA 4042 ISLAZ | FDCS 1T 80A-LC 51583823 alimentat din CD(TR004012) A PTA 4042 ISLAZ | Distributie Energie Oltenia | 1500044935 | 2025-05-08 | solara | Ord. 59/2013 | 2026-05-08 | Valabil | PIF estimat la 08.05.2026 | [5 empty] | nu are CR |  | 0.03483
372 | COMUNA ISLAZ | CEF COMUNA ISLAZ | Teleorman | 0.04429 | 0.4 | FDCS 1T-LC51583825 alimentat din CD(TR004012) A PTA 4042 ISLAZ | FDCS 1T-LC51583825 alimentat din CD(TR004012) A PTA 4042 ISLAZ | Distributie Energie Oltenia | 1500045242 | 2025-05-16 | solara | Ord. 59/2013 | 2026-05-16 | Valabil | PIF estimat la 16.05.2026 | [5 empty] | nu are CR |  | 0.04429
373 | SCOALA GIMNAZIALA NR.1 | CEF SCOALA GIMNAZIALA NR.1 | Teleorman | 0.05633 | 0.4 | CD(TR004012) A PTA 4042 ISLAZ | CD(TR004012) A PTA 4042 ISLAZ | Distributie Energie Oltenia | 1500045243 | 2025-05-16 | solara | Ord. 59/2013 | 2026-05-16 | Valabil | PIF estimat la 16.05.2026 | [5 empty] | nu are CR |  | 0.05633
374 | SCOALA GIMNAZIALA NR.1 | CEF SCOALA GIMNAZIALA NR.1 | Teleorman | 0.04042 | 0.4 | CD(TR004007) A PTA 4291 ISLAZ 250kVA | CD(TR004007) A PTA 4291 ISLAZ 250kVA | Distributie Energie Oltenia | 1500045271 | 2025-05-16 | solara | Ord. 59/2013 | 2026-05-16 | Valabil | PIF estimat la 16.05.2026 | [5 empty] | nu are CR |  | 0.04042
375 | SCOALA GIMNAZIALA NR.1 | CEF SCOALA GIMNAZIALA NR.1 | Teleorman | 0.04918 | 0.4 | CD(TRTR004021) A PTA 4136 MOLDOVENI | CD(TRTR004021) A PTA 4136 MOLDOVENI | Distributie Energie Oltenia | 1500045287 | 2025-05-16 | solara | Ord. 59/2013 | 2026-05-16 | Valabil | PIF estimat la 16.05.2026 | [5 empty] | nu are CR |  | 0.04918
376 | SCOALA GIMNAZIALA NR.1 | CEF SCOALA GIMNAZIALA NR.1 | Teleorman | 0.04042 | 0.4 | CD(TR004007) A PTA 4291 ISLAZ 250kVA | CD(TR004007) A PTA 4291 ISLAZ 250kVA | Distributie Energie Oltenia | 1500045276 | 2025-05-16 | solara | Ord. 59/2013 | 2026-05-16 | Valabil | PIF estimat la 16.05.2026 | [5 empty] | nu are CR |  | 0.04042
377 | DOBRE CRISTIAN | CEF DOBRE CRISTIAN | Arges | 0.01 | 0.4 | FB E2-4 PROIECTATA PE INTARIRE DE RETEA | FB E2-4 PROIECTATA PE INTARIRE DE RETEA | Distributie Energie Oltenia | 1500044913 | 2025-05-19 | solara | Ord. 59/2013 | 2026-05-19 | Valabil | PIF estimat la 20.08.2028 | NECESAR LUCRARI INTARIRE RETEA PENTRU CREARE CONDITII TEHNICE DE RACORDARE: MONTARE FB E2-4 PE DOMENIUL PUBLIC , ALIMENTAT CU CABLU ACYY 4X185MMP, L=20M ,DIN CD 1-6 EXISTENT SI PRELUARE 1 CIRCUIT DIN CD 1.6 EXISTENTA .TERMEN DE REALIZARE 36 DE LUNI DE LA DATA ACHITARII TARIFULUI DE RACORDARE |  |  |  |  | nu are CR |  | 0.01
378 | COMUNA OSICA DE SUS | CEF COMUNA OSICA DE SUS | Olt | 0.17978 | 20 | stalpul nr.248A tip SC15014 pr in AX LEA 20kV CARACAL NORD-COMPLEX PORCINE 1 | stalpul nr.248A tip SC15014 pr in AX LEA 20kV CARACAL NORD-COMPLEX PORCINE 1 | Distributie Energie Oltenia | 1500045012 | 2025-05-12 | solara | Ord. 59/2013 | 2026-05-12 | Valabil | PIF estimat la 12.05.2026 | [5 empty] | nu are CR |  | 0.17978
379 | SPITALUL CLINIC MUNICIP.FILANTROPIA | CEF SPITALUL CLINIC MUNICIP.FILANTROPIA | Dolj | 0.05 | 0.4 | TDRI aferent PT16 Craiova (COD SAP:DS-TS-200008-1054-LV1) | TDRI aferent PT16 Craiova (COD SAP:DS-TS-200008-1054-LV1) | Distributie Energie Oltenia | 1500044937 | 2025-05-16 | solara | Ord. 59/2013 | 2026-05-16 | Valabil | PIF estimat la 16.05.2026 | [5 empty] | nu are CR |  | 0.05
380 | SPITALUL CLINIC MUNICIP.FILANTROPIA | CEF SPITALUL CLINIC MUNICIP.FILANTROPIA | Dolj | 0.05 | 20 | PC 20kV 875 FILANTOPIA (DS-TS-200008-1859) | PC 20kV 875 FILANTOPIA (DS-TS-200008-1859) | Distributie Energie Oltenia | 1500045083 | 2025-05-16 | solara | Ord. 59/2013 | 2026-05-16 | Valabil | PIF estimat la 16.05.2026 | [5 empty] | nu are CR |  | 0.05
381 | SPITALUL CLINIC MUNICIP.FILANTROPIA | CEF SPITALUL CLINIC MUNICIP.FILANTROPIA | Dolj | 0.0465 | 0.4 | In TDRI aferent PT 41 Craiova, (cod SAP:DS-TS-200008-1265-LV1) | In TDRI aferent PT 41 Craiova, (cod SAP:DS-TS-200008-1265-LV1) | Distributie Energie Oltenia | 1500045296 | 2025-05-16 | solara | Ord. 59/2013 | 2026-05-16 | Valabil | PIF estimat la 16.05.2026 | [5 empty] | nu are CR |  | 0.0465
382 | COMUNA PESTISANI | CEF COMUNA PESTISANI | Gorj | 0.2525 | 20 | stalpul nr.4 al Rac 20 KV PTA Pestisani 3 din LEA 20 kV Godinesti-Vilcele | stalpul nr.4 al Rac 20 KV PTA Pestisani 3 din LEA 20 kV Godinesti-Vilcele | Distributie Energie Oltenia | 1500045049 | 2025-05-12 | solara | Ord. 59/2013 | 2026-05-12 | Valabil | PIF estimat la 12.05.2026 | [5 empty] | nu are CR |  | 0.2525
383 | DIACONU CONSTANTIN | CEF DIACONU CONSTANTIN | Valcea | 0.005 | 0.4 | stilpul tip SE4 (VL143222) existent al LEA 0,4KV | stilpul tip SE4 (VL143222) existent al LEA 0,4KV | Distributie Energie Oltenia | 1500044873 | 2025-05-07 | solara | Ord. 59/2013 | 2026-05-07 | Valabil | PIF estimat la 07.05.2026 | [5 empty] | nu are CR |  | 0.005
384 | ARVATU ION | CEF ARVATU ION | Gorj | 0.0087 | 0.4 | LEA JT | LEA JT | Distributie Energie Oltenia | 1500045259 | 2025-05-16 | solara | Ord. 59/2013 | 2026-05-16 | Valabil | PIF estimat la 16.05.2026 | [5 empty] | nu are CR |  | 0.0087
385 | ORASUL TISMANA | CEF ORASUL TISMANA | Gorj | 0.3936 | 20 | stalpul nr.1BIS nou plantat in LEA. 20 kV Godinesti-Ciuperceni | stalpul nr.1BIS nou plantat in LEA. 20 kV Godinesti-Ciuperceni | Distributie Energie Oltenia | 1500044837 | 2025-05-06 | solara | Ord. 59/2013 | 2026-05-06 | Valabil | PIF estimat la 06.05.2026 | [5 empty] | nu are CR |  | 0.3936
386 | COMUNA NICOLAE BALCESCU | CEF COMUNA NICOLAE BALCESCU | Valcea | 0.1 | 20 | Stalpul nr.319 tip SE1 al LEA 20kV MARCEA-GALICEA ce se va inlocui cu stalp tip SC15014 | Stalpul nr.319 tip SE1 al LEA 20kV MARCEA-GALICEA ce se va inlocui cu stalp tip SC15014 | Distributie Energie Oltenia | 1500045970 | 2025-05-28 | solara | Ord. 59/2013 | 2026-05-28 | Valabil | PIF estimat la 28.05.2026 | [5 empty] | nu are CR |  | 0.1
387 | COMUNA ROESTI | CEF COMUNA ROESTI | Valcea | 0.18 | 20 | Stalpul tip SC15014 nou introdus in axul LEA 20kV LADESTI-CERNISOARA. | Stalpul tip SC15014 nou introdus in axul LEA 20kV LADESTI-CERNISOARA. | Distributie Energie Oltenia | 1500045522 | 2025-05-21 | solara | Ord. 59/2013 | 2026-05-21 | Valabil | PIF estimat la 21.05.2026 | [5 empty] | nu are CR |  | 0.18
388 | SCOALA GIMNAZIALA TESLUI | CEF SCOALA GIMNAZIALA TESLUI | Olt | 0.04121 | 0.4 | CD a PTA COMANITA OT003671 | CD a PTA COMANITA OT003671 | Distributie Energie Oltenia | 1500045688 | 2025-05-26 | solara | Ord. 59/2013 | 2026-05-26 | Valabil | PIF estimat la 26.05.2026 | [5 empty] | nu are CR |  | 0.04121
389 | SERVICIUL PUBLIC DE ALIM CU APA TESLUI | CEF SERVICIUL PUBLIC DE ALIM CU APA TESLUI | Olt | 0.027 | 0.4 | SC 10005 OT007589 | SC 10005 OT007589 | Distributie Energie Oltenia | 1500045748 | 2025-05-26 | solara | Ord. 59/2013 | 2026-05-26 | Valabil | PIF estimat la 26.05.2026 | [5 empty] | nu are CR |  | 0.027
390 | U.A.T. COMUNA ORLEA | CEF U.A.T. COMUNA ORLEA | Olt | 0.0999 | 0.4 | firida E2-6 proiectata pe LIR alimentata din BMPIM OT066013 din PTA 6.77 2 ORLEA OT066013 | firida E2-6 proiectata pe LIR alimentata din BMPIM OT066013 din PTA 6.77 2 ORLEA OT066013 | Distributie Energie Oltenia | 1500046016 | 2025-05-30 | solara | Ord. 59/2013 | 2026-05-30 | Valabil | PIF estimat la 30.08.2028 | Distributie Energie Oltenia va realiza lucrare de intarire reatea de joasa tensiune aferenta PTA 6.23 Orlea 1 ce consta in , montarea unei firide tip E2-6 pe domeniul public racordata din BMPIM OT066013 din PTA 6.77 2 ORLEA OT066013, cu cablu ACYY 4x120=6m , sapatura pamant 2mL, si creare conditii tehnice de racordare cu mutare circuit existent din BMPIM OT066013 din PTA 6.77 2 ORLEA OT066013 in firida E2-6 proiectata . Termenul de finalizare al lucrarii de intarire este de 36 luni de la achitarea tarifului de racordare. |  |  |  |  | nu are CR |  | 0.0999
391 | COMUNA URZICA | CEF COMUNA URZICA | Olt | 0.0702 | 20 | Stalpul nr. 126A proiectat ax Deriv. 20KV Vadastrita din LEA 20KV CORABIA-IRIG. 7 | Stalpul nr. 126A proiectat ax Deriv. 20KV Vadastrita din LEA 20KV CORABIA-IRIG. 7 | Distributie Energie Oltenia | 1500045251 | 2025-05-16 | solara | Ord. 59/2013 | 2026-05-16 | Valabil | PIF estimat la 16.05.2026 | [5 empty] | nu are CR |  | 0.0702
392 | TIPOALEX SA | CEF TIPOALEX SA | Teleorman | 0.05985 | 0.4 | TRDI a PTCZ 936 TIPOGRAFIE ALEXANDRIA | TRDI a PTCZ 936 TIPOGRAFIE ALEXANDRIA | Distributie Energie Oltenia | 1500045621 | 2025-05-23 | solara | Ord. 59/2013 | 2026-05-23 | Valabil | PIF estimat la 23.05.2026 | [5 empty] | nu are CR |  | 0.05985
393 | COMUNA BRATOVOIESTI | CEF COMUNA BRATOVOIESTI | Dolj | 0.2 | 20 |  |  | Distributie Energie Oltenia | 1500045633 | 2025-05-23 | solara | Ord. 59/2013 | 2026-05-23 | Valabil | PIF estimat la 23.05.2026 | [5 empty] | nu are CR |  | 0.2
394 | U.A.T. COMUNA RUSANESTI | CEF U.A.T. COMUNA RUSANESTI | Olt | 0.2 | 0.4 | Bornele de iesire ale intreruptorului automat in CD tip 2-8 nou proiectata a PTA 2 Rusanesti | Bornele de iesire ale intreruptorului automat in CD tip 2-8 nou proiectata a PTA 2 Rusanesti | Distributie Energie Oltenia | 1500045439 | 2025-05-20 | solara | Ord. 59/2013 | 2026-05-20 | Valabil | PIF estimat la 20.05.2026 | [5 empty] | nu are CR |  | 0.2
395 | POPESCU VIOREL MARIUS | CEF POPESCU VIOREL MARIUS | Dolj | 0.006 | 0.4 | In LEA JT-stalp SC 10001(DJ114977) retea, (cod SAP: DS-TS-200008-1253-LV1-02), aferenta PT 384 Craiova | In LEA JT-stalp SC 10001(DJ114977) retea, (cod SAP: DS-TS-200008-1253-LV1-02), aferenta PT 384 Craiova | Distributie Energie Oltenia | 1500046068 | 2025-05-29 | solara | Ord. 59/2013 | 2026-05-29 | Valabil | PIF estimat la 29.05.2026 | [5 empty] | nu are CR |  | 0.006
396 | CORNEA VICTOR | CEF CORNEA VICTOR | Mehedinti | 0.006 | 0.23 | SE 4 ( MH 003675 ) retea al LEA JT aferenta PTA 2 BUTOIESTI plecare cod SAP DS-TS-227090-4001-LV1-02 | SE 4 ( MH 003675 ) retea al LEA JT aferenta PTA 2 BUTOIESTI plecare cod SAP DS-TS-227090-4001-LV1-02 | Distributie Energie Oltenia | 1500045488 | 2025-05-21 | solara | Ord. 59/2013 | 2026-05-21 | Valabil | PIF estimat la 21.05.2026 | [5 empty] | nu are CR |  | 0.006
397 | DINAMIC PRODCOM S.R.L. | CEF DINAMIC PRODCOM S.R.L. | Olt | 0.15 | 20 | Stalp nr.2 tip SC 15007 al RAC LEA 20 KV PTA 6 SERBANESTI BISERICA | Stalp nr.2 tip SC 15007 al RAC LEA 20 KV PTA 6 SERBANESTI BISERICA | Distributie Energie Oltenia | 1500046106 | 2025-05-30 | solara | Ord. 59/2013 | 2026-05-30 | Valabil | PIF estimat la 30.05.2026 | [5 empty] | nu are CR |  | 0.15
398 | RAZMARFLOR PLANT SRL | CEF RAZMARFLOR PLANT SRL | Dolj | 0.01053 | 20 | stalpul existent tip SC15014 nr.47 al LEA 20kV Cetate-SPA1. | stalpul existent tip SC15014 nr.47 al LEA 20kV Cetate-SPA1. | Distributie Energie Oltenia | 1500045928 | 2025-05-28 | solara | Ord. 59/2013 | 2026-05-28 | Valabil | PIF estimat la 28.05.2026 | [5 empty] | nu are CR |  | 0.01053
399 | UM 0175 INSP.SIT.URG.JUD.ARGES CPT.PUICA NICOLAE | CEF UM 0175 INSP.SIT.URG.JUD.ARGES CPT.PUICA NICOLAE | Arges | 0.2 | 20 | Stalpul nr. 120, tip SC15014 nou proiectat, ce inlocuieste stalp SE1 in ax BUCLA LEA 20 kV PITESTI SUD-OARJA 2 cu LEA 20 kV PITESTI SUD-CATEASCA | Stalpul nr. 120, tip SC15014 nou proiectat, ce inlocuieste stalp SE1 in ax BUCLA LEA 20 kV PITESTI SUD-OARJA 2 cu LEA 20 kV PITESTI SUD-CATEASCA | Distributie Energie Oltenia | 1500045541 | 2025-05-22 | solara | Ord. 59/2013 | 2026-05-22 | Valabil | PIF estimat la 22.05.2026 | [5 empty] | nu are CR |  | 0.2
400 | U.A.T. COMUNA GARCOV | CEF U.A.T. COMUNA GARCOV | Olt | 0.13 | 20 | Stalp nr.102 tip SC 15006 - F.BURATA al DER LEA 20 KV PTA 1 Garcov | Stalp nr.102 tip SC 15006 - F.BURATA al DER LEA 20 KV PTA 1 Garcov | Distributie Energie Oltenia | 1500045879 | 2025-05-27 | solara | Ord. 59/2013 | 2026-05-27 | Valabil | PIF estimat la 27.05.2026 | [5 empty] | nu are CR |  | 0.13
401 | U.A.T. COMUNA GIUVARASTI | CEF U.A.T. COMUNA GIUVARASTI | Olt | 0.0954 | 20 | Stalp nr.14 tip SE8 al DER LEA 20 KV PTA 1 Giuvaresti din LEA 20 KV CORABIA-IRIGATII 6 | Stalp nr.14 tip SE8 al DER LEA 20 KV PTA 1 Giuvaresti din LEA 20 KV CORABIA-IRIGATII 6 | Distributie Energie Oltenia | 1500046071 | 2025-05-29 | solara | Ord. 59/2013 | 2026-05-29 | Valabil | PIF estimat la 29.05.2026 | [5 empty] | nu are CR |  | 0.0954
402 | ILEANA GABRIELA | CEF ILEANA GABRIELA | Arges | 0.008 | 0.23 | STALP SE10(AG126472) | STALP SE10(AG126472) | Distributie Energie Oltenia | 1500045561 | 2025-05-23 | solara | Ord. 59/2013 | 2026-05-23 | Valabil | PIF estimat la 23.05.2026 | [5 empty] | nu are CR |  | 0.008
403 | BAICU MIHAITA DANIEL | CEF BAICU MIHAITA DANIEL | Mehedinti | 0.005 | 0.23 | SC 15006 ( MH 02 4484 ) al LEA JT aferenta PTA 45 STREHAIA plecare cod SAP DS-TS-225300-4001-LV1-02 | SC 15006 ( MH 02 4484 ) al LEA JT aferenta PTA 45 STREHAIA plecare cod SAP DS-TS-225300-4001-LV1-02 | Distributie Energie Oltenia | 1500045471 | 2025-05-21 | solara | Ord. 59/2013 | 2026-05-21 | Valabil | PIF estimat la 21.05.2026 | [5 empty] | nu are CR |  | 0.005
404 | U.A.T. COMUNA BARASTI | CEF U.A.T. COMUNA BARASTI | Olt | 0.15 | 20 | Stilpul nr.342 din LEA 20kv SCORNICESTI-BARASTI | Stilpul nr.342 din LEA 20kv SCORNICESTI-BARASTI | Distributie Energie Oltenia | 1500045523 | 2025-05-21 | solara | Ord. 59/2013 | 2026-05-21 | Valabil | PIF estimat la 21.05.2026 | [5 empty] | nu are CR |  | 0.15
405 | SC VASIMAR MUNTENIA SRL | CEF SC VASIMAR MUNTENIA SRL | Arges | 0.08 | 20 | Stalpul nr. 203, tip SC 15014 existent in ax LEA 20 KV Pitesti Sud - Irigatii Rociu. | Stalpul nr. 203, tip SC 15014 existent in ax LEA 20 KV Pitesti Sud - Irigatii Rociu. | Distributie Energie Oltenia | 1500045725 | 2025-05-26 | solara | Ord. 59/2013 | 2026-05-26 | Valabil | PIF estimat la 26.05.2026 | [5 empty] | nu are CR |  | 0.08
406 | EPISCOPIA SLATINEI SI ROMANATILOR | CEF EPISCOPIA SLATINEI SI ROMANATILOR | Olt | 0.39856 | 20 | Stalp 95A proiectat in AX LEA 20kV SLATINA NORD - OTESTI | Stalp 95A proiectat in AX LEA 20kV SLATINA NORD - OTESTI | Distributie Energie Oltenia | 1500045952 | 2025-05-29 | solara | Ord. 59/2013 | 2026-05-29 | Valabil | PIF estimat la 29.05.2026 | [5 empty] | nu are CR |  | 0.39856
407 | U.A.T. COMUNA CARLOGANI | CEF U.A.T. COMUNA CARLOGANI | Olt | 0.01 | 0.4 | SE4 OT029854 | SE4 OT029854 | Distributie Energie Oltenia | 1500046062 | 2025-05-29 | solara | Ord. 59/2013 | 2026-05-29 | Valabil | PIF estimat la 29.05.2026 | [5 empty] | nu are CR |  | 0.01
408 | SOLAR POWER ROSIORI SRL | CEF SOLAR POWER ROSIORI SRL | Teleorman | 4.79 | 20 | Celula 20kV din statia 110/20kV Traianu | Celula 20kV din statia 110/20kV Traianu | Distributie Energie Oltenia | 1500048058 | 2025-06-30 | solara | Ord. 59/2013 | 2026-06-30 | Valabil | PIF estimat la 30.09.2035 | Se va monta o noua celula MT pe sectia de bara 1, identica cu cele existente, echipata astfel: -Separator 630A; -Intreruptor debrosabil in vid 20kV, 630A, 25 kA; -Separator de legare la pamant; -Transformator de curent 24kV: 2x200/5/5/5A, cls. 0,2S/0,2S/5P30-3 buc. -Transformator de curent pentru componenta homopolara 30/1A; -Montare si parametrizare terminal numeric de protective-comanda-control si integrat in sistemul SCADA al Distributie Energie Oltenia SA, prin activare functii pentru linie de producator, bidirectionala; -Analizor de calitate a energiei electrice certificat pentru clasa A. Analizorul de energie va fi conform politicii tehnice a Distributie Energie Oltenia S.A. si prevderilor Ordinului ANRE 41/2021. Analizorul trebuie sa fie integrabil in sistemul (existent) de management al calitatii energiei electrice implementat de DEO si se va monta cu respectarea specificatiei tehnice a DEO, detaliile de montaj urmand a fi stabilite la faza de proiectare PTE. -Echipamente SCADA si comunicatii; - Montare pe usa frontala a celulei a unui singur contor dublu sens, cu curba de sarcina si telecitire prin GSM, compatibil Converge, clasa 0,2. Celula 20kV de racord va fi integrata in EMS-SCADA, respectiv DMS-SCADA. Noul terminal numeric de comanda, control si protectie montat in celula de 20 kV va respecta specificatiile tehnice ale Operatorului de Distributie si va realiza toate functiile de protectie, automatizare, comanda-control, masurare, interblocaje, monitorizare si inregistrare necesare, cu integrare in sistemul SCADA existent in conformitate cu cerintele minime ale DEO (protocol de comunicatie, mediu de transmitere, volum informational). Celula nou proiectata va fi inclusa in sistemul centralizat de detectie a punerilor la pamant in reteaua mt, daca acesta exista. Se vor realiza toate lucrarile pentru introducerea in buclele existente de alimentare c.c, c.a, circuite secundare si Scada. Se vor inlocui transformatoarele de tensiune existentedin cele doua celule de masura 20kV cu transformatoare de tensiune 20/1,73/0,1/1,73/0,1/1,73kV. cls. 0,2/3P/50VA/50VA (6 buc.). .La N elemente: REM: -LES nou 110 kV Marsa-Domnesti circ. 1 (~50 km) ; LES nou 110 kV Marsa-Domnesti circ. 2 (~50 km); LEA 110 kV Prundu-Colibasi (10,2 km) -LEA 110 kV Colibasi-Jilava (22,4 km); LEA 110 kV Prundu-Giurgiu Nord (33 km); LEA 110 kV Jilava- Copaceni (12,4 km); LEA 110 kV Domnesti-Mihailesti (16,9 km) - LEA 110 kV Jilava-Progresu circ. 1 (3,2 km); LEA 110 kV Copaceni-Uzunu (15,3 km); LEA 110 kV Videle-Nicolae Caranfil (19,8 km gestiune REM); LEA 110 kV Uzunu-Ghizdaru (31,7 km); LEA 110 kV Ghizdaru-Nicolae Caranfil (7,8 km). DEO: LEA 110 kV Videle-Nicolae Caranfil (26,7 km gestiune DEO); LEA 110 kV Harlesti-Blejesti (13 km); LEA 110 kV Blejesti-Marsa (16,3 km); LEA noua 110 kV Blejesti-Marsa (16,3 km); Lucrari pentru conectarea LEA 110 kV Videle-Draganesti Vlasca. Transelectrica: Prevazute in planul de dezvoltare - Reconductorarea LEA 220 kV Bucuresti Sud-Ghizdaru d.c. (termen PIF 2028); Reconductorarea LEA 220 kV Craiova Nord-Turnu Magurele (termen PIF 2028). Neprevazute in planul de dezvoltare -Transformator 400/110 kV Babaita de 250 MVA si conectare in statia Videle. |  |  |  |  | nu are CR |  | 4.79
409 | LUCE VERDE SRL | CEF LUCE VERDE SRL | Gorj | 2.04 | 20 | stalp nr.207 tip SC15014 al LEA 20KV Dragotesti-Turceni cod SAP DS-HV-MP030604 | stalp nr.207 tip SC15014 al LEA 20KV Dragotesti-Turceni cod SAP DS-HV-MP030604 | Distributie Energie Oltenia | 1500048017 | 2025-06-30 | solara | Ord. 59/2013 | 2026-06-30 | Valabil | PIF estimat la 31.12.2034 | LUCRARI DE INTARIRE SPECIFICE: Inlocuire in LEA 20kV Dragotesti-Turceni a stalpului nr. 207 de tip SE1, amplasat pe terenul parcului cu nr. cadastral 35933- UAT Bolbosi, cu stalp special de racord de tip SC 15014. Stalpul special de racord SC 15014 nr. 207 proiectat se va echipa cu consola de tip CIT 140 si lanturi duble de intindere ceramice, zona IV de poluare. Cu conductoarele existente se realizeaza legaturile de intindere spre stalpul nr. 206 de tip SE1 si se folosesc conductoare noi (de tip ACSR 66-AL1/11-ST1A) pana la stalpul SE1 nr. 208. Stalpul SC 15014 nr. 207 se va echipa cu priza de pamant avand rezistenta de dispersie de maxim 10 ohmi. Termenul de realizare a lucrarilor de intarire retea specifice este de 12 de luni de la data achitarii tarifului de racordare de catre utilizator. LUCRARI DE INTARIRE GENERALE: – lucrari intarire generale DEO SA - statii+LEA 110kV(regim N): o Reconductorarea a 8 LEA 110kV cu 109,78km. – lucrari intarire generale DEO SA - statii+LEA 110kV(regim N- 1): o Reconductorarea a 24 LEA 110kV cu 342,68km. – lucrari intarire generale TRANSELECTRICA SA - statii+LEA220kV(regim N): o inlocuire AT 220/110kV, 200MVA cu AT 400MVA in statia Urechesti ; o montare AT3 400/220 kV, 400MVA in statia Urechesti ; o Reconductorarea a 2 LEA 220kV insumand 73,4km, dupa cum urmeaza: • Reconductorare LEA 220kV TG JIU N.-URECHESTI– 22km; • LEA 220kV SLATINA N-CRAIOVA N – 51,4km. – lucrari intarire generale TRANSELECTRICA SA - statii+LEA 220kV (regim N-1): o inlocuire AT 220/110kV, 200MVA cu AT 400MVA in statia Urechesti ; o montare AT3 400/220 kV, 400MVA in statia Urechesti; o inlocuire AT 220/110 kV, 200MVA cu ATR 400MVA in statia Tg. Jiu Nord; o Reconductorarea a 6 LEA 220kV insumand 139,2km, dupa cum urmeaza: • LEA 220kV TG JIU N.-URECHESTI – 22km; • LEA 220kV SLATINA N – GRADISTE – 23,3km; • LEA 220kV SLATINA N-CRAIOVA N – 51,4km; • LEA 220kV GRADISTE-ISALNITA – 23,3km; • LEA 220kV CRAIOVA N. A – ISALNITA – 9,6km; • LEA 220kV CRAIOVA N. B – ISALNITA – 9,6km. Termenul de realizare a lucrarilor de intarire retea generale este de 96 de luni de la data achitarii tarifului de racordare de catre utilizator. Puterea maxima ce poate fi evacuata fara realizarea lucrarilor de intarire in RED specificate mai sus, este de 0 MW. |  |  |  |  | nu are CR |  | 2.04
410 | NECALUXAN SOLTHREE S.R.L. | CEF NECALUXAN SOLTHREE S.R.L. | Valcea | 30.125 | 110 | stalpul nr. 64 de tip ITN Tr+6 110 244 al LEA 110 kV Horezu – Berbesti. | stalpul nr. 64 de tip ITN Tr+6 110 244 al LEA 110 kV Horezu – Berbesti. | Distributie Energie Oltenia | 1500046894 | 2025-06-14 | solara | Ord. 59/2013 | 2026-06-14 | Valabil | PIF estimat la 14.06.2026 | [5 empty] | nu are CR |  | 30.125
411 | UNIVERSITATEA DIN CRAIOVA | CEF UNIVERSITATEA DIN CRAIOVA | Olt | 1.9062 | 20 | Stalpul nr 167A tip SC15014 plantat in axul LEA 20KV CARACAL SUD-ALIMENTARE APA | Stalpul nr 167A tip SC15014 plantat in axul LEA 20KV CARACAL SUD-ALIMENTARE APA | Distributie Energie Oltenia | 1500046951 | 2025-06-16 | solara | Ord. 59/2013 | 2026-06-16 | Valabil | PIF estimat la 31.12.2035 | Se va planta un stalp nou proiectat 167A in axul LEA 20 KV CARACAL SUD-ALIMENTARE APA, tip SC 15014 echipat cu CSO 1100, izolatori dubli de sustinere, priza de pamant cu Rpp mai mic decat 4 Ohmi. Se vor realiza legaturi de sustinere in axul LEA 20 KV CARACAL SUD-ALIMENTARE APA.1.1 Lucrari de intarire retea generale realizate in instalatiile Distributie Energie Oltenia SA la N elemente in functiune: Se vor reconductora urmatoarele LEA 110 KV: -LEA 110 KV RUSANESTI-DRAGANESTI OLT in lungime de 36 km -LEA 110 KV CARACAL SUD- DRAGANESTI OLT in lungime de 16 km -LEA 110 KV CURTISOARA-CHE ARCESTI in lungime de 3,5 km -LEA 110 KV ARCESTI-CHE SLATINA in lungime de 7 km -LEA 110 KV CHE SLATINA-GRADISTE in lungime de 3 km -LEA 110 KV GRADISTE-BALS in lungime de 29 km Inlocuirea transformatoarelor existente in statia 110/20 kV Caracal Sud 25 MVA cu 2 transformatoare 40 MVA 110/20 kV; Tinand cont de toate cererile aflate in stadiul elaborare/avizare, aviz CTE, ATR-emis, gradul de incarcare al celor 2 Transformatoare 25 MVA existente in Statia 110/20 kV C racal Sud este depasit. -Inlocuirea transformatoarelor existente in statia 110/20 kV Caracal Sud 25 MVA cu 2 transformatoare 40 MVA 110/20 kV; -Tinand cont ca in situatia proiectata pe partea de 110 kV avem un curent de 210A se vor inlocui transformatoarele de curent existente pe partea de 110 kV care asigura protectia transformatoarelor de putere cu transformatoare de curent 2x150/5/5/5A clasa 0,2s # 6 buc -Tinand cont ca in situatia proiectata pe partea de 20 kV avem un curent de 1156 A se vor inlocui transformatoarele de curent existente pe partea de 110 kV care asigura protectia transformatoarelor de putere, precum si din celula de cupla 20 kV cu transformatoare de curent 2x800/5/5/5 A clasa 0,2s # 9 buc - Este necesara dublarea barelor existente cu bare de cupru de 2x100x10 mmp in lungime de 2x120 m (pentru ambii trafo) -Lucrari de inginerie. Inlocuire circuite secundare si primare, precum si integrarea in SCADA pentru cele 2 TRAFO 40 MVA nou-proiectate -Se vor reface cele 2 gropi de retentie, impreuna cu calea de rulare existenta care vor fi racordate la separatoare de hidrocarburi. -In vederea asigurarii sigurantei in functionare, se propune achizitionarea si montarea unei bobine de stingere de 250 A cu transformator de servicii interne si dulapul de automatizare aferent, deoarece in situatia indisponibilizarii uneia dintre cele 2 bobine, statia 110/20KV CARACAL SUD devine indisponibila datorita iesirii tensiunii pe bara de 20 kV din banda impusa prin standardul de performanta al Distributiei Energiei Electrice. 1.2 Lucrari de intarire retea generale realizate in instalatiile Distributie Energie Oltenia SA la N-1 elemente in functiune: Se vor reconductora urmatoarele LEA 110 KV: -LEA 110 KV DRGANESTI - SPA FARCASELE in lungime de 18 km-LEA 110 KV SPA FARCASELE CARACAL NORD in lungime de 12 km -LEA 110 KV CARACAL VEST-CARACAL NORD in lungime de 7 km. Lucrari de intarire retea generale realizate in instalatiile CNTEE TRANSELECTRICA S la N elemente in functiune: -Montare AT 400/110 KV DRAGANESTI OLT 250 MVA suplimentar ca urmare a depasirii sarcinii maxime admisibile pe AT 400/110 KV 250 MVA existent -Montare AT 220/100 KV GRADISTE 200 MVA suplimentar ca urmare a depasirii sarcinii maxime admisibile pe AT 1 si AT 2 200/110 kV 200 MVA existente -Reconductotare LEA 220 KV SLATINA NORD-GRADISTE in lungime de 23,3 km. Termenul de finalizare al lucrarilor de intarire retea este de 10ani de la achitarea tarifului de racordare. Fara realizarea lucrarilor de intarire retea puterea ce poate fi evacuata este 0MW. |  |  |  |  | nu are CR |  | 1.9062
412 | YMY STORAGE S.R.L. | CEF YMY STORAGE S.R.L. | Gorj | 7.002 | 20 | celula LEA 20 kV REZERVA de pe sectia de bare S1B 24 kV/25kA/1250A din Distribuitorul Modernizat in stația 110/20 kV Rogojelu cod SAP DS-TR-0315 | celula LEA 20 kV REZERVA de pe sectia de bare S1B 24 kV/25kA/1250A din Distribuitorul Modernizat in stația 110/20 kV Rogojelu cod SAP DS-TR-0315 | Distributie Energie Oltenia | 1500046495 | 2025-06-06 | solara | Ord. 59/2013 | 2026-06-06 | Valabil | PIF estimat la 31.12.2028 | Lucrari de intarire retea SPECIFICE realizate in instalatiile Operatorului de Distributie - Distributie Energie Oltenia SA: In urma finalizarii procesului de modernizare al Statiei 110/20 kV Rogojelu, Parcul de stocare YMY STORAGE 1 va fi racordat în celula LEA 20 kV REZERVA de pe sectia de bare S1B 24 kV/25kA/1250A din Distribuitorul Modernizat in stația 110/20 kV Rogojelu. Lucrari de intarire retea SPECIFICE realizate in instalatiile CNTEE TRANSELECTRICA SA la N elemente in functiune: Se vor realiza lucrari de inginerie si parametrizare pentru integrarea IS YMY STORAGE 1 in sistemul EMS SCADA al Operatorului de Transport si Sistem. Puterea maxima care poate fi evacuata fara realizarea lucrarilor de intarire in RED este 0 MW |  |  |  |  | nu are CR |  | 7.002
413 | YMY STORAGE S.R.L. | CEF YMY STORAGE S.R.L. | Gorj | 7.002 | 20 | celula LEA 20 kV REZERVA de pe sectia de bare S1A 24 kV/25kA/1250A din Distribuitorul Modernizat in stația 110/20 kV Rogojelu cod SAP DS-TR-0315 | celula LEA 20 kV REZERVA de pe sectia de bare S1A 24 kV/25kA/1250A din Distribuitorul Modernizat in stația 110/20 kV Rogojelu cod SAP DS-TR-0315 | Distributie Energie Oltenia | 1500046560 | 2025-06-06 | solara | Ord. 59/2013 | 2026-06-06 | Valabil | PIF estimat la 31.12.2028 | Lucrari de intarire retea SPECIFICE realizate in instalatiile Operatorului de Distributie - Distributie Energie Oltenia SA: In urma finalizarii procesului de modernizare al Statiei 110/20 kV Rogojelu, Parcul de stocare YMY STORAGE 2 va fi racordat în celula LEA 20 kV REZERVA de pe sectia de bare S1A 24 kV/25kA/1250A din Distribuitorul Modernizat in stația 110/20 kV Rogojelu. Lucrari de intarire retea SPECIFICE realizate in instalatiile CNTEE TRANSELECTRICA SA la N elemente in functiune: Se vor realiza lucrari de inginerie si parametrizare pentru integrarea IS YMY STORAGE 2 in sistemul EMS SCADA al Operatorului de Transport si Sistem. Iar durata de realizare este de 36 luni. Puterea maxima care poate fi evacuata fara realizarea lucrarilor de intarire in RED este 0 MW |  |  |  |  | nu are CR |  | 7.002
414 | FOR ELDA SRL | CEF FOR ELDA SRL | Mehedinti | 0.4 | 20 | stalpul nr. 7 existent al Racordului 20 KV SPP8 din LEA 20 KV Burila - Burila. | stalpul nr. 7 existent al Racordului 20 KV SPP8 din LEA 20 KV Burila - Burila. | Distributie Energie Oltenia | 1500047116 | 2025-06-18 | solara | Ord. 59/2013 | 2026-06-18 | Valabil | PIF estimat la 18.06.2026 | [5 empty] | nu are CR |  | 0.4
415 | ARTEGO SA | CEF ARTEGO SA | Gorj | 0.997 | 6 | LEC 6KV MEA 1, LEC 6KV MEA 2, LEC 6KV BENZI 1, LEC 6KV BENZI 2, LEC 6KV DOZARE 1 si LEC 6KV DOZARE 2 alimentate din Statia SRA 110/6KV CAUCIUC proprietate DEO SA | LEC 6KV MEA 1, LEC 6KV MEA 2, LEC 6KV BENZI 1, LEC 6KV BENZI 2, LEC 6KV DOZARE 1 si LEC 6KV DOZARE 2 alimentate din Statia SRA 110/6KV CAUCIUC proprietate DEO SA | Distributie Energie Oltenia | 1500046890 | 2025-06-13 | solara | Ord. 59/2013 | 2026-06-13 | Valabil | PIF estimat la 31.12.2025 | LUCRARI INTARIRE SPECIFICA : Montare analizor de calitate energie cls A, in celula 6 kV BENZI 1 din statia Cauciuc, compatibil cu sistemul de management al calitatii energiei electrice implementat in DEO (LVPQ System). Iar durata de realizare este de 3luni. |  |  |  |  | nu are CR |  | 0.997
416 | SPITALUL DE PSIHIATRIE POROSCHIA | CEF SPITALUL DE PSIHIATRIE POROSCHIA | Teleorman | 0.5166 | 20 | Stalpul nr.22A proiectat al SD 61-1066(PTA 1032 Poroschia), LEA 20kV ZIMNICEA, STATIA 110/20kV VEDEA | Stalpul nr.22A proiectat al SD 61-1066(PTA 1032 Poroschia), LEA 20kV ZIMNICEA, STATIA 110/20kV VEDEA | Distributie Energie Oltenia | 1500047597 | 2025-06-24 | solara | Ord. 59/2013 | 2026-06-24 | Valabil | PIF estimat la 24.06.2026 | Montare stalp SC 15015 nr.22A, intre stalpii nr.22 si nr23 al SD 61-1066(PTA 1032 Poroschia), LEA 20kV ZIMNICEA, STATIA 110/20kV VEDEA: -se va monta un stalp tip SC 15015 in fundatie turnata numerotat 22A, pe domeniul public, pozitionat in axul racordului 20 kV PTA 1032 Poroschia Stalpul nou proiectat de tip SC15015 se va echipa cu o consola CIT 140, lanturi duble de intindere cu izolatori ceramici si priza de pamant artificiala Rpp mai mic sau egal cu 4 ohm. |  |  |  |  | nu are CR |  | 0.5166
417 | SPITALUL DE PNEUMOFTIZIOLOGIE "CONSTANTIN ANASTASATU" | CEF SPITALUL DE PNEUMOFTIZIOLOGIE "CONSTANTIN ANASTASATU" | Valcea | 0.17658 | 20 | stalpul nr.11 tip SC15014 al Derivatiei 20kV PTCZ RASE GRELE 2 | stalpul nr.11 tip SC15014 al Derivatiei 20kV PTCZ RASE GRELE 2 | Distributie Energie Oltenia | 1500046408 | 2025-06-04 | solara | Ord. 59/2013 | 2026-06-04 | Valabil | PIF estimat la 04.06.2026 | [5 empty] | nu are CR |  | 0.17658
418 | DIR.GEN.ASIST.SOC.PROT.COPIL VALCEA | CEF DIR.GEN.ASIST.SOC.PROT.COPIL VALCEA | Valcea | 0.029565 | 0.4 | CD(VL007097) a PTA SPITAL BABENI | CD(VL007097) a PTA SPITAL BABENI | Distributie Energie Oltenia | 1500046396 | 2025-06-04 | solara | Ord. 59/2013 | 2026-06-04 | Valabil | PIF estimat la 04.06.2026 | [5 empty] | nu are CR |  | 0.029565
419 | AEROCLUBUL ROMANIEI | CEF AEROCLUBUL ROMANIEI | Dolj | 0.2494 | 20 | In LES 20 kV intre PC 20 KV DURBIS si PC 20 KV AEROPORT CASA NOASTRA | In LES 20 kV intre PC 20 KV DURBIS si PC 20 KV AEROPORT CASA NOASTRA | Distributie Energie Oltenia | 1500047835 | 2025-06-26 | solara | Ord. 59/2013 | 2026-06-26 | Valabil | PIF estimat la 26.06.2026 | [5 empty] | nu are CR |  | 0.2494
420 | COMUNA MUSETESTI | CEF COMUNA MUSETESTI | Gorj | 0.007 | 0.23 | LEA JT | LEA JT | Distributie Energie Oltenia | 1500046199 | 2025-06-02 | solara | Ord. 59/2013 | 2026-06-02 | Valabil | PIF estimat la 02.06.2026 | [5 empty] | nu are CR |  | 0.007
421 | BALU ION | CEF BALU ION | Gorj | 0.006 | 0.4 | LEA JT | LEA JT | Distributie Energie Oltenia | 1500046345 | 2025-06-04 | solara | Ord. 59/2013 | 2026-06-04 | Valabil | PIF estimat la 12.06.2026 | [5 empty] | nu are CR |  | 0.006
422 | OUAI PADURE | CEF OUAI PADURE | Dolj | 0 | 20 | Stalpul nr. 209 tip SE 8 al LEA 20 kV Basarabi -SRP1-11. | Stalpul nr. 209 tip SE 8 al LEA 20 kV Basarabi -SRP1-11. | Distributie Energie Oltenia | 1500047994 | 2025-06-27 | solara | Ord. 59/2013 | 2026-06-27 | Valabil | PIF estimat la 27.06.2026 | [5 empty] | nu are CR |  | 0
423 | OUAI PADURE | CEF OUAI PADURE | Dolj | 0 | 20 | Stalpul nr.271 tip SE 8 al LEA 20 Kv Basarabi -SRP1-11. | Stalpul nr.271 tip SE 8 al LEA 20 Kv Basarabi -SRP1-11. | Distributie Energie Oltenia | 1500047807 | 2025-06-26 | solara | Ord. 59/2013 | 2026-06-26 | Valabil | PIF estimat la 26.06.2026 | [5 empty] | nu are CR |  | 0
424 | OUAI MOTATEI GARA EST | CEF OUAI MOTATEI GARA EST | Dolj | 0 | 6 | LES 6 kV alimentat din bornele de 6 kV ale transformatoarului de putere din PTCZ SPP 11 Motatei Gara. | LES 6 kV alimentat din bornele de 6 kV ale transformatoarului de putere din PTCZ SPP 11 Motatei Gara. | Distributie Energie Oltenia | 1500047050 | 2025-06-17 | solara | Ord. 59/2013 | 2026-06-17 | Valabil | PIF estimat la 17.06.2026 | [5 empty] | nu are CR |  | 0
425 | U.A.T. COMUNA MARUNTEI | CEF U.A.T. COMUNA MARUNTEI | Olt | 0.2 | 20 | Stalpul nr36 tip SE1 al LEA 20KV DERIVATIE SCHITU | Stalpul nr36 tip SE1 al LEA 20KV DERIVATIE SCHITU | Distributie Energie Oltenia | 1500046508 | 2025-06-06 | solara | Ord. 59/2013 | 2026-06-06 | Valabil | PIF estimat la 06.06.2026 | [5 empty] | nu are CR |  | 0.2
426 | COMUNA REDEA | CEF COMUNA REDEA | Olt | 0.19995 | 20 | Stalp nr.10 tip SC 15006 - F.BURATA al DER LEA 20 KV REDISOARA | Stalp nr.10 tip SC 15006 - F.BURATA al DER LEA 20 KV REDISOARA | Distributie Energie Oltenia | 1500047531 | 2025-06-23 | solara | Ord. 59/2013 | 2026-06-23 | Valabil | PIF estimat la 23.06.2026 | [5 empty] | nu are CR |  | 0.19995
427 | EVENIMENTE IDEALE SRL | CEF EVENIMENTE IDEALE SRL | Dolj | 0.03 | 0.4 | CD(DJ012295) aferenta PTA Calinesti, (cod SAP: DS-TS-205300-1007-LV1) | CD(DJ012295) aferenta PTA Calinesti, (cod SAP: DS-TS-205300-1007-LV1) | Distributie Energie Oltenia | 1500046617 | 2025-06-11 | solara | Ord. 59/2013 | 2026-06-11 | Valabil | PIF estimat la 11.06.2026 | [5 empty] | nu are CR |  | 0.03
428 | COMUNA BOGATI | CEF COMUNA BOGATI | Arges | 0.13 | 0.4 | in CD A PTA FERMA POMICOLA SUSENI prevazuta pe lucrari de intarire retea | in CD A PTA FERMA POMICOLA SUSENI prevazuta pe lucrari de intarire retea | Distributie Energie Oltenia | 1500046371 | 2025-06-04 | solara | Ord. 59/2013 | 2026-06-04 | Valabil | PIF estimat la 15.07.2027 | NECESAR INLOCUIRE CD EXISTENT cu CD 1-4 AFERENTA PTA FERMA POMICOLA SUSENI. NECESAR AMPLIFICARE TRAFO DE LA 100KVA LA 250KVA. termen de realizare 24 luni de la achitarea tarifului de racordare de catre utilizator. |  |  |  |  | nu are CR |  | 0.13
429 | COMUNA MIHAESTI | CEF COMUNA MIHAESTI | Valcea | 0.1746 | 20 | stalpul nr.9 tip SC15006 al LEA 20kV CAZANESTI-GOVORA BAI ce se va inlocui cu stalp tip SC15014 | stalpul nr.9 tip SC15006 al LEA 20kV CAZANESTI-GOVORA BAI ce se va inlocui cu stalp tip SC15014 | Distributie Energie Oltenia | 1500046920 | 2025-06-13 | solara | Ord. 59/2013 | 2026-06-13 | Valabil | PIF estimat la 13.06.2026 | [5 empty] | nu are CR |  | 0.1746
430 | SERVICIUL PUBLIC APA-CANAL COMUNA BOTOROAGA | CEF SERVICIUL PUBLIC APA-CANAL COMUNA BOTOROAGA | Teleorman | 0.14014 | 20 | Stalpul nr. 7 al racord PTA 2180 LEA 20kV Draganesti, statia 110/20kV Videle; | Stalpul nr. 7 al racord PTA 2180 LEA 20kV Draganesti, statia 110/20kV Videle; | Distributie Energie Oltenia | 1500047278 | 2025-06-19 | solara | Ord. 59/2013 | 2026-06-19 | Valabil | PIF estimat la 19.06.2026 | [5 empty] | nu are CR |  | 0.14014
431 | COMUNA CURTISOARA | CEF COMUNA CURTISOARA | Olt | 0.19 | 20 | Stalp nr. 62A tip SC15014 proiectat in AX L20 KV SLATINA NORD-OTESTI | Stalp nr. 62A tip SC15014 proiectat in AX L20 KV SLATINA NORD-OTESTI | Distributie Energie Oltenia | 1500046847 | 2025-06-13 | solara | Ord. 59/2013 | 2026-06-13 | Valabil | PIF estimat la 13.06.2026 | [5 empty] | nu are CR |  | 0.19
432 | COMUNA OTESANI | CEF COMUNA OTESANI | Valcea | 0.09964 | 20 | stalpul nr.73 tip SV15011 al Derivatiei 20kV Carstanesti | stalpul nr.73 tip SV15011 al Derivatiei 20kV Carstanesti | Distributie Energie Oltenia | 1500046889 | 2025-06-15 | solara | Ord. 59/2013 | 2026-06-15 | Valabil | PIF estimat la 15.06.2026 | [5 empty] | nu are CR |  | 0.09964
433 | COMUNA BALESTI | CEF COMUNA BALESTI | Gorj | 0.35 | 20 | stalpul nr. 11 tip SC15014 al DER 20 KV PTA UNCIOAIA | stalpul nr. 11 tip SC15014 al DER 20 KV PTA UNCIOAIA | Distributie Energie Oltenia | 1500046795 | 2025-06-12 | solara | Ord. 59/2013 | 2026-06-12 | Valabil | PIF estimat la 12.06.2026 | [5 empty] | nu are CR |  | 0.35
434 | COMUNA ICOANA | CEF COMUNA ICOANA | Olt | 0.19024 | 20 | Stalp 34A proiectat in AX LEA 20KV ICOANA-COMPRESOARE 2 | Stalp 34A proiectat in AX LEA 20KV ICOANA-COMPRESOARE 2 | Distributie Energie Oltenia | 1500046295 | 2025-06-03 | solara | Ord. 59/2013 | 2026-06-03 | Valabil | PIF estimat la 03.06.2026 | [5 empty] | nu are CR |  | 0.19024
435 | CALIN AURELIA | CEF CALIN AURELIA | Olt | 0.003 | 0.4 | Stalp tip SE11 OT071537 de retea | Stalp tip SE11 OT071537 de retea | Distributie Energie Oltenia | 1500046613 | 2025-06-10 | solara | Ord. 59/2013 | 2026-06-10 | Valabil | PIF estimat la 10.06.2026 | [5 empty] | nu are CR |  | 0.003
436 | U.A.T. COMUNA CARLOGANI | CEF U.A.T. COMUNA CARLOGANI | Olt | 0.015 | 0.4 | SE11 OT029779 | SE11 OT029779 | Distributie Energie Oltenia | 1500046066 | 2025-06-05 | solara | Ord. 59/2013 | 2026-06-05 | Valabil | PIF estimat la 05.06.2026 | [5 empty] | nu are CR |  | 0.015
437 | U.A.T. COMUNA STREJESTI | CEF U.A.T. COMUNA STREJESTI | Olt | 0.1926 | 20 | stalpul nr.27 tip SC 15014 al 20 KV MAMURA -SPP6 | stalpul nr.27 tip SC 15014 al 20 KV MAMURA -SPP6 | Distributie Energie Oltenia | 1500047048 | 2025-06-17 | solara | Ord. 59/2013 | 2026-06-17 | Valabil | PIF estimat la 17.06.2026 | [5 empty] | nu are CR |  | 0.1926
438 | KAUFLAND ROMANIA SCS | CEF KAUFLAND ROMANIA SCS | Dolj | 0 | 20 | In celula de transformator din PTAB 20 kV 703 KAUFLAND CRAIOVITA. | In celula de transformator din PTAB 20 kV 703 KAUFLAND CRAIOVITA. | Distributie Energie Oltenia | 1500046312 | 2025-06-06 | solara | Ord. 59/2013 | 2026-06-06 | Valabil | PIF estimat la 06.06.2026 | [5 empty] | nu are CR |  | 0
439 | MUNICIPIUL CRAIOVA | CEF MUNICIPIUL CRAIOVA | Dolj | 6.0676 | 20 | In celula de racord nou pr. in distribuitorul 20 kV al STATIEI 110/20 KV CRAIOVITA | In celula de racord nou pr. in distribuitorul 20 kV al STATIEI 110/20 KV CRAIOVITA | Distributie Energie Oltenia | 1500047083 | 2025-06-18 | solara | Ord. 59/2013 | 2026-06-18 | Valabil | PIF estimat la 18.06.2029 | A.LUCRARI DE INTARIRE RETEA Lucrari de intarire specifice retea DEO la criteriul N: Montarea în statia de 110/20kV Craiovita a unei celule de linie de 20kV, 630A, 25kA similara cu celulele existente, celula cu sistem simplu de bare, izolatie in aer echipata cu : ▪ intrerupator cu comutatie in vid 24kV/630A/25kA în montaj debroşabil ; ▪ 3 transformatoare de masura si protectie de curent tip suport, cu raport de transformare 2x150/5/5/5A, clasa 0,2s/0,2s/5p ; ▪ separator de legare la pamant, cu actionare manuala ; ▪ releu numeric de protectie; ▪ indicator semnalizare defect pe cabluri cu tori 50/1A; ▪ sistem trifazat de semnalizare prezenta tensiune pe cabluri; ▪ detector de arc cu senzori optici; ▪ analizor de energie electrica pentru monitorizarea calitatii energiei electrice. Acesta va fi compatibil cu sistemul calitatii DEO si acest fapt se va costitui ca proba la PIF. ▪ loc montare contor electric trifazat integrabil Converge, dublu sens; ▪ sistem anticondens (rezistenta si termostat) si control umiditate; - reconfigurare bucle c.c. si .c.a - reconfigurare bucle de semnalizari si protectii, -reconfigurarea bucle de declansare trape esapare; - reconfigurarea sistemului de comanda control - automatica locala de deconectare a Parcului Fotovoltaic; - montarea unui contor electric compatibil Converge in noua celula de 20kV: - echipamente SCADA si comunicatii, integrare in SCADA dispecer ; - parametrizare protectii, implementare dispozitii reglaje protectii si testare releu numeric (protectii) ; - probe, verificari si incercari FAT/SAT/PIF. - inlocuire 6 transformatoare de masura de tensiune din celulele de masura de pe ambele sectii de bara 20/1.73/0,1/1.73/0,1/3kV, clasa 0,2 –ce se vor monta pe masurile statiei . Termen estimat de realizare lucrari intarire retea specifica este de 36 luni de la data achitarii tarifului de racordare de catre utilizator. Puterea maxim simultan ce poate fi evacuata fara realizarea lucrarilor de intarire retea specifice prezentate in acest capitol este de: 0MW. |  |  |  |  | nu are CR |  | 6.0676
440 | U.A.T. COMUNA TUFENI | CEF U.A.T. COMUNA TUFENI | Olt | 0.2997 | 20 | Stalpul nr 4A tip SC15014 plantat in axul LEA 20KV RACORD PTA 2 TUFENI CENTRU | Stalpul nr 4A tip SC15014 plantat in axul LEA 20KV RACORD PTA 2 TUFENI CENTRU | Distributie Energie Oltenia | 1500046705 | 2025-06-11 | solara | Ord. 59/2013 | 2026-06-11 | Valabil | PIF estimat la 11.06.2026 | [5 empty] | nu are CR |  | 0.2997
441 | RIDACON TEX SRL | CEF RIDACON TEX SRL | Olt | 0.027 | 20 | stalpul nr. 90 tip SC15014 din LEA 20 KV CURTISOARA POMPE SALCIA | stalpul nr. 90 tip SC15014 din LEA 20 KV CURTISOARA POMPE SALCIA | Distributie Energie Oltenia | 1500047615 | 2025-06-24 | solara | Ord. 59/2013 | 2026-06-24 | Valabil | PIF estimat la 24.06.2026 | [5 empty] | nu are CR |  | 0.027
442 | COMUNA MORUNGLAV | CEF COMUNA MORUNGLAV | Olt | 0.0999 | 20 | Stalp 4A proiectat in AX LEA 20kV RAC PTA CAP MORUNGLAV | Stalp 4A proiectat in AX LEA 20kV RAC PTA CAP MORUNGLAV | Distributie Energie Oltenia | 1500047037 | 2025-06-17 | solara | Ord. 59/2013 | 2026-06-17 | Valabil | PIF estimat la 17.06.2026 | [5 empty] | nu are CR |  | 0.0999
443 | U.A.T. COMUNA SCARISOARA | CEF U.A.T. COMUNA SCARISOARA | Olt | 0.12972 | 20 | Stalp tip SE1 nr3 al LEA 20KV RACORD PTA 2 SCARISOARA | Stalp tip SE1 nr3 al LEA 20KV RACORD PTA 2 SCARISOARA | Distributie Energie Oltenia | 1500047449 | 2025-06-23 | solara | Ord. 59/2013 | 2026-06-23 | Valabil | PIF estimat la 23.06.2026 | [5 empty] | nu are CR |  | 0.12972
444 | UNITATEA MILITARA 0681 | CEF UNITATEA MILITARA 0681 | Arges | 0.02 | 0.4 | in TDRI 0.4 KV, MAI CAMPULUNG | in TDRI 0.4 KV, MAI CAMPULUNG | Distributie Energie Oltenia | 1500046198 | 2025-06-02 | solara | Ord. 59/2013 | 2026-06-02 | Valabil | PIF estimat la 02.06.2026 | [5 empty] | nu are CR |  | 0.02
445 | TUDORESCU MADALIN FLORIAN | CEF TUDORESCU MADALIN FLORIAN | Valcea | 0.015 | 0.4 | stalpul tip SE10(VL066049) al LEA 0,4kV | stalpul tip SE10(VL066049) al LEA 0,4kV | Distributie Energie Oltenia | 1500047380 | 2025-06-20 | solara | Ord. 59/2013 | 2026-06-20 | Valabil | PIF estimat la 20.06.2026 | [5 empty] | nu are CR |  | 0.015
446 | AGROMAG COM SRL | CEF AGROMAG COM SRL | Teleorman | 0.34 | 20 | Stalpul nr.444/116 al LEA 20kV FRUNZARU statia 20kV TRAIANU; | Stalpul nr.444/116 al LEA 20kV FRUNZARU statia 20kV TRAIANU; | Distributie Energie Oltenia | 1500046942 | 2025-06-16 | solara | Ord. 59/2013 | 2026-06-16 | Valabil | PIF estimat la 16.06.2026 | [5 empty] | nu are CR |  | 0.34
447 | MATEESCU VIRGIL JEAN | CEF MATEESCU VIRGIL JEAN | Dolj | 0.05 | 0.4 | CD (DJ096795) a PTA Moara Plenita, (cod SAP: DS-TS-207460-1004-LV1) | CD (DJ096795) a PTA Moara Plenita, (cod SAP: DS-TS-207460-1004-LV1) | Distributie Energie Oltenia | 1500047307 | 2025-06-23 | solara | Ord. 59/2013 | 2026-06-23 | Valabil | PIF estimat la 24.10.2029 | Intarire retea 0.4 kV in Com. Plenita, sat Plenita str. Crisana nr. 1322: Se va inlocui transformator 20/0,4 KV, 100 KVA existent cu transformator 20/0,4kV, 160KVA (PTA Moara Plenita) si echipamentele de protectie aferente, inlocuire disjunctor existent in FDCS 1T cu disjunctor 80A. Termenul de realizare este de 48 luni de la achitarea tarifului de racordare. |  |  |  |  | nu are CR |  | 0.05
448 | COMUNA LIVEZILE | CEF COMUNA LIVEZILE | Mehedinti | 0.11826 | 20 | stilpul SC 15014 proiectat nr. 154 A in axul LEA 20 KV VANJU MARE - BANOVITA cod SAP:DS-HV-MP040308 | stilpul SC 15014 proiectat nr. 154 A in axul LEA 20 KV VANJU MARE - BANOVITA cod SAP:DS-HV-MP040308 | Distributie Energie Oltenia | 1500046885 | 2025-06-13 | solara | Ord. 59/2013 | 2026-06-13 | Valabil | PIF estimat la 13.06.2026 | [5 empty] | nu are CR |  | 0.11826
449 | COMUNA TEASC | CEF COMUNA TEASC | Dolj | 0.13585 | 20 | La stalpul nr.160 existent al LEA 20 kV PODARI-BRATOVOIESTI | La stalpul nr.160 existent al LEA 20 kV PODARI-BRATOVOIESTI | Distributie Energie Oltenia | 1500046867 | 2025-06-13 | solara | Ord. 59/2013 | 2026-06-13 | Valabil | PIF estimat la 13.06.2026 | [5 empty] | nu are CR |  | 0.13585
450 | COMUNA HARSESTI | CEF COMUNA HARSESTI | Arges | 0 | 0.4 | In CD a PTA 20/0,4 kV CIOBANI | In CD a PTA 20/0,4 kV CIOBANI | Distributie Energie Oltenia | 1500046674 | 2025-06-11 | solara | Ord. 59/2013 | 2026-06-11 | Valabil | PIF estimat la 30.06.2027 | Realizare punct de racordare si alte lucrari necesare pentru asigurarea condiţiilor tehnice si a parametrilor calitativi corespunzători normelor în vigoare, ce consta in: -Inlocuire CD existent, pe domeniul public; TERMEN DE REALIZARE 24 LUNI DE LA ACHITAREA TARIFULUI DE RACORDARE DE CATRE UTILIZATOR. |  |  |  |  | nu are CR |  | 0
451 | COMUNA CIOMAGESTI | CEF COMUNA CIOMAGESTI | Arges | 0.0781 | 0.4 | in CD A PTA Radutesti | in CD A PTA Radutesti | Distributie Energie Oltenia | 1500046618 | 2025-06-10 | solara | Ord. 59/2013 | 2026-06-10 | Valabil | PIF estimat la 30.06.2027 | NECESAR AMPLIFICARE TRANSFORMATOR EXISTENT 100KVA CU TRANSFORMATOR NECESAR 160KVA SI ALTE LUCRARI NECESARE PENTRU ASIGURAREA CONDITIILOR TEHNICE SI A PARAMETRILOR CALITATIVI CORESPUNZATORI NORMELOR IN VIGOARE.TERMEN REALIZARE 24 DE LUNI DE LA DATA ACHITARII TARIFULUI DE RACORDARE. |  |  |  |  | nu are CR |  | 0.0781
452 | ALEXEDI BUSINESS SRL | CEF ALEXEDI BUSINESS SRL | Teleorman | 0.34 | 20 | Stalpul nr.1 al racord 20kV LC 52041022-GEOMAR PANOURI | Stalpul nr.1 al racord 20kV LC 52041022-GEOMAR PANOURI | Distributie Energie Oltenia | 1500046962 | 2025-06-16 | solara | Ord. 59/2013 | 2026-06-16 | Valabil | PIF estimat la 16.06.2026 | [5 empty] | nu are CR |  | 0.34
453 | GEOMAR PANOURI SRL | CEF GEOMAR PANOURI SRL | Teleorman | 0.34 | 20 | Stalpul nr.443/117 al LEA 20kV FRUNZARU statia 20kV TRAIANU; | Stalpul nr.443/117 al LEA 20kV FRUNZARU statia 20kV TRAIANU; | Distributie Energie Oltenia | 1500046957 | 2025-06-16 | solara | Ord. 59/2013 | 2026-06-16 | Valabil | PIF estimat la 16.06.2026 | [5 empty] | nu are CR |  | 0.34
454 | COMUNA BURILA MARE | CEF COMUNA BURILA MARE | Mehedinti | 0.12 | 20 | stilpul SC 15014 proiectat nr. 69A in axul LEA racord 20 KV PTA Vrancea alimentat prin LEA 20 KV Burila - Burila cod SAP:DS-HV-MP040401 | stilpul SC 15014 proiectat nr. 69A in axul LEA racord 20 KV PTA Vrancea alimentat prin LEA 20 KV Burila - Burila cod SAP:DS-HV-MP040401 | Distributie Energie Oltenia | 1500046945 | 2025-06-16 | solara | Ord. 59/2013 | 2026-06-16 | Valabil | PIF estimat la 16.06.2026 | [5 empty] | nu are CR |  | 0.12
455 | RAICU AURELIA ELENA | CEF RAICU AURELIA ELENA | Arges | 0.006 | 0.23 | STALP SE10 (AG213059) | STALP SE10 (AG213059) | Distributie Energie Oltenia | 1500046376 | 2025-06-05 | solara | Ord. 59/2013 | 2026-06-05 | Valabil | PIF estimat la 05.06.2026 | [5 empty] | nu are CR |  | 0.006
456 | SOCACIU VASILE MIRCEA | CEF SOCACIU VASILE MIRCEA | Olt | 0.003 | 0.4 | Stap tip SE4 OT078693 | Stap tip SE4 OT078693 | Distributie Energie Oltenia | 1500046848 | 2025-06-13 | solara | Ord. 59/2013 | 2026-06-13 | Valabil | PIF estimat la 13.06.2026 | [5 empty] | nu are CR |  | 0.003
457 | COMUNA MICESTI | CEF COMUNA MICESTI | Arges | 0.36 | 20 | Stalpul tip SC15014,nr. 14A nou proiectat in ax Derivatie 20kV PURCARENI alimentata din LEA 20kV Mioveni-Domnesti, intre stalpii nr. 77\14 si 77\15 | Stalpul tip SC15014,nr. 14A nou proiectat in ax Derivatie 20kV PURCARENI alimentata din LEA 20kV Mioveni-Domnesti, intre stalpii nr. 77\14 si 77\15 | Distributie Energie Oltenia | 1500046685 | 2025-06-11 | solara | Ord. 59/2013 | 2026-06-11 | Valabil | PIF estimat la 11.06.2026 | [5 empty] | nu are CR |  | 0.36
458 | ADER SRL | CEF ADER SRL | Valcea | 0.027 | 0.4 | TDRI(VL127806) al PTAB RAURENI 7 | TDRI(VL127806) al PTAB RAURENI 7 | Distributie Energie Oltenia | 1500047571 | 2025-06-24 | solara | Ord. 59/2013 | 2026-06-24 | Valabil | PIF estimat la 24.06.2026 | [5 empty] | nu are CR |  | 0.027
459 | COMUNA PADINA | CEF COMUNA PADINA | Mehedinti | 0.0396 | 0.4 | BMP-IP cu rol de CD aferenta PTA PAdina Mica, plecare cod SAP DS-TS-227346-4001-LV1; | BMP-IP cu rol de CD aferenta PTA PAdina Mica, plecare cod SAP DS-TS-227346-4001-LV1; | Distributie Energie Oltenia | 1500047028 | 2025-06-17 | solara | Ord. 59/2013 | 2026-06-17 | Valabil | PIF estimat la 17.06.2026 | [5 empty] | nu are CR |  | 0.0396
460 | COMUNA STEJARU | CEF COMUNA STEJARU | Teleorman | 0.04773 | 0.4 | CD a PTA 1270 STEJARU | CD a PTA 1270 STEJARU | Distributie Energie Oltenia | 1500046831 | 2025-06-13 | solara | Ord. 59/2013 | 2026-06-13 | Valabil | PIF estimat la 13.06.2026 | [5 empty] | nu are CR |  | 0.04773
461 | COMUNA FARCAS | CEF COMUNA FARCAS | Dolj | 0.14 | 20 | Interceptare LES 20 kV inainte de PTAB Farcasanca, aferenta LEA 20 KV Moflesti-Melinesti | Interceptare LES 20 kV inainte de PTAB Farcasanca, aferenta LEA 20 KV Moflesti-Melinesti | Distributie Energie Oltenia | 1500046798 | 2025-06-17 | solara | Ord. 59/2013 | 2026-06-17 | Valabil | PIF estimat la 17.06.2026 | [5 empty] | nu are CR |  | 0.14
462 | CIOBANU FLORIN | CEF CIOBANU FLORIN | Olt | 0.006 | 0.4 | Stalp SC 10001 OT115293 | Stalp SC 10001 OT115293 | Distributie Energie Oltenia | 1500047042 | 2025-06-17 | solara | Ord. 59/2013 | 2026-06-17 | Valabil | PIF estimat la 17.06.2026 | [5 empty] | nu are CR |  | 0.006
463 | GDN AGROFARM SRL | CEF GDN AGROFARM SRL | Teleorman | 0.0096 | 20 | Stalpul nr. 154 al LEA 20 kV Olteanca, statia 220/110/20 kV Turnu Magurele; | Stalpul nr. 154 al LEA 20 kV Olteanca, statia 220/110/20 kV Turnu Magurele; | Distributie Energie Oltenia | 1500046861 | 2025-06-13 | solara | Ord. 59/2013 | 2026-06-13 | Valabil | PIF estimat la 13.06.2026 | [5 empty] | nu are CR |  | 0.0096
464 | FOR ELDA SRL | CEF FOR ELDA SRL | Mehedinti | 0.4 | 0.4 | TDRI 0,4 kV aferent PTCZ 247, plecare cod SAP DS-TS-220004-4138-LV1 | TDRI 0,4 kV aferent PTCZ 247, plecare cod SAP DS-TS-220004-4138-LV1 | Distributie Energie Oltenia | 1500046539 | 2025-06-06 | solara | Ord. 59/2013 | 2026-06-06 | Valabil | PIF estimat la 06.06.2026 | [5 empty] | nu are CR |  | 0.4
465 | S.C TODOME FERO SRL | CEF S.C TODOME FERO SRL | Dolj | 0.02 | 20 | La stalpul tip SC 15016 nr.3 al LEA 20 KV Leu - Robanesti. | La stalpul tip SC 15016 nr.3 al LEA 20 KV Leu - Robanesti. | Distributie Energie Oltenia | 1500047740 | 2025-06-25 | solara | Ord. 59/2013 | 2026-06-25 | Valabil | PIF estimat la 25.06.2026 | [5 empty] | nu are CR |  | 0.02
466 | O.U.A.I MOTATAI-GARA | CEF O.U.A.I MOTATAI-GARA | Dolj | 0 | 6 | LES 6 kV alimentat din bornele de 6 kV ale transformatorului 20/6 kV din PTAB SPP 12. | LES 6 kV alimentat din bornele de 6 kV ale transformatorului 20/6 kV din PTAB SPP 12. | Distributie Energie Oltenia | 1500047051 | 2025-06-17 | solara | Ord. 59/2013 | 2026-06-17 | Valabil | PIF estimat la 17.06.2026 | [5 empty] | nu are CR |  | 0
467 | AUTOLIV ROMANIA | CEF AUTOLIV ROMANIA | Gorj | 0 | 20 | celula 20kV plecare din PTCZ nr.12 Rovinari | celula 20kV plecare din PTCZ nr.12 Rovinari | Distributie Energie Oltenia | 1500046748 | 2025-06-12 | solara | Ord. 59/2013 | 2026-06-12 | Valabil | PIF estimat la 12.06.2026 | [5 empty] | nu are CR |  | 0
468 | IACOB CRISTIAN | CEF IACOB CRISTIAN | Arges | 0.004 | 0.23 | STALP SE4(AG016631) | STALP SE4(AG016631) | Distributie Energie Oltenia | 1500047261 | 2025-06-19 | solara | Ord. 59/2013 | 2026-06-19 | Valabil | PIF estimat la 19.06.2026 | [5 empty] | nu are CR |  | 0.004
469 | COMUNA SALCIA | CEF COMUNA SALCIA | Teleorman | 0.19479 | 20 | Stalpul nr. 15 al SD 64-4052, LEA 20kV FRUNZARU, Statia 110/20kV Traianu | Stalpul nr. 15 al SD 64-4052, LEA 20kV FRUNZARU, Statia 110/20kV Traianu | Distributie Energie Oltenia | 1500047510 | 2025-06-23 | solara | Ord. 59/2013 | 2026-06-23 | Valabil | PIF estimat la 23.06.2026 | [5 empty] | nu are CR |  | 0.19479
470 | U.A.T. COMUNA TESLUI | CEF U.A.T. COMUNA TESLUI | Olt | 0.02795 | 0.4 | CD a PTA PTA CHERLESTI VALE OT003657 | CD a PTA PTA CHERLESTI VALE OT003657 | Distributie Energie Oltenia | 1500047319 | 2025-06-20 | solara | Ord. 59/2013 | 2026-06-20 | Valabil | PIF estimat la 20.06.2026 | [5 empty] | nu are CR |  | 0.02795
471 | SC MARA PROD COM SRL | CEF SC MARA PROD COM SRL | Teleorman | 0.18 | 20 | Stalpul nr. 274 al LEA 20kV Peretu, statia 110/20kV Traianu; | Stalpul nr. 274 al LEA 20kV Peretu, statia 110/20kV Traianu; | Distributie Energie Oltenia | 1500047459 | 2025-06-23 | solara | Ord. 59/2013 | 2026-06-23 | Valabil | PIF estimat la 23.06.2026 | [5 empty] | nu are CR |  | 0.18
472 | U.A.T. CATUNELE | CEF U.A.T. CATUNELE | Gorj | 0.034 | 0.4 | LEA Jt aferenta PTA Valea Perilor 1 | LEA Jt aferenta PTA Valea Perilor 1 | Distributie Energie Oltenia | 1500047347 | 2025-06-20 | solara | Ord. 59/2013 | 2026-06-20 | Valabil | PIF estimat la 20.06.2026 | [5 empty] | nu are CR |  | 0.034
473 | U.A.T. CATUNELE | CEF U.A.T. CATUNELE | Gorj | 0.06992 | 0.4 | CD a PTA VALEA MANASTIRII | CD a PTA VALEA MANASTIRII | Distributie Energie Oltenia | 1500047364 | 2025-06-20 | solara | Ord. 59/2013 | 2026-06-20 | Valabil | PIF estimat la 20.06.2026 | Inlocuire trafo existent de 100 kVA cu trafo de 160 KVA, inlocuire coloana. Acestea vor fi executate in maxim 36 luni de la data achitarii tarifului de racordare de catre Primaria Comunei Catunele. |  |  |  |  | nu are CR |  | 0.06992
474 | U.A.T. CATUNELE | CEF U.A.T. CATUNELE | Gorj | 0.01748 | 0.4 | LEA JT aferenta PTA Steic | LEA JT aferenta PTA Steic | Distributie Energie Oltenia | 1500047357 | 2025-06-20 | solara | Ord. 59/2013 | 2026-06-20 | Valabil | PIF estimat la 20.06.2026 | [5 empty] | nu are CR |  | 0.01748
475 | NAE GEORGE-GHIOCEL | CEF NAE GEORGE-GHIOCEL | Arges | 0.008 | 0.4 | STALP SE4 (AG024650) | STALP SE4 (AG024650) | Distributie Energie Oltenia | 1500047355 | 2025-06-20 | solara | Ord. 59/2013 | 2026-06-20 | Valabil | PIF estimat la 20.06.2026 | [5 empty] | nu are CR |  | 0.008
476 | BODE COM IMPEX SRL | CEF BODE COM IMPEX SRL | Teleorman | 0.25 | 0.4 | Bornele de joasa tensiune ale transformatorului aferent PCZ 4254, 20/0,4 kV, 400 kVA; | Bornele de joasa tensiune ale transformatorului aferent PCZ 4254, 20/0,4 kV, 400 kVA; | Distributie Energie Oltenia | 1500047453 | 2025-06-23 | solara | Ord. 59/2013 | 2026-06-23 | Valabil | PIF estimat la 23.06.2026 | [5 empty] | nu are CR |  | 0.25
477 | U.A.T. COMUNA GANEASA | CEF U.A.T. COMUNA GANEASA | Olt | 0.22 | 20 | STALP NR.206 AX LEA 20KV GRADISTE -SPP13 | STALP NR.206 AX LEA 20KV GRADISTE -SPP13 | Distributie Energie Oltenia | 1500047733 | 2025-06-25 | solara | Ord. 59/2013 | 2026-06-25 | Valabil | PIF estimat la 25.06.2026 | [5 empty] | nu are CR |  | 0.22
478 | SC MARA PROD COM SRL | CEF SC MARA PROD COM SRL | Teleorman | 0.28 | 20 | Stalpul nr. 13 al LEA 20kV Vedea-Zimnicea | Stalpul nr. 13 al LEA 20kV Vedea-Zimnicea | Distributie Energie Oltenia | 1500047458 | 2025-06-23 | solara | Ord. 59/2013 | 2026-06-23 | Valabil | PIF estimat la 23.06.2026 | [5 empty] | nu are CR |  | 0.28
479 | B.G.V.FARM DARVARI SRL | CEF B.G.V.FARM DARVARI SRL | Mehedinti | 0.4 | 20 | stalpul nr.124 al LEA 20 kV Cujmir-Darvari cod SAP:DS-HV-MP040502; | stalpul nr.124 al LEA 20 kV Cujmir-Darvari cod SAP:DS-HV-MP040502; | Distributie Energie Oltenia | 1500047084 | 2025-06-18 | solara | Ord. 59/2013 | 2026-06-18 | Valabil | PIF estimat la 18.06.2026 | [5 empty] | nu are CR |  | 0.4
480 | STAN AURELIA | CEF STAN AURELIA | Arges | 0.01 | 0.4 | Stalp retea jt SE4 AG021551 | Stalp retea jt SE4 AG021551 | Distributie Energie Oltenia | 1500047454 | 2025-06-23 | solara | Ord. 59/2013 | 2026-06-23 | Valabil | PIF estimat la 23.06.2026 | [5 empty] | nu are CR |  | 0.01
481 | SC MARA PROD COM SRL | CEF SC MARA PROD COM SRL | Teleorman | 0.19 | 0.4 | In CD a PTA 1053 DGA | In CD a PTA 1053 DGA | Distributie Energie Oltenia | 1500047864 | 2025-06-26 | solara | Ord. 59/2013 | 2026-06-26 | Valabil | PIF estimat la 26.06.2026 | [5 empty] | nu are CR |  | 0.19
482 | O.U.A.I.MAGLAVIT | CEF O.U.A.I.MAGLAVIT | Dolj | 0 | 20 | Stalpul nr. 204 tip SE 7 al LEA 20 kV Basarabi -SRP1-11 Maglavit. | Stalpul nr. 204 tip SE 7 al LEA 20 kV Basarabi -SRP1-11 Maglavit. | Distributie Energie Oltenia | 1500047975 | 2025-06-27 | solara | Ord. 59/2013 | 2026-06-27 | Valabil | PIF estimat la 27.06.2026 | [5 empty] | nu are CR |  | 0
483 | COMUNA SAELELE | CEF COMUNA SAELELE | Teleorman | 0.1409 | 20 | Stalpul nr. 12 al PTA 4137 LEA 20kV Olteanca, statia 110/20kV Turnu Magurele; | Stalpul nr. 12 al PTA 4137 LEA 20kV Olteanca, statia 110/20kV Turnu Magurele; | Distributie Energie Oltenia | 1500047473 | 2025-06-23 | solara | Ord. 59/2013 | 2026-06-23 | Valabil | PIF estimat la 23.06.2026 | [5 empty] | nu are CR |  | 0.1409
484 | DIR.GEN. DE ASIST. SOC.SI PROT.COPILULUI | CEF DIR.GEN. DE ASIST. SOC.SI PROT.COPILULUI | Teleorman | 0.3936 | 20 | Stalpul nr. 311/58(DER PTA1386 LOVIN CERVENIA) al LEA 20kV Soimu statia 220/110/20kV Zimnicea; | Stalpul nr. 311/58(DER PTA1386 LOVIN CERVENIA) al LEA 20kV Soimu statia 220/110/20kV Zimnicea; | Distributie Energie Oltenia | 1500047594 | 2025-06-24 | solara | Ord. 59/2013 | 2026-06-24 | Valabil | PIF estimat la 24.06.2026 | [5 empty] | nu are CR |  | 0.3936
485 | NATURE WORLD PVP SRL | CEF NATURE WORLD PVP SRL | Olt | 4.78 | 20 | Celula 20KV CEF HELEN 1 proiectata in statia 110/20KV CARACAL SUD | Celula 20KV CEF HELEN 1 proiectata in statia 110/20KV CARACAL SUD | Distributie Energie Oltenia | 1500048087 | 2025-06-30 | solara | Ord. 59/2013 | 2026-06-30 | Valabil | PIF estimat la 31.12.2034 | Lucrari de intarire specifice retea DEO la criteriul N: Montarea în statia de 110/20kV Caracal Sud a unei celule de linie de 20kV, 630A, 25kA similara cu celulele existente, celula cu dublu sistem u de bare, izolatie in aer echipata cu: -intrerupator cu comutatie in vid 24kV/630A/25kA în montaj debroşabil; -doua separatoare de bara (1+2), 24 kV-630 A cu actionare manuala; - 3 transformatoare de masura si protectie de curent tip suport, cu raport de transformare 2x150/5/5/5A, clasa 0,2s; -separator de legare la pamant, cu actionare manuala ; - releu numeric de protectie; - indicator semnalizare defect pe cabluri cu tori 50/1A; -sistem trifazat de semnalizare prezenta tensiune pe cabluri; -detector de arc cu senzori optici ; - analizor de energie electrica (Mavosys sau similar) pentru monitorizarea calitatii energiei electrice; - loc montare contor electric trifazat integrabil Converge, dublu sens; -sistem anticondens (rezistenta si termostat) si control umiditate; reconfigurare bucle c.c. si .c.a reconfigurare bucle de semnalizari si protectii, reconfigurarea bucle de declansare trape esapare; reconfigurarea sistemului de comanda control automatica locala de deconectare a Parcului Fotovoltaic; montarea unui contor electric compatibil Converge in noua celula de 20kV: echipamente SCADA si comunicatii, integrare in SCADA dispecer; parametrizare protectii, implementare dispozitii reglaje protectii si testare releu numeric (protectii) ; probe, verificari si incercari FAT/SAT/PIF. Odata cu celula achizitionata se va achizitiona si ,softul necesar parametrizarii protectiei din celula si integrarea acesteia in SCADA. .Lucrari de intarire generale retea DEO la criteriul N : se va inlocui BS 1 de 10 -50A cu o bobina cu reglaj de 30-300A. Aceasta va avea automatizarea necesara (dulapul) functionarii in regim automat, se va integra in sistemul SCADA al statiei si se vor face probe de functionare si de PIF; se va inlocui TSI 1 20/0,4 kV ;1200/200kVA cu transformator TSI1 cu caloare de 20/0,4 kV ; 3500/200KVA inlocuire 3 transformatoare de masura de tensiune din celula de masura de pe sectia de bara nemodernizata cu transformatoare noi cu cu valoarea de 20/√ 3/0,1/√3/0,1/3kV, clasa 0,2 –ce se vor monta in celula de masura 20 kV a statiei ; reconductorarea a 49,8 km retea de 110KV se vor reconductora, LEA 110 kV Turnu Măgurele-Corabia (40 km) LEA 110 kV Grădiște-Milcov circ. 1 (4,9 km) LEA 110 kV Grădiște-Milcov circ. 2 (4,9 km) Lucrari de intarire generale retea CNTEE la N : reconductorarea a 22,3 km retea de 220KV - LEA 220 kV Slatina-Grădiste (23,3 km); amplificare T 400/110 kV Drăgănesti Olt de la 250 MVA la 400 MVA(neprevazut in planul de dezvoltare); Lucrari de intarire generale retea DEO la criteriul N-1 : reconductorarea a 209 km retea de 110KV: - LEA 110 kV Turnu Măgurele-Dăbuleni (70,3 km);-LEA 110 kV Caracal Sud-Drăgănești Olt (16 km);-LEA 110 kV Drăgănești Olt-Caracal Nord (18 km);-LEA 110 kV Drăgănești Olt-Grădiște (37 km);-LEA 110 kV CHE Ipotești-Milcov (29 km);-LEA 110 kV Corabia-Potelu (26 km);-LEA 110 kV Potelu-Dăbuleni (12,7 km). Până la realizarea întăririlor rezultate din studiu, puterea care se poate evacua este 0MW.. Termenul de realizare al lucrarilor de intarire retea in instalatiile DEO este 360luni de la achitarea tarifului de racordare. |  |  |  |  | nu are CR |  | 0.02
486 | NATURE WORLD PVP SRL | CEF NATURE WORLD PVP SRL | Olt | 4.78 | 20 | Celula 20KV CEF HELEN 2 proiectata in statia 110/20KV CARACAL SUD | Celula 20KV CEF HELEN 2 proiectata in statia 110/20KV CARACAL SUD | Distributie Energie Oltenia | 1500048115 | 2025-06-30 | solara | Ord. 59/2013 | 2026-06-30 | Valabil | PIF estimat la 31.12.2034 | Lucrari de intarire specifice retea DEO la criteriul N: Montarea în statia de 110/20kV Caracal Sud a unei celule de linie de 20kV, 630A, 25kA similara cu celulele existente, celula cu dublu sistem u de bare, izolatie in aer echipata cu: -intrerupator cu comutatie in vid 24kV/630A/25kA în montaj debroşabil; -doua separatoare de bara (1+2), 24 kV-630 A cu actionare manuala; - 3 transformatoare de masura si protectie de curent tip suport, cu raport de transformare 2x150/5/5/5A, clasa 0,2s; -separator de legare la pamant, cu actionare manuala ; - releu numeric de protectie; - indicator semnalizare defect pe cabluri cu tori 50/1A; -sistem trifazat de semnalizare prezenta tensiune pe cabluri; -detector de arc cu senzori optici ; - analizor de energie electrica (Mavosys sau similar) pentru monitorizarea calitatii energiei electrice; - loc montare contor electric trifazat integrabil Converge, dublu sens; -sistem anticondens (rezistenta si termostat) si control umiditate; reconfigurare bucle c.c. si .c.a reconfigurare bucle de semnalizari si protectii, reconfigurarea bucle de declansare trape esapare; reconfigurarea sistemului de comanda control automatica locala de deconectare a Parcului Fotovoltaic; montarea unui contor electric compatibil Converge in noua celula de 20kV: echipamente SCADA si comunicatii, integrare in SCADA dispecer; parametrizare protectii, implementare dispozitii reglaje protectii si testare releu numeric (protectii) ; probe, verificari si incercari FAT/SAT/PIF. Odata cu celula achizitionata se va achizitiona si ,softul necesar parametrizarii protectiei din celula si integrarea acesteia in SCADA. V Lucrari de intarire generale retea DEO la criteriul N : se va inlocui BS 1 de 10 -50A cu o bobina cu reglaj de 30-300A. Aceasta va avea automatizarea necesara (dulapul) functionarii in regim automat, se va integra in sistemul SCADA al statiei si se vor face probe de functionare si de PIF; se va inlocui TSI 1 20/0,4 kV ;1200/200kVA cu transformator TSI1 cu caloare de 20/0,4 kV ; 3500/200KVA inlocuire 3 transformatoare de masura de tensiune din celula de masura de pe sectia de bara nemodernizata cu transformatoare noi cu cu valoarea de 20/√ 3/0,1/√3/0,1/3kV, clasa 0,2 –ce se vor monta in celula de masura 20 kV a statiei ; reconductorarea a 49,8 km retea de 110KV se vor reconductora, LEA 110 kV Turnu Măgurele-Corabia (40 km) LEA 110 kV Grădiște-Milcov circ. 1 (4,9 km) LEA 110 kV Grădiște-Milcov circ. 2 (4,9 km) Lucrari de intarire generale retea CNTEE la N : reconductorarea a 22,3 km retea de 220KV - LEA 220 kV Slatina-Grădiste (23,3 km); amplificare T 400/110 kV Drăgănesti Olt de la 250 MVA la 400 MVA(neprevazut in planul de dezvoltare); Lucrari de intarire generale retea DEO la criteriul N-1 : reconductorarea a 209 km retea de 110KV: - LEA 110 kV Turnu Măgurele-Dăbuleni (70,3 km);-LEA 110 kV Caracal Sud-Drăgănești Olt (16 km);-LEA 110 kV Drăgănești Olt-Caracal Nord (18 km);-LEA 110 kV Drăgănești Olt-Grădiște (37 km);-LEA 110 kV CHE Ipotești-Milcov (29 km);-LEA 110 kV Corabia-Potelu (26 km);-LEA 110 kV Potelu-Dăbuleni (12,7 km). Până la realizarea întăririlor rezultate din studiu, puterea care se poate evacua este 0MW. Termenul de realizare al lucrarilor de intarire retea in instalatiile DEO este 360luni de la achitarea tarifului de racordare. |  |  |  |  | nu are CR |  | 0.02
487 | AGROMAR PRODIMPEX SRL | CEF AGROMAR PRODIMPEX SRL | Teleorman | 0.1 | 0.4 | La papucii de racordare in TDRI 0.4 KV al PCZ 1175 . | La papucii de racordare in TDRI 0.4 KV al PCZ 1175 . | Distributie Energie Oltenia | 1500047890 | 2025-06-26 | solara | Ord. 59/2013 | 2026-06-26 | Valabil | PIF estimat la 26.06.2026 | [5 empty] | nu are CR |  | 0.1
488 | RECOND-COM-IMPEX S.R.L. | CEF RECOND-COM-IMPEX S.R.L. | Teleorman | 0.25 | 0.4 | In TDRi al PCZ 946 | In TDRi al PCZ 946 | Distributie Energie Oltenia | 1500047879 | 2025-06-26 | solara | Ord. 59/2013 | 2026-06-26 | Valabil | PIF estimat la 26.06.2026 | [5 empty] | nu are CR |  | 0.25
489 | RECOND-COM-IMPEX S.R.L. | CEF RECOND-COM-IMPEX S.R.L. | Teleorman | 0.35 | 20 | Stalpul nr. 13, al SD 1012 LEA 20 KV Zimnicea, statia 110/20 KV Vedea; | Stalpul nr. 13, al SD 1012 LEA 20 KV Zimnicea, statia 110/20 KV Vedea; | Distributie Energie Oltenia | 1500047883 | 2025-06-26 | solara | Ord. 59/2013 | 2026-06-26 | Valabil | PIF estimat la 26.06.2026 | [5 empty] | nu are CR |  | 0.35
490 | PARC SOLAR ROSIORI SRL | CEF PARC SOLAR ROSIORI SRL | Teleorman | 6.705 | 20 | Celula 20kV proiectata, Statia 110/20kV Traianu | Celula 20kV proiectata, Statia 110/20kV Traianu | Distributie Energie Oltenia | 1500049540 | 2025-07-22 | solara | Ord. 59/2013 | 2026-07-22 | Valabil | PIF estimat la 30.09.2035 | Se va monta o noua celula MT pe sectia de bara 2, identica cu cele existente, echipata astfel: -Separator 630A -1 buc. - Intreruptor debrosabil in vid 20kV, 630A, 25 kA; Separator de legare la pamant; -Transformator de curent 24kV: 2x250/5/5/5A, cls. 0,2S/0,2S/5P30 # 3 buc. -Transformator de curent pentru componenta homopolara 30/1A # 1 buc. -Montare si parametrizare terminal numeric de protectie # comanda # control si integrat in sistemul SCADA al Distributie Energie Oltenia SA, prin activare functii pentru linie de producator, bidirectionala; - Analizor de calitate a energiei electrice certificat pentru clasa A. Analizorul de energie va fi conform politicii tehnice a Distributie Energie Oltenia S.A. si prevderilor Ordinului ANRE 41/2021. Analizorul trebuie sa fie integrabil in sistemul (existent) de management al calitatii energiei electrice implementat de DEO si se va monta cu respectarea specificatiei tehnice a DEO, detaliile de montaj urmand a fi stabilite la faza de proiectare PTE. -Echipamente SCADA si comunicatii; - Montare pe usa frontala a celulei a unui singur contor dublu sens, cu curba de sarcina si telecitire prin GSM, compatibil Converge, clasa 0,2. Celula 20kV de racord va fi integrata in EMS-SCADA, respectiv DMS-SCADA. Noul terminal numeric de comanda, control si protectie montat in celula de 20 kV va respecta specificatiile tehnice ale Operatorului de Distributie si va realiza toate functiile de protectie, automatizare, comanda-control, masurare, interblocaje, monitorizare si inregistrare necesare, cu integrare in sistemul SCADA existent in conformitate cu cerintele minime ale DEO (protocol de comunicatie, mediu de transmitere, volum informational). Celula nou proiectata va fi inclusa in sistemul centralizat de detectie a punerilor la pamant in reteaua mt, daca acesta exista. Se vor realiza toate lucrarile pentru introducerea in buclele existente de alimentare c.c, c.a, circuite secundare si Scada. Se vor inlocui transformatoarele de tensiune existente din cele doua celule de masura 20kV cu transformatoare de tensiune 20/rad3/0,1/rad3/0,1/rad3kV. cls. 0,2/3P/50VA/50VA (6 buc.): REM: -LES nou 110 kV Marsa-Domnesti circ. 1 (~50km) ; LES nou 110 kV Marsa-Domnesti circ. 2 (~50 km); LEA 110 kV Prundu-Colibasi (10,2 km) -LEA 110 kV Colibasi-Jilava (22,4 km); LEA 110 kV Prundu-Giurgiu Nord (33 km); LEA 110 kV Jilava- Copaceni (12,4 km); LEA 110 kV Domnesti-Mihailesti (16,9 km) - LEA 110 kV Jilava-Progresu circ. 1 (3,2 km); LEA 110 kV Copaceni-Uzunu (15,3 km); LEA 110 kV Videle-Nicolae Caranfil (19,8 km gestiune REM); LEA 110 kV Uzunu-Ghizdaru (31,7 km); LEA 110 kV Ghizdaru-Nicolae Caranfil (7,8 km).DEO: 56 km + 16,3 km LEA noua -Amplificare T1&T2 110/20 kV din statia Traianu la 40 MVA; -LEA 110 kV Videle-Nicolae Caranfil (26,7 km gestiune DEO) -LEA 110 kV Harlesti-Blejesti (13 km) -LEA 110 kV Blejesti-Marsa (16,3 km) -LEA noua 110 kV Blejesti-Marsa (16,3 km) -Lucrari pentru conectarea LEA 110 kV Videle-Draganesti Vlasca.Transelectrica: Prevazute in planul de dezvoltare - Reconductorarea LEA 220 kV Bucuresti Sud-Ghizdaru d.c. (termen PIF 2028) -Reconductorarea LEA 220 kV Craiova Nord-Turnu Magurele (termen PIF 2028) Transelectrica: Neprevazute in planul de dezvoltare -Transformator 400/110 kV Babaita de 250 MVA si conectare in statia Videle. La N-1 elemente:REM: 62,9 km + 50 km LES noua -Al treilea LES 110 kV Marsa-Domnesti (~50 km) -LEA 110 kV Videle-Marsa (12 km) -LEA 110 kV Jilava-Progresu circ. 2 (3,2 km) -LEA 110 kV Ghizdaru-Izvoru (18,5 km) -LEA 110 kV Ghizdaru-Alexandria (18,2 km gestiune REM) -LEA 110 kV Ghizdaru-Dimitrie Leonida (11 km) DEO: 164,4 km -LEA 110 kV Alexandria-Traianu (32,1 km) -LEA 110 kV Ghizdaru-Alexandria (34,8 km gestiune DEO) -LEA 110 kV Alexandria-Izvoru (34,8 km) -LEA 110 kV Turnu Magurele- (Segarcea)-Rosiori (56 km) -LEA 110 kV Rosiori-Traianu (6,7 km) Transelectrica: Neprevazute in planul de dezvoltare: - Amplificare AT1&AT2 220/110 kV Turnu Magurele la 400 MVA -LEA noua 220 kV Bucuresti Sud-Ghizdaru circ. 3 (72 km) -LEA noua 220 kV Craiova Nord-Turnu Magurele circ. 2 (120 km) Puterea care se poate evacua din CEF Rosiori pana la realizarea lucrarilor de intarire este 0 MW. |  |  |  |  | nu are CR |  | 6.705
491 | PVP CORVUS SRL | CEF PVP CORVUS SRL | Mehedinti | 60.38 | 110 | 110 kV, la clemele de legatura ale stalpului nr. 29, proiectat. | 110 kV, la clemele de legatura ale stalpului nr. 29, proiectat. | Distributie Energie Oltenia | 1500049250 | 2025-07-16 | solara | Ord. 59/2013 | 2026-07-16 | Valabil | PIF estimat la 17.07.2035 | Avand in vedere rezultatele obtinute in cazul regimurilor permanente pentru criteriul cu N-1 elemente in functiune Investitorul opteaza pentru automatica de sistem. Pentru regimul cu N elemente în funcțiune au rezultat următoarele: LEA 110kV Ișalnița – Băilești 54.20km LEA 110kV Vânju Mare – Banovița 31.50km Total întăriri la N elemente 85.70km Având în vedere că atât în regimul cu N elemente în funcțiune, cât și în regim cu N-1 elemente în funcțiune LEA 110kV rac CEF Bucovăț – Ișalnița și LEA 110kV Vânju Mare – Banovița înregistrează valori peste 150%Ilim se propune ca acestea să fie recon- ductorate cu circuite de capacitate mărită până la 850A inclusiv LEA 110kV rac CEF Bucovăț – Băilești, fără modificare secțiunii existente ci cu utilizarea unui conductor de înaltă capacitate de distribuție. Având în vedere că beneficiarul dorește implementarea de limitări operaționale, valoarea lucrărilor de întăriri pe baza de deviz general va fi calculată din valoarea lucrărilor la n elemente Etapa 2026 - cu punere în funcțiune la etapa 2026 pentru 30 MW din puterea instalată a CEF Gârla Mare 1,condiționat de realizare reconductorare LEA 110 kV CEF Bucovăț – Ișalnița și implementare limitare operațională; Etapa 2026 - cu punere în funcțiune la etapa 2026 pentru 60,75 MW din puterea totală instalată a CEF Gârla Mare 1, implementare limitare operațională și reconductorare LEA 110kV Vânju Mare – Banovița și LEA 110kV racord CEF Bucovăț – Băilești; Centrala va fi pusa in functiune incepand cu anul 2026, dupa realizarea etapelor I si II din Axul de Vest.Evaluare întăriri la N-1 elemente: LEA 110kV Cetate – Ostrovu Mare 31.00km LEA 110kV Cujmir – Gruia 28.10km LEA 110kV Motru – Hușnicioara 23.35km LEA 110kV Gruia – Ostrovu Mare18.00km LEA 110kV Burila – Vanju Mare C1 20.00km LEA 110kV Burila – Vanju Mare C2 20.00km LEA 110kV Hușnicioara – Banovița 20.6km LEA 110kV Vânju Mare – Banovița 31.5km LEA 110kV Jilț – Roșiuța 17.1km LEA 110kV Motru – Roșiuța 17.0km LEA 110kV Băilești – Galicea 16.2km LEA 110kV Gruia – Cetate 40.9km LEA 110kV Galicea – Cetate 25.0km LEA 110kV Rogojelu – Godinești 30.0km LEA 110kV Simnic – Craiova Nord C1 3.7km LEA 110kV Simnic – Craiova Nord C2 3.7km LEA 110kV Tg. Jiu Sud – Urechești 7.0km Total întăriri la N-1 elemente 353.15km Dacă acestea vor înregistra depășiri se va reduce în primă treaptă 25% din producția CEF Gârla Mare 1. La interval de o 1 secundă se vor reverifica încărcările și dacă rămân depășiri se va acționa a doua treaptă prin reducerea cu încă 25% din producția CEF Gârla Mare. 1. Într-un nou interval de încă 1 secundă dacă în continuare sunt semnalate suprasarcini noua CEF Gârla Mare 1 se va deconecta. Această deconectare nu se va considera congestie a rețelei ci o suprasarcină temporară. Reconectarea CEF Gârla Mare 1 se va realiza la 15 minute după eliminarea suprasarcinilor de pe instalațiile supravegheate menționate. Tabloul pentru automatizare de limitare operațională vor fi echipate, în instalațiile Transelectrica și Distribuție Energie Oltenia, după cum urmează: - Tablou/dulap rack – 1 buc; - Sursă de tensiune – 1 buc; - PLC Moxa IO2 – 2 buc (1 buc de bază și 1 buc de rezervă); - Multimetru în celula de linie – 1 buc - Modem operator de telefonie mobilă; - Modem fibră optică; - Releu intermediar – 2 buc; - alte lucrări ce vor fi identificate la faza următoare de proiectare; Instalații aparținând Transelectrica: 1. Stația Cetate: - Celula LEA 110 kV Ostrovu Mare - C1; - Celula LEA 110 kV Ostrovu Mare - C2; - Celula LEA 110 kV Gruia; - Celula LEA 110 kV Galicea; 2. Stația Craiova Nord: - Celula LEA 110 kV Șimnic C1; - Celula LEA 110 kV Șimnic C2; 3. Stația Ișalnița: - Celula LEA 110 kV Băilești; 4. Stația Ostrovu Mare: - Celula LEA 110 kV Cetate - C1;- Celula LEA 110 kV Cetate - C2;- Celula LEA 110 kV Gruia; 5. Stația Urechești:- Celula LEA 110 kV Tg. Jiu Sud; Instalații aparținând Distribuție Energie Oltenia: 1. Stația Băilești:- Celula LEA 110 kV Ișalnița;- Celula LEA 110 kV Galicea; 2. Stația Banovița:- Celula LEA 110 kV Vânju Mare;- Celula LEA 110 kV Hușnicioara; 3. Stația Burila:- Celula LEA 110 kV Vânju Mare C1;- Celula LEA 110 kV Vânju Mare C2; 4. Stația Cujmir:- Celula LEA 110 kV Gruia; 5. Stația Galicea:- Celula LEA 110 kV Băilești;- Celula LEA 110 kV Cetate; 6. Stația Godinești: - Celula LEA 110 kV Rogojelu; 7. Stația Gruia: - Celula LEA 110 kV Cujmir; - Celula LEA 110 kV Ostrovu Mare; - Celula LEA 110 kV Cetate; 8. Stația Hușnicioara: - Celula LEA 110 kV Banovița; - Celula LEA 110 kV Motru; 9. Stația Jilț: - Celula LEA 110 kV Roșiuța; 10. Stația Motru:- Celula LEA 110 kV Hujnicioara;- Celula LEA 110 kV Roșiuța; 11. Stația Rogojelu:- Celula LEA 110 kV Godinești; 12. Stația Roșiuța:- Celula LEA 110 kV Jilț;- Celula LEA 110 kV Motru; 13. Stația Șimnic:- Celula LEA 110 kV Craiova Nord C1;- Celula LEA 110 kV Craiova Nord C2; 14. Stația Tg. Jiu Sud:- Celula LEA 110 kV Urechești; 15. Stația Vânju Mare:- Celula LEA 110 kV Banovița;- Celula LEA 110 kV Burila C1;- Celula LEA 110 kV Burila C2; |  |  |  |  | nu are CR |  | 60.38
492 | AURORA SOLAR ENERGY SRL | CEF AURORA SOLAR ENERGY SRL | Olt | 4.99 | 20 | in celula de medie tensiune din statia 110/20kV Milcov. | in celula de medie tensiune din statia 110/20kV Milcov. | Distributie Energie Oltenia | 1500048619 | 2025-07-08 | solara | Ord. 59/2013 | 2026-07-08 | Valabil | PIF estimat la 08.07.2035 | Pentru realizarea racordarii CEF in statia de transformare 110/20kV Milcov, se va monta o noua celula MT identica cu cele existente, pe sectia 2 de bare, echipata astfel: - Intreruptor debrosabil in vid 20kV, 630A, 25 kA; - Separator de legare la pamant; - Transformator de curent 24kV: 200/5/5/5A, cls. 0,2S/0,2S/5P30 # 3 buc. - Transformator de curent pentru componenta homopolara 50/1A # 1 buc. - Montare si parametrizare terminal numeric de protectie # comanda # control si integrabil in sistemul SCADA al Distributie Energie Oltenia SA, prin activare functii pentru linie de producator, bidirectionala; - Analizor de calitate a energiei electrice certificat pentru clasa A. Analizorul de energie va fi conform politicii tehnice a Distributie Energie Oltenia S.A. si prevderilor Ordinului ANRE 41/2021. Analizorul trebuie sa fie integrabil in sistemul (existent) de management al calitatii energiei electrice implementat de DEO si se va monta cu respectarea specificatiei tehnice a DEO, detaliile de montaj urmand a fi stabilite la faza de proiectare PTE. - Echipamente SCADA si comunicatii; - Montare pe usa frontala a celulei a unui singur contor dublu sens, cu curba de sarcina si telecitire prin GSM, compatibil Converge, clasa 0,2. Celula 20kV de racord va fi integrabila in EMS-SCADA, respectiv DMS-SCADA. Noul terminal numeric de comanda, control si protectie montat in celula de 20 kV va respecta specificatiile tehnice ale Operatorului de Distributie si va realiza toate functiile de protectie, automatizare, comanda-control, masurare, interblocaje, monitorizare si inregistrare necesare, in conformitate cu cerintele minime ale DEO (protocol de comunicatie, mediu de transmitere, volum Informational). Celula nou proiectata va fi inclusa in sistemul centralizat de detectie a punerilor la pamant in reteaua mt, daca acesta exista. Se vor realiza toate lucrarile pentru Introducerea in buclele existente de alimentare c.c, c.a, circuite secundare si Scada. Se vor inlocui transformatoarele de tensiune existente din cele Doua celule de masura 20kV cu transformatoare de tensiune 20/rad3/0,1/rad3/0,1/rad3kV. cls. 0,2/3P/50VA/50VA (6 buc.) Prelungire bare pentru cazul in care parcul se va executa Inaintea celor doua parcuri care sunt in curs de avizare cu racord pe sectia a doua de bare. Se Va stabili la PTE daca sunt necesare lucrarile de prelungire bare.Intariri generale:in analiza regimurilor staţionare cu N elemente în funcţiune a rezultat că nu sunt satisfăcute condiţiile de încărcare a elementelor de reţea şi nu sunt satisfăcute condiţiile de încadrare în limitele admisibile de tensiune. Din analiza regimurilor staţionare cu N-1 elemente în funcţiune în zona de retea analizata a rezultat că nu sunt satisfăcute condiţiile de încărcare a elementelor de reţea şi nu sunt satisfăcute condiţiile de încadrare în limitele admisibile de tensiune. Lucrari in reteaua electrica de distributie, rezultate din analiza regimurilor stationare cu N elemente in functiune:A) In instalatiile Distributie Energie Oltenia SA: - Reconductorare linii electrice existente 110kV (inlocuirea conductorului existent cu conductor Aero-Z 242 A2F, inlocuire cleme, lucrari de adaptare a celulelor in statii) · LEA 110 kV Drăgănești Olt-CHE Ipotești (15 km) · LEA 110 kV Grădiște-Milcov circ. 1 (4,9 km) · LEA 110 kV Grădiște-Milcov circ. 2 (4,9 km) B) In instalatiile Transelectrica SA: - Amplificare AT1 & AT2 220/110 kV Grădiște de la 200 MVA la 400 MVA - Reconductorare LEA 220 kV Slatina-Grădiște (22,3 km) Lucrari in reteaua electrica de distributie, rezultate din analiza regimurilor stationare cu N-1 elemente in functiune:A) In instalatiile Distributie Energie Oltenia SA: - Reconductorare linii electrice existente 110kV (inlocuirea conductorului existent cu conductor Aero-Z 242 A2F, inlocuire cleme, lucrari de adaptare a celulelor in statii): · LEA 110 kV Turnu Măgurele B-Frunzaru (59 km) · LEA 110 kV Turnu Măgurele-Corabia (40 km) Puterea maxima ce poate fi evacuata fara realizarea lucrarilor de intarire in RED este de 0 MW.Termenul de finalizare al lucrarilor de intarire retea este de 10 ani de la achitarea tarifului de racordare. Fara realizarea lucrarilor de intarire retea puterea ce poate fi evacuata este 0MW. Utilizatorul va achita componenta Ti general calculata pe indici. |  |  |  |  | nu are CR |  | 4.99
493 | CSV GREEN ENERGY SRL | CEF CSV GREEN ENERGY SRL | Olt | 2.6798 | 20 | Stalpul nr 14A plantat in axul LEA 20KV Derivatie Oierie Brebeni | Stalpul nr 14A plantat in axul LEA 20KV Derivatie Oierie Brebeni | Distributie Energie Oltenia | 1500049813 | 2025-07-24 | solara | Ord. 59/2013 | 2026-07-24 | Valabil | PIF estimat la 31.12.2035 | Se va monta un stalp nou tip SC15014 proiectat, numerotat 14A in axul derivatiei Oierie Brebeni, pe domeniul public, pe drumul de exploatare aferent CEF, in Com Brebeni, sat Saltanesti ,care se va echipa cu: - Consola orizontala de intindere de tip CIT 140; -Legaturi duble de intindere cu izolatori dublii din material ceramica Rp=10 ohm. Lucrari pentru realizarea automaticii de deconectare: In PC CEF se va configura în SCADA o funcţie suplimentară care va acţiona la îndeplinirea condiţiilor menţionate anterior, prin declanşarea întrerupătorului general de medie tensiune din PC. Logica de functionare a limtarii functionale pe schema de abatere 20kV de la schema normala si preluare prin LEA20kV Oporelu este urmatoarea: • conditia de declansare a intreruptorului este ca separatorul telecomandat 51-299 Rem Com. Priseaca sa fie in pozitie „Inchis". Astfel, se impune monitorizarea si transmiterea la distanta a informatiilor legate de pozitia separatorului telecomandat 51-299 Rem Com. Priseaca Logica de functionare a limtarii functionale pe schema de abatere 20kV de la schema normala si preluare prin Statia Coteana este urmatoarea: • conditia de declansare a intreruptorului este ca separatorul telecomandat 51-281 Rem Com. Coteana sa fie in pozitie „Inchis". Astfel, se impune monitorizarea si transmiterea la distanta a informatiilor legate de pozitia separatorului telecomandat 51-281 Rem Com Coteana In vederea monitorizarii pozitiei separatoroarelor telecomandate 51-299 Rem Com. Priseaca si 51-281 REM Com. Coteana, se va instala un echipament de preluare date de tip RTU/PLC Brodersen sau similar, ce va asigura preluarea informatiilor din CSA-ul separatorului si transmiterea acestora la distanta prin intermetiul unei cartele GSM, cu abonament asigurat de catre beneficiar. Aceste informatii vor fi transmise in mod direct, prin VPN catre dulapul ALO ce se va instala in PC-ul nou proiectat al CEF Brebeni. Acest dulap va fi echipat cu Echipament RTU/PLC Brodersen, certificat conform standardelor specifice industriei (IEC61850, IEC60870-104), dar si capabil sa execute logica programabil avansata (PLC), implementata conform specificului proiectului. Echipamentele nou instalate vor fi alimentate in curent continuu, prin intermediul unor surse neintreruptibile, capabile sa asigure alimentarea pentru cel putin 24 de ore. Costul abonamentelor de date, atat pentru echipamentul Brodersen instalat pentru a prelua informatia de pozitie a separatorului, cat si pentru cel instalat in dulapul ALO al PC CEF Brebeni intra in sarcina beneficiarului, asigurandu-se doua cai de comunicatie prin GSM una principala si una de rezerva. .Reconductorare LEA 110kV CHE Slatina - CHE Arcesti (240mm²) 9.38km; -reconductorare LEA 110kV CaracalV-ST27TESLUI;- reconductorare LEA 110kV Bals-Gradiste;- reconductorare LEA 110kV Bals-OTELARIE;- reconductorare LEA 110kV CaracalVest- Studina;- reconductorare LEA 110kV Corabia-Studina;- reconductorare LEA 110kV AMARASTI-CARACALVEST;- reconductorare LEA 110kV AMARASTI-OCOLNA;- reconductorare LEA 110kV CFRDRAGANEOLT-FRUNZARU;- reconductorare LEA 110kV CFRDRAGANOLT- DRAGANESTI OLT;- reconductorare LEA 110kV Curtisoara-Milcov;- reconductorare LEA 110kV DABULENI-OCOLNA;- reconductorare LEA 110kV DraganestiOlt-Rusanesti;- reconductorare LEA 110kV BAILESTI-ST77;- reconductorare LEA 110kV BAILESTI-ST41;- reconductorare LEA 110kV Gradiste - ST33 Brebeni (185mmp ) 27 km;- reconductorare LEA 110kV Draganesti Olt - ST33 Brebeni (185mmp ) 6.6 km;;-reconductorare LEA 110kV Gradiste- CHE_SLATINA 240mm² 3.69km;- Amplificare Trafo 250MVA 400/110kV din Statia Draganesti Olt;- Amplificare AT 200MVA 220/110kV din Statia Gradiste. Termenul de realizare al lucrarilor de intarire retea este de 120luni de la achitarea tarifului de racordare. |  |  |  |  | nu are CR |  | 2.6798
494 | DANUBIU CETVOLT | CEF DANUBIU CETVOLT | Dolj | 2.8656 | 20 | la stalpul special tip SC 15014 nr. 4B in axul LEA 20 kV Cetate Garla Mare | la stalpul special tip SC 15014 nr. 4B in axul LEA 20 kV Cetate Garla Mare | Distributie Energie Oltenia | 1500049159 | 2025-07-16 | solara | Ord. 59/2013 | 2026-07-16 | Valabil | PIF estimat la 16.07.2026 | LUCRARI DE INTARIRE RETEA: La punerea in functiune (PIF) a centralei electrice fotovoltaice (CEF) existente s-a refacut Analiza de Sistem 110 kV si rezultatele releva faptul ca CEF nu accentueaza suprasarcini asupra sarcinei maxime admisibile, pe elementele fizice de retea. Avand in vedere ca, in prezent, beneficiarul doreste sa adauge o componenta de stocare, pastrand neschimbata puterea evacuata aprobata prin CR 8700015978/30.06.2023 in baza ATR nr. 1500007418/02.09.2022, iar acum noul ansamblu CEF+IS (CEM) va functiona preponderent la palierele VDI si GNV, schimbandu-se regimul de dimensionare, am realizat analiza de sistem si pentru palierele VDI si GNV, conform reglementarilor CNTEE TRANSELECTRICA SA - NTI-DEL-DT-012-2024-00 - TERMENI DE REFERINTA PENTRU STUDIILE DE SOLUTIE AFERENTE RACORDARII UTILIZATORILOR LA RETELELE ELECTRICE. In urma analizei rezulta ca CEM nou-proiectat nu accentueaza suprasarcini asupra sarcinei maxime admisibile, pe elementele fizice de retea, pe palierele VDV, VDI si GNV. |  |  |  |  | nu are CR |  | 2.8656
495 | DANUBIU CETVOLT | CEF DANUBIU CETVOLT | Dolj | 2.9 | 20 | la stalpul special tip SC 15014 nr. 4A in axul LEA 20 kV Cetate Garla Mare | la stalpul special tip SC 15014 nr. 4A in axul LEA 20 kV Cetate Garla Mare | Distributie Energie Oltenia | 1500049142 | 2025-07-15 | solara | Ord. 59/2013 | 2026-07-15 | Valabil | PIF estimat la 15.07.2026 | LUCRARI DE INTARIRE RETEA: La punerea in functiune (PIF) a centralei electrice fotovoltaice (CEF) existente s-a refacut Analiza de Sistem 110 kV si rezultatele releva faptul ca CEF nu accentueaza suprasarcini asupra sarcinei maxime admisibile, pe elementele Fizice de retea. Avand in vedere ca, in prezent, beneficiarul doreste sa adauge o componenta de stocare, pastrand neschimbata puterea evacuata aprobata prin ATR 1500007437/02.09.2022 si CR 8700015983/30.06.2023, iar acum noul ansamblu CEF+IS (CEM) va functiona preponderent la palierele VDI si GNV, schimbandu-se regimul de dimensionare, am realizat analiza de sistem si pentru palierele VDI si GNV, conform reglementarilor CNTEE TRANSELECTRICA SA - NTI-DEL DT-012-2024-00 - TERMENI DE REFERINTA PENTRU STUDIILE DE SOLUTIE AFERENTE RACORDARII UTILIZATORILOR LA RETELELE ELECTRICE. In urma analizei rezulta ca CEM nou-proiectat nu accentueaza suprasarcini asupra sarcinei maxime admisibile, pe elementele fizice de retea, pe palierele VDV, VDI si GNV. |  |  |  |  | nu are CR |  | 2.9
496 | BALCANIK PET FOOD PRODUCT SRL | CEF BALCANIK PET FOOD PRODUCT SRL | Teleorman | 0.4 | 20 | La stalpul nr.114 LEA 20kV Dunarica, statia 110/20kV Zimnciea; | La stalpul nr.114 LEA 20kV Dunarica, statia 110/20kV Zimnciea; | Distributie Energie Oltenia | 1500049728 | 2025-07-23 | solara | Ord. 59/2013 | 2026-07-23 | Valabil | PIF estimat la 23.07.2026 | [5 empty] | nu are CR |  | 0.4
497 | GRUIA SOLAR ENERGY SRL | CEF GRUIA SOLAR ENERGY SRL | Mehedinti | 1.95 | 20 | celula de linie 20kV proiectata in statia de transformare 110/20kV Gruia | celula de linie 20kV proiectata in statia de transformare 110/20kV Gruia | Distributie Energie Oltenia | 1500049296 | 2025-07-17 | solara | Ord. 59/2013 | 2026-07-17 | Valabil | PIF estimat la 11.12.2035 | Conform schemei electrice monofilara a statiei 110/20kV Gruia din plansa PL06 se proiecteaza o celula 20kV de racord si masura, finantata din tarif de intarire specifica si aceasta va compatibila cu celulele existente (izolatie bare in aer, sistem simplu de bare in compatiment superior inchis, 20kV, 630A, 25kA) din statie, integrata in SCADA statie Gruia si dispecer, echipata cu: intrerupator cu comutatie in vid 24kV/630A/25kA in montaj debrosabil ; -3 transformatoare de masura si protectie de curent tip suport, cu raport de transformare 2x75/5/5/5A, din care 2 infasurari de masura separate avand clasa clasa 0,2S(una pentru masura si una pentru analizor) si o infasurare de protectie; -separator de legare la pamant, cu actionare manuala ; -releu numeric de protectie; -indicator semnalizare defect pe cabluri cu tori 30/1A; -sistem trifazat de semnalizare prezenta tensiune pe cabluri; -detector de arc cu senzori optici; -analizor de energie electrica (MEG 39 sau similar compatibil sistem DEO), alimentat din infasurararea secundara a TC 2x75/5/5/5A, clasa 0,2S, independenta de cea de masura, avand aceeasi clasa 0,2S; -loc montare contor electric trifazat integrabil Converge; -sistem anticondens(rezistenta si termostat) si control umiditate; -echipamente SCADA si comunicatii; -integrare in SCADA statie si SCADA dispecer ; -parametrizare protectii, implementare dispozitii reglaje protectii si testare releu numeric(protectii) ; -probe, verificari si incercari FAT/SAT/PIF. La punerea in functiune a CEF+IS Gruia proiectata, se va efectua de OD parametrizarea protectiilor numerice cu activare functie bidirectionala in celula de racord si masura 20kV proiectata in statia de transformare 110/20kV Gruia, inclusiv limitarea puterii evacuate la valoarea aprobata (Pe= 1,95MW/Se=2,167MVA). Dupa finalizarea lucrarilor se realizeaza inscriptionarea instalatiilor, activitatile conexe(foto, topo, GIS, termografie), se aduc suprafetele afectate de lucrarile proiectate la forma initiala si se executa testele, verificarile si probele PIF in vederea punerii sub tensiune a instalatiilor de racordare si apoi a CEM(CEF+IS) Gruia proiectata.Intariri generale RED # instalatii DEO SA la regimul N elemente in functiune Sunt necesare lucrari de intarire generale in statia 110/20kV Gruia la regimul cu N elemente in functiune (inlocuire reductori de masura de tensiune 20kV in celulele masura 1 si masura 2). In celulele de masura existente din statia 110/20kV Gruia se inlocuiesc transformatoare de masura de tensiune existente cu cate 3 transformatoare de masura de tensiune 20/Ö3/0,1/Ö3/0,1/3/0,1/3kV, clasa 0,2 in fiecare celula de masura(6 buc in total), ca lucrari de intarire specifice, necesare masurarii energiei electrice produse/consumate de CEF+IS Gruia proiectate. Intariri generale RET # OTS la regimul N elemente in functiune Intariri generale RED/RET #la regimul N-1 elemente in functiune |  |  |  |  | nu are CR |  | 1.95
498 | AVIROM POULTRY TWO SRL | CEF AVIROM POULTRY TWO SRL | Arges | 0.35 | 0.4 | Bornele TRAFO 1 existent aferent PTCZ 20/04kV 2x1000kVA 2 FERMA Baiculesti, respectiv Bornele TRAFO 2 existent aferent PTCZ 20/04kV 2x1000kVA 2 FERMA Baiculesti | Bornele TRAFO 1 existent aferent PTCZ 20/04kV 2x1000kVA 2 FERMA Baiculesti, respectiv Bornele TRAFO 2 existent aferent PTCZ 20/04kV 2x1000kVA 2 FERMA Baiculesti | Distributie Energie Oltenia | 1500049621 | 2025-07-22 | solara | Ord. 59/2013 | 2026-07-22 | Valabil | PIF estimat la 22.07.2026 | [5 empty] | nu are CR |  | 0.35
499 | BIO VANATORI SRL | CEF BIO VANATORI SRL | Mehedinti | 2.958 | 20 | stalpul nr. 6 tip SC 15014 al rac. 20kV PTA Vinatori 3 | stalpul nr. 6 tip SC 15014 al rac. 20kV PTA Vinatori 3 | Distributie Energie Oltenia | 1500049978 | 2025-07-28 | solara | Ord. 59/2013 | 2026-07-28 | Valabil | PIF estimat la 28.07.2026 | [5 empty] | nu are CR |  | 2.958
500 | COMUNA RADOIESTI | CEF COMUNA RADOIESTI | Teleorman | 0.0999 | 20 | Stapul nr.182 al LEA 20kV CIURARI, Statia 110/20kV Rosiori | Stapul nr.182 al LEA 20kV CIURARI, Statia 110/20kV Rosiori | Distributie Energie Oltenia | 1500049817 | 2025-07-24 | solara | Ord. 59/2013 | 2026-07-24 | Valabil | PIF estimat la 24.07.2026 | [5 empty] | nu are CR |  | 0.0999
501 | CIRSTEA CRISTINA STEFANIA | CEF CIRSTEA CRISTINA STEFANIA | Dolj | 0.1 | 20 | La stalpul nr.17 existent al RAC 20 kV PTA 2 RADOMIR alimentat din LEA 20kV LEU - CD 5 | La stalpul nr.17 existent al RAC 20 kV PTA 2 RADOMIR alimentat din LEA 20kV LEU - CD 5 | Distributie Energie Oltenia | 1500048454 | 2025-07-04 | solara | Ord. 59/2013 | 2026-07-04 | Valabil | PIF estimat la 04.07.2026 | [5 empty] | nu are CR |  | 0.1
502 | SCOALA GIMNAZIALA STEJARU | CEF SCOALA GIMNAZIALA STEJARU | Teleorman | 0.0473 | 0.4 | CD a PTA 1270 | CD a PTA 1270 | Distributie Energie Oltenia | 1500049342 | 2025-07-17 | solara | Ord. 59/2013 | 2026-07-17 | Valabil | PIF estimat la 17.07.2026 | [5 empty] | nu are CR |  | 0.0473
503 | SOLEADO SRL | CEF SOLEADO SRL | Olt | 4.975 | 20 | Celula de racord 20kV noua din distribuitorul statiei de transformare 110/20kV CARACAL SUD | Celula de racord 20kV noua din distribuitorul statiei de transformare 110/20kV CARACAL SUD | Distributie Energie Oltenia | 1500049520 | 2025-07-22 | solara | Ord. 59/2013 | 2026-07-22 | Valabil | PIF estimat la 31.12.2035 | Montarea in statia de 110/20kV Caracal Sud a unei celule de linie de 20kV, 630A, 25kA similara cu celulele existente, celula cu dublu sistem simplu de bare, izolatie in aer echipata cu: -intrerupator cu comutatie in vid 24kV/630A/25kA in montaj debrosabil; -3 transformatoare de masura si protectie de curent tip suport, cu raport de transformare 150/5/5/5A, cls 0,2s/0,2s/5P; 15/15/15 VA ; -inlocuire 3 transformatoare de masura de tensiune din celula de masura de pe sectia de bara nemodernizata cu ttransformatoare noi cu cu valoarea de 20/rad3/0,1/rad3/0,1/3kV, clasa 0,2 ce se vor monta in celula de masura 20 kV a statiei; - separator de legare la pamant, cu actionare manuala ; - releu numeric de protectie; - indicator semnalizare defect pe cabluri cu tori 50/1A; - sistem trifazat de semnalizare prezenta tensiune pe cabluri; - detector de arc cu senzori optici; - analizor de energie electrica pentru monitorizarea calitatii energiei electrice, care sa sa fie integrat in sistemul calitatii DEO SA. Acest fapt va costitui proba la PIF; - loc montare contor electric trifazat integrabil Converge, dublu sens; - sistem anticondens(rezistenta si termostat) si control umiditate; -reconfigurare bucle c.c. si .c.a -reconfigurare bucle de semnalizari si protectii, - reconfigurarea bucle de declansare trape esapare; reconfigurarea sistemului de comanda control -automatica locala de deconectare a Parcului Fotovoltaic; -montarea unui contor electric compatibil Converge in noua celula de 20kV: - echipamente SCADA si comunicatii, integrare in SCADA dispecer ; -parametrizare protectii, implementare dispozitii reglaje protectii si testare releu numeric (protectii) ; -probe, verificari si incercari FAT/SAT/PIF NOTA: odata cu celula achizitionata se va achizitiona si softul necesar parametrizarii protectiei din celula si integrarea acesteia in SCADA. . Lucrari pentru realizarea limitarii operationale: Echipamentele de automatizare de deconectare montate in instalatiile DEO SA Statia 110/20kV Caracal Sud Realizeaza preluarea pozitiilor de stare a intreruptoarelor de la transformatoarele de 110/20 kV care prin declansare produc suprasarcini si pozitiei intrerupatorului CTV20kV. Echipamentele de automatizare vor fi montate in camera de comanda unde se afla dulapurile de control si protectie 110kV aferente celulelor Trafo 1 si Trafo 2. Dulapul de automatizare va fi echipat cu: - Device tip I/O mirror 3.200 (Moxa) - 4 buc (T1;T2 CT; Celula proiectata de racord); - Router conexiune FO -1 buc; -UPS pentru asigurarea continuitatii in alimentarea cu energie electrica pentru cel putin 24h. Alimentarea dulapului de automatizare se va realiza din serviciile proprii de current alternativ (dulapurile Existente) din camera de comanda printr- un UPS ce va asigura o autonomie in functionare de cel putin 24 h. Valoarea lucrarilor pentru realizarea limitarii operationale este de 243.432,12 LEI fara TVA. Termenul de finalizare al lucrarilor de limitare operationala este de 36luni de la achitarea tarifului de racordare.Lucrari de intarire retea generale realizate in instalatiile Distributie Energie Oltenia SA la N elemente in functiune: Se vor reconductora urmatoarele LEA 110 KV: - reconductorare LEA 110 KV CARACAL SUD-DRAGANESTI OLT in lungime de 16 km; - reconductorare LEA 110 KV DRAGANESTI -SPA FARCASELE in lungime de 18 km; - reconductorare LEA 110 KV CHE SLATINA-GRADISTE in lungime de 3 km; - reconductorare LEA 110 KV SPA FARCASELE- CARACAL N in lungime de 12 km; Se va inlocui BS 1 de 10-50A cu o bobina cu reglaj de 30-300A. Aceasta va avea automatizarea necesara (dulapul) functionarii in regim automat, se va integra in sistemul SCADA al statiei si se vor face probe de functionare si de PIF; Se va inlocui TSI 1 20/0,4 kV; 1200/200kVA cu transformator TSI1 20/0,4 kV ; 3500/200KVA. Lucrari de intarire retea generale realizate in instalatiile Distributie Energie Oltenia SA la N-1 elemente in functiune: Se vor reconductora urmatoarele LEA 110 KV: - reconductorare LEA 110 KV DRAGANESTI OLT-GRADISTE in lungime de 76 km; - reconductorare LEA 110 KV CURTISOARA-MILCOV in lungime de 9,2 km; - reconductorare LEA 110 KV CRAIOVITA-ISALNITA in lungime de 9,4 km; - reconductorare LEA 110 KV CARACAL V-CARACAL N in lungime de 7 km; - reconductorare LEA 110 KV RUSANESTI- DRAGANESTI OLT in lungime de 36 km; - reconductorare LEA 110 KV CURTISOARA-ARCESTI in lungime de 3,5 km; - reconductorare LEA 110 KV ARCESTI-CHE SLATINA in lungime de 7 km. Lucrari de intarire retea GENERALE realizate in instalatiile Operatorului de Distributie - CNTEE TRANSELECTRICA SA: Lucrari de intarire retea generale realizate in instalatiile CNTEE TRANSELECTRICA SA la N elemente in functiune: - Montare AT 400/110 KV DRAGANESTI OLT 250 MVA suplimentar ca urmare a depasirii sarcinii maxime admisibile pe AT 400/110 KV 250 MVA existent - Montare AT 220/100 KV GRADISTE 200 MVA suplimentar ca urmare a depasirii sarcinii maxime admisibile pe AT 1 si AT 2 200/110 kV 200 MVA existente 3.2 Lucrari de intarire retea eneralerealizate in instalatiile CNTEE TRANSELECTRICA SA la N-1 elemente in functiune: - Montare AT 220/100 KV URECHESTI 200 MVA suplimentar ca urmare a depasirii sarcinii maxime admisibile pe AT 200 MVA existent. Termenul de realizare al lucrarilor de intarire generale calculat pe deviz este de 36.411.870 lei fara TVA in instalatiile TRANSELECTRICA SA si 82.403.045,76 LEI fara TVA in instalatiile Distributie Energie Oltenia SA. Valoarea componentei Ti calculata pe indici specifici este 3.405.168 LEI fara TVA. Termenul de realizare al lucrarilor de intarire retea este de 120luni de la achitarea tarifului de racordare. |  |  |  |  | nu are CR |  | 4.975
504 | IONESCU CONSTANTIN ALIN | CEF IONESCU CONSTANTIN ALIN | Valcea | 0.011 | 0.23 | FDCS-3M VL300516 | FDCS-3M VL300516 | Distributie Energie Oltenia | 1500048546 | 2025-07-07 | solara | Ord. 59/2013 | 2026-07-07 | Valabil | PIF estimat la 07.07.2026 | [5 empty] | nu are CR |  | 0.011
505 | COMUNA NEGOMIR | CEF COMUNA NEGOMIR | Gorj | 0.14224 | 20 | stalp nr.204A al Derivatiei 20 KV Negomir din LEA 20 KV Dragotesti-Turceni | stalp nr.204A al Derivatiei 20 KV Negomir din LEA 20 KV Dragotesti-Turceni | Distributie Energie Oltenia | 1500048214 | 2025-07-02 | solara | Ord. 59/2013 | 2026-07-02 | Valabil | PIF estimat la 02.07.2026 | [5 empty] | nu are CR |  | 0.14224
506 | U.A.T. COMUNA DRAGOTESTI | CEF U.A.T. COMUNA DRAGOTESTI | Dolj | 0.32 | 20 | La stalpul nr. 9 al racordului 20 kV PTA 2 Popanzalesti, alimentat din LEA 20 kV LEU - ROBANESTI | La stalpul nr. 9 al racordului 20 kV PTA 2 Popanzalesti, alimentat din LEA 20 kV LEU - ROBANESTI | Distributie Energie Oltenia | 1500048436 | 2025-07-04 | solara | Ord. 59/2013 | 2026-07-04 | Valabil | PIF estimat la 04.07.2026 | [5 empty] | nu are CR |  | 0.32
507 | U.A.T. COMUNA IZVOARELE | CEF U.A.T. COMUNA IZVOARELE | Olt | 0.099 | 0.4 | Bornele de iesire ale sigurantelor MPR in CD a PTA Zootehnie Izvoarele | Bornele de iesire ale sigurantelor MPR in CD a PTA Zootehnie Izvoarele | Distributie Energie Oltenia | 1500048369 | 2025-07-03 | solara | Ord. 59/2013 | 2026-07-03 | Valabil | PIF estimat la 03.07.2026 | [5 empty] | nu are CR |  | 0.099
508 | CIOCANEL RAZVAN TUDOR | CEF CIOCANEL RAZVAN TUDOR | Valcea | 0.006 | 0.4 | Stalpul tip SC10001(VL022163) al LEA 0,4kV. | Stalpul tip SC10001(VL022163) al LEA 0,4kV. | Distributie Energie Oltenia | 1500047604 | 2025-07-03 | solara | Ord. 59/2013 | 2026-07-03 | Valabil | PIF estimat la 03.07.2026 | [5 empty] | nu are CR |  | 0.006
509 | KAUFLAND ROMANIA SCS | CEF KAUFLAND ROMANIA SCS | Valcea | 0 | 20.4 | celula 20kV trafo2 din PTAB Supermarket Kaufland | celula 20kV trafo2 din PTAB Supermarket Kaufland | Distributie Energie Oltenia | 1500048935 | 2025-07-13 | solara | Ord. 59/2013 | 2026-07-13 | Valabil | PIF estimat la 13.07.2026 | [5 empty] | nu are CR |  | 0
510 | PIRVULESCU DANIELA DOINA | CEF PIRVULESCU DANIELA DOINA | Dolj | 0.006 | 0.23 | In LEA JT-stalp SE4(DJ006254) retea, (cod SAP: DS-TS-207240-1001-LV1-01), aferenta PTA 1 Dragotesti | In LEA JT-stalp SE4(DJ006254) retea, (cod SAP: DS-TS-207240-1001-LV1-01), aferenta PTA 1 Dragotesti | Distributie Energie Oltenia | 1500050397 | 2025-07-30 | solara | Ord. 59/2013 | 2026-07-30 | Valabil | PIF estimat la 30.07.2026 | [5 empty] | nu are CR |  | 0.006
511 | COMUNA CONTESTI | CEF COMUNA CONTESTI | Teleorman | 0.24424 | 20 | Stalpul nr.377/37/5 al Derivatiei 62-1409, LEA 20kV Pietrosani, Statia 110/20kV Pietrisu; | Stalpul nr.377/37/5 al Derivatiei 62-1409, LEA 20kV Pietrosani, Statia 110/20kV Pietrisu; | Distributie Energie Oltenia | 1500048216 | 2025-07-02 | solara | Ord. 59/2013 | 2026-07-02 | Valabil | PIF estimat la 02.07.2026 | [5 empty] | nu are CR |  | 0.24424
512 | COMUNA RECEA | CEF COMUNA RECEA | Arges | 0.09976 | 0.4 | IN CD A PTA 1 RECEA (DO336440) | IN CD A PTA 1 RECEA (DO336440) | Distributie Energie Oltenia | 1500048519 | 2025-07-07 | solara | Ord. 59/2013 | 2026-07-07 | Valabil | PIF estimat la 07.07.2026 | [5 empty] | nu are CR |  | 0.09976
513 | SCOREI IONUT MARIUS | CEF SCOREI IONUT MARIUS | Gorj | 0.005 | 0.4 | LEA JT | LEA JT | Distributie Energie Oltenia | 1500048736 | 2025-07-09 | solara | Ord. 59/2013 | 2026-07-09 | Valabil | PIF estimat la 09.07.2026 | [5 empty] | nu are CR |  | 0.005
514 | PAUNESCU TEODOR DRAGOS | CEF PAUNESCU TEODOR DRAGOS | Arges | 0.008 | 0.4 | STALP RETEA JT TIP SE10 (AG180730) | STALP RETEA JT TIP SE10 (AG180730) | Distributie Energie Oltenia | 1500048233 | 2025-07-02 | solara | Ord. 59/2013 | 2026-07-02 | Valabil | PIF estimat la 02.07.2026 | [5 empty] | nu are CR |  | 0.008
515 | COMUNA MACIUCA | CEF COMUNA MACIUCA | Valcea | 0.1558 | 20 | Stalpul tip SE8 nr.21 al Derivatiei 20kV Botorani din LEA 20kV Ladesti-Balcesti. | Stalpul tip SE8 nr.21 al Derivatiei 20kV Botorani din LEA 20kV Ladesti-Balcesti. | Distributie Energie Oltenia | 1500047636 | 2025-07-10 | solara | Ord. 59/2013 | 2026-07-10 | Valabil | PIF estimat la 10.07.2026 | [5 empty] | nu are CR |  | 0.1558
516 | KAUFLAND ROMANIA SCS | CEF KAUFLAND ROMANIA SCS | Dolj | 0 | 20 | In bucla 20kV PTAB 694 Modexim ce se alimenteaza in schema normala de functionare din St. 110/20/6kV Craiova Sud si PTAM 107 Velodrom | In bucla 20kV PTAB 694 Modexim ce se alimenteaza in schema normala de functionare din St. 110/20/6kV Craiova Sud si PTAM 107 Velodrom | Distributie Energie Oltenia | 1500048625 | 2025-07-08 | solara | Ord. 59/2013 | 2026-07-08 | Valabil | PIF estimat la 08.07.2026 | [5 empty] | nu are CR |  | 0
517 | SC CENTRAL LUX SRL | CEF SC CENTRAL LUX SRL | Gorj | 0.05 | 0.4 | TDRI PTCZ 51 TG JIU | TDRI PTCZ 51 TG JIU | Distributie Energie Oltenia | 1500048753 | 2025-07-09 | solara | Ord. 59/2013 | 2026-07-09 | Valabil | PIF estimat la 09.07.2026 | [5 empty] | nu are CR |  | 0.05
518 | DANEMAR COMPANY SRL | CEF DANEMAR COMPANY SRL | Valcea | 0.05 | 0.4 | TDRI(VL006677) al PTAB UNGURENI 2 | TDRI(VL006677) al PTAB UNGURENI 2 | Distributie Energie Oltenia | 1500049148 | 2025-07-15 | solara | Ord. 59/2013 | 2026-07-15 | Valabil | PIF estimat la 15.07.2026 | [5 empty] | nu are CR |  | 0.05
519 | ZEICU ADRIAN-IONUT | CEF ZEICU ADRIAN-IONUT | Dolj | 0.006 | 0.4 | In LEA JT-stalp SE4(DJ092351) retea, (cod SAP: DS-TS-207270-1025-LV1-02), aferenta PTA 3 Galicea | In LEA JT-stalp SE4(DJ092351) retea, (cod SAP: DS-TS-207270-1025-LV1-02), aferenta PTA 3 Galicea | Distributie Energie Oltenia | 1500049535 | 2025-07-22 | solara | Ord. 59/2013 | 2026-07-22 | Valabil | PIF estimat la 22.07.2026 | [5 empty] | nu are CR |  | 0.006
520 | SC ALIANEDA ELECTRONIC SRL | CEF SC ALIANEDA ELECTRONIC SRL | Gorj | 0.209 | 20 | stalpul tip SC 15015 nr.140 al DER 20 KV BUDIENI | stalpul tip SC 15015 nr.140 al DER 20 KV BUDIENI | Distributie Energie Oltenia | 1500048449 | 2025-07-04 | solara | Ord. 59/2013 | 2026-07-04 | Valabil | PIF estimat la 04.07.2026 | [5 empty] | nu are CR |  | 0.209
521 | BIEXIM SRL | CEF BIEXIM SRL | Valcea | 0.02958 | 0.4 | CD(VL127791) PTA GORANU 1 | CD(VL127791) PTA GORANU 1 | Distributie Energie Oltenia | 1500049422 | 2025-07-18 | solara | Ord. 59/2013 | 2026-07-18 | Valabil | PIF estimat la 18.07.2026 | [5 empty] | nu are CR |  | 0.02958
522 | COMUNA MURGASI | CEF COMUNA MURGASI | Dolj | 0.1558 | 20 | Stalpul nr.74B (GIS) al DERVITATIE 20 kV PICATURILE VELESTI | Stalpul nr.74B (GIS) al DERVITATIE 20 kV PICATURILE VELESTI | Distributie Energie Oltenia | 1500048081 | 2025-07-01 | solara | Ord. 59/2013 | 2026-07-01 | Valabil | PIF estimat la 01.07.2026 | [5 empty] | nu are CR |  | 0.1558
523 | S.C. SOVECORD-INT S.A. SLATINA | CEF S.C. SOVECORD-INT S.A. SLATINA | Olt | 0.16048 | 20 | stalpul nr.14 tip SC 15016 al LEA 20 KV SLATINA NORD -TREAPTA III D.C. LEA 20KV SLATINA NORD -TREAPTA I | stalpul nr.14 tip SC 15016 al LEA 20 KV SLATINA NORD -TREAPTA III D.C. LEA 20KV SLATINA NORD -TREAPTA I | Distributie Energie Oltenia | 1500049681 | 2025-07-23 | solara | Ord. 59/2013 | 2026-07-23 | Valabil | PIF estimat la 23.07.2026 | [5 empty] | nu are CR |  | 0.16048
524 | S.C. ADIDRAD COM S.R.L. | CEF S.C. ADIDRAD COM S.R.L. | Dolj | 0.22 | 20 | In LES 20kV PTCZ 406 STP 1 - (PTA 616) | In LES 20kV PTCZ 406 STP 1 - (PTA 616) | Distributie Energie Oltenia | 1500049381 | 2025-07-18 | solara | Ord. 59/2013 | 2026-07-18 | Valabil | PIF estimat la 18.07.2026 | [5 empty] | nu are CR |  | 0.22
525 | ECO SUN ENERGY SRL | CEF ECO SUN ENERGY SRL | Olt | 9.828 | 110 | BARA 110KV in statia BALS110/20kV | BARA 110KV in statia BALS110/20kV | Distributie Energie Oltenia | 1500048860 | 2025-07-11 | solara | Ord. 59/2013 | 2026-07-11 | Valabil | PIF estimat la 11.07.2035 | LUCRARI INTARIRE TRANSELECTRICA S.A.: -Reconductorare LEA 220 kV Slatina # Gradiste (23,8 km) - -Inlocuire AT1 si AT2 220/110 kV 200 MVA Gradiste cu AT 220/110 kV 400 MVA # LUCRARI INTARIRE DEO S.A.: -Reconductorare LEA 110 kV Gradiste - CHE Slatina (3,9 km) - -Reconductorare LEA 110 kV CHE Slatina - CHE Arcesti (8,1 km) # -Reconductorare LEA 110 kV Curtisoara # Strejesti (12,7 km) # -Reconductorare LEA 110 kV Gradiste # Milcov c1 + c2 (2 x 6,5km) # -Reconductorare LEA 110 kV Gradiste - Bals (29.9 km) - Termenul de realizare a lucrarilor de intarire retea este de 120 luni de la data achitarii tarifului de racordare. Puterea maxima debitata fara realizarea lucrarilor de intarire retea este de 0 MW. |  |  |  |  | nu are CR |  | 9.828
526 | ECO SUN ENERGY SRL | CEF ECO SUN ENERGY SRL | Olt | 9.828 | 110 | BARA 110KV in statia BALS110/20kV | BARA 110KV in statia BALS110/20kV | Distributie Energie Oltenia | 1500048899 | 2025-07-11 | solara | Ord. 59/2013 | 2026-07-11 | Valabil | PIF estimat la 11.07.2035 | LUCRARI INTARIRE TRANSELECTRICA S.A.: -Reconductorare LEA 220 kV Slatina # Gradiste (23,8 km) - -Inlocuire AT1 si AT2 220/110 kV 200 MVA Gradiste cu AT 220/110 kV 400 MVA # LUCRARI INTARIRE DEO S.A.: -Reconductorare LEA 110 kV Gradiste - CHE Slatina (3,9 km) - -Reconductorare LEA 110 kV CHE Slatina - CHE Arcesti (8,1 km) # -Reconductorare LEA 110 kV Curtisoara # Strejesti (12,7 km) # -Reconductorare LEA 110 kV Gradiste # Milcov c1 + c2 (2 x 6,5km) # -Reconductorare LEA 110 kV Gradiste - Bals (29.9 km) - Termenul de realizare a lucrarilor de intarire retea este de 120 luni de la data achitarii tarifului de racordare.Puterea maxima debitata fara realizarea lucrarilor de intarire retea este de 0 MW. |  |  |  |  | nu are CR |  | 9.828
527 | PAROHIA BREZOI III | CEF PAROHIA BREZOI III | Valcea | 0.027 | 0.4 | Stalpul tip SE11(VL123332) CPT al LEA 0,4kV | Stalpul tip SE11(VL123332) CPT al LEA 0,4kV | Distributie Energie Oltenia | 1500049428 | 2025-07-18 | solara | Ord. 59/2013 | 2026-07-18 | Valabil | PIF estimat la 18.07.2026 | [5 empty] | nu are CR |  | 0.027
528 | RECOLTA S.R.L | CEF RECOLTA S.R.L | Olt | 0.33 | 20 | Stalpul nr20 tip SE1 al LEA 20KV RACORD PTAB FERMA PORCINE EUROSPATIAL din DERIVATIE 20KV TUFENI | Stalpul nr20 tip SE1 al LEA 20KV RACORD PTAB FERMA PORCINE EUROSPATIAL din DERIVATIE 20KV TUFENI | Distributie Energie Oltenia | 1500049177 | 2025-07-16 | solara | Ord. 59/2013 | 2026-07-16 | Valabil | PIF estimat la 16.07.2026 | [5 empty] | nu are CR |  | 0.33
529 | TAMPLARU AURICA | CEF TAMPLARU AURICA | Gorj | 0 | 0.4 | In LEA JT-stalp SE4 (DJ025810) retea, (cod SAP: DS-TS-217190-1004-LV1-02), aferenta PTA Danciulesti | In LEA JT-stalp SE4 (DJ025810) retea, (cod SAP: DS-TS-217190-1004-LV1-02), aferenta PTA Danciulesti | Distributie Energie Oltenia | 1500049163 | 2025-07-17 | solara | Ord. 59/2013 | 2026-07-17 | Valabil | PIF estimat la 17.07.2026 | [5 empty] | nu are CR |  | 0
530 | MAZILU MARIN | CEF MAZILU MARIN | Arges | 0.003 | 0.4 | STALP RETEA SC10001 (AG196157) | STALP RETEA SC10001 (AG196157) | Distributie Energie Oltenia | 1500049559 | 2025-07-22 | solara | Ord. 59/2013 | 2026-07-22 | Valabil | PIF estimat la 22.07.2026 | [5 empty] | nu are CR |  | 0.003
531 | RIALEAN CONS SRL | CEF RIALEAN CONS SRL | Gorj | 0.025 | 20 | stalpul tip SC 15016 nr.5 al DER 20 KV PTAB 208 CFR BARSESTI | stalpul tip SC 15016 nr.5 al DER 20 KV PTAB 208 CFR BARSESTI | Distributie Energie Oltenia | 1500048603 | 2025-07-08 | solara | Ord. 59/2013 | 2026-07-08 | Valabil | PIF estimat la 08.07.2026 | [5 empty] | nu are CR |  | 0.025
532 | CIRSTOIU AUREL | CEF CIRSTOIU AUREL | Dolj | 0.006 | 0.4 | In LEA JT-stalp SE4 (DJ021225) retea, (cod SAP: DS-TS-207312-1001-LV1-03), aferenta PTA Fantani | In LEA JT-stalp SE4 (DJ021225) retea, (cod SAP: DS-TS-207312-1001-LV1-03), aferenta PTA Fantani | Distributie Energie Oltenia | 1500049500 | 2025-07-21 | solara | Ord. 59/2013 | 2026-07-21 | Valabil | PIF estimat la 21.07.2026 | [5 empty] | nu are CR |  | 0.006
533 | CERCELARU RALUCA ELENA | CEF CERCELARU RALUCA ELENA | Dolj | 0.008 | 0.4 | In LEA JT SC 10005 DJ132665 | In LEA JT SC 10005 DJ132665 | Distributie Energie Oltenia | 1500048766 | 2025-07-10 | solara | Ord. 59/2013 | 2026-07-10 | Valabil | PIF estimat la 10.07.2026 | [5 empty] | nu are CR |  | 0.008
534 | COMUNA COSTESTI | CEF COMUNA COSTESTI | Valcea | 0.1558 | 0.4 | BMPIIP(CD)(VL036497) a PTA COSTESTI 5 | BMPIIP(CD)(VL036497) a PTA COSTESTI 5 | Distributie Energie Oltenia | 1500049714 | 2025-07-23 | solara | Ord. 59/2013 | 2026-07-23 | Valabil | PIF estimat la 23.07.2031 | Amplificare transformator 20/04kV,63kVA existent la PTA Costesti 5 cu transformator 20/04kV, 250kVA, se vor inlocui siguranţele fuzibile m.t existente cu 10A/24kV pr.=3buc; se vor Inlocui sigurantele de pe circuitul general 0,4kV cu sigurante 400A; Lucrarile de întărire a reţelei electrice, care nu sunt prevăzute în programul de investiţii al operatorului de reţea, vor fi realizate de Distributie Energie Oltenia SA in maxim 84 luni de la plata tarifului de racordare. Pana la realizarea lucrarilor de intarire a retelei electrice in amonte de punctul de racordare utilizatorul se poate racorda cu puterea absorbita de 22kW si puterea evacuata de max.50kW. |  |  |  |  | nu are CR |  | 0.1558
535 | KAUFLAND ROMANIA SCS | CEF KAUFLAND ROMANIA SCS | Valcea | 0 | 20 | PC KAUFLAND 2 | PC KAUFLAND 2 | Distributie Energie Oltenia | 1500049607 | 2025-07-22 | solara | Ord. 59/2013 | 2026-07-22 | Valabil | PIF estimat la 22.07.2026 | [5 empty] | nu are CR |  | 0
536 | U.A.T. COMUNA SUSENI | CEF U.A.T. COMUNA SUSENI | Arges | 0.1638 | 20 | Stalpul nr. 28, tip SC15014, (ce inlocuieste stalpul SE1) in axul LEA 20kV BRADU - RECEA | Stalpul nr. 28, tip SC15014, (ce inlocuieste stalpul SE1) in axul LEA 20kV BRADU - RECEA | Distributie Energie Oltenia | 1500049168 | 2025-07-16 | solara | Ord. 59/2013 | 2026-07-16 | Valabil | PIF estimat la 16.07.2026 | [5 empty] | nu are CR |  | 0.1638
537 | NIDIS SRL | CEF NIDIS SRL | Teleorman | 0.1 | 0.4 | CD a PTA 4889 | CD a PTA 4889 | Distributie Energie Oltenia | 1500049873 | 2025-07-25 | solara | Ord. 59/2013 | 2026-07-25 | Valabil | PIF estimat la 25.07.2026 | [5 empty] | nu are CR |  | 0.1
538 | INTEX PRIM GREEN ENERGY S.R.L. | CEF INTEX PRIM GREEN ENERGY S.R.L. | Gorj | 2.9381 | 20 | Celula 20KV nr.7K sectia A, din statia de transformare 110/20KV Pesteana cod SAP DS-TR-0312 | Celula 20KV nr.7K sectia A, din statia de transformare 110/20KV Pesteana cod SAP DS-TR-0312 | Distributie Energie Oltenia | 1500048931 | 2025-07-13 | solara | Ord. 59/2013 | 2026-07-13 | Valabil | PIF estimat la 13.07.2026 | [5 empty] | nu are CR |  | 2.9381
539 | SC GEOPOL SRL | CEF SC GEOPOL SRL | Olt | 0.006 | 0.4 | Stalp tip SE4 (OT046484) de retea | Stalp tip SE4 (OT046484) de retea | Distributie Energie Oltenia | 1500049282 | 2025-07-17 | solara | Ord. 59/2013 | 2026-07-17 | Valabil | PIF estimat la 17.07.2026 | [5 empty] | nu are CR |  | 0.006
540 | ALECTA FIT SRL | CEF ALECTA FIT SRL | Dolj | 0.08957 | 0.4 | TDRI (COD SAP:DS-TS-200008-1382-LV1-01) aferent PT 544 Craiova | TDRI (COD SAP:DS-TS-200008-1382-LV1-01) aferent PT 544 Craiova | Distributie Energie Oltenia | 1500049338 | 2025-07-18 | solara | Ord. 59/2013 | 2026-07-18 | Valabil | PIF estimat la 18.07.2026 | [5 empty] | nu are CR |  | 0.08957
541 | SC CAR SYSTEM ARGES SRL | CEF SC CAR SYSTEM ARGES SRL | Arges | 0.0351 | 20 | Stalpul nr. 2 tip SC 15014 existent in racordul LEA 20 kV PTAB VM Comp alimentat din LEA 20KV FMEP-CHE Prundu | Stalpul nr. 2 tip SC 15014 existent in racordul LEA 20 kV PTAB VM Comp alimentat din LEA 20KV FMEP-CHE Prundu | Distributie Energie Oltenia | 1500049380 | 2025-07-22 | solara | Ord. 59/2013 | 2026-07-22 | Valabil | PIF estimat la 22.07.2026 | [5 empty] | nu are CR |  | 0.0351
542 | BERGAMA ZEUS SRL | CEF BERGAMA ZEUS SRL | Dolj | 0.2 | 20 | In LES 20kV PTCZ 406 STP 1 - (PTA 616) | In LES 20kV PTCZ 406 STP 1 - (PTA 616) | Distributie Energie Oltenia | 1500049372 | 2025-07-18 | solara | Ord. 59/2013 | 2026-07-18 | Valabil | PIF estimat la 18.07.2026 | [5 empty] | nu are CR |  | 0.2
543 | AVIROM POULTRY SEVEN SRL | CEF AVIROM POULTRY SEVEN SRL | Gorj | 0.30208 | 0.4 | din circuitul nr.1 de J.T. al postului de transformare | din circuitul nr.1 de J.T. al postului de transformare | Distributie Energie Oltenia | 1500049281 | 2025-07-17 | solara | Ord. 59/2013 | 2026-07-17 | Valabil | PIF estimat la 17.07.2026 | [5 empty] | nu are CR |  | 0.30208
544 | RETEZANU VALERIA | CEF RETEZANU VALERIA | Gorj | 0.01 | 0.4 | stalpul LEA JT | stalpul LEA JT | Distributie Energie Oltenia | 1500049536 | 2025-07-22 | solara | Ord. 59/2013 | 2026-07-22 | Valabil | PIF estimat la 22.07.2026 | [5 empty] | nu are CR |  | 0.01
545 | REBEDIA NICOLAE DUMITRU | CEF REBEDIA NICOLAE DUMITRU | Gorj | 0.02616 | 0.4 | LEA JT | LEA JT | Distributie Energie Oltenia | 1500048954 | 2025-07-16 | solara | Ord. 59/2013 | 2026-07-16 | Valabil | PIF estimat la 16.07.2026 | [5 empty] | nu are CR |  | 0.02616
546 | ALIROMAND SRL BAILE OLANESTI | CEF ALIROMAND SRL BAILE OLANESTI | Valcea | 0.009775 | 0.4 | FG3 "Vila 14" VL137824 | FG3 "Vila 14" VL137824 | Distributie Energie Oltenia | 1500049667 | 2025-07-23 | solara | Ord. 59/2013 | 2026-07-23 | Valabil | PIF estimat la 23.07.2026 | [5 empty] | nu are CR |  | 0.009775
547 | PRIMARIA ZIMBREASCA | CEF PRIMARIA ZIMBREASCA | Teleorman | 0.02666 | 20 | Stilpul nr. 7, SE8T, , al racordului 20 KV aferent PTA 1267 Zimbreasca Moara, LEA 20 KV Beuca, statia 110/20 KV Rosiori; | Stilpul nr. 7, SE8T, , al racordului 20 KV aferent PTA 1267 Zimbreasca Moara, LEA 20 KV Beuca, statia 110/20 KV Rosiori; | Distributie Energie Oltenia | 1500049886 | 2025-07-25 | solara | Ord. 59/2013 | 2026-07-25 | Valabil | PIF estimat la 25.07.2026 | [5 empty] | nu are CR |  | 0.02666
548 | SCOALA GIMNAZIALA"ALEXANDRU BADAUTA" | CEF SCOALA GIMNAZIALA"ALEXANDRU BADAUTA" | Teleorman | 0.02709 | 0.4 | SE4(TR100611) | SE4(TR100611) | Distributie Energie Oltenia | 1500049900 | 2025-07-25 | solara | Ord. 59/2013 | 2026-07-25 | Valabil | PIF estimat la 25.07.2026 | [5 empty] | nu are CR |  | 0.02709
549 | SCOALA GIMNAZIALA"ALEXANDRU BADAUTA" | CEF SCOALA GIMNAZIALA"ALEXANDRU BADAUTA" | Teleorman | 0.01978 | 0.4 | SE4(TR100407) | SE4(TR100407) | Distributie Energie Oltenia | 1500049897 | 2025-07-25 | solara | Ord. 59/2013 | 2026-07-25 | Valabil | PIF estimat la 25.07.2026 | [5 empty] | nu are CR |  | 0.01978
550 | SCOALA GIMNAZIALA"ALEXANDRU BADAUTA" | CEF SCOALA GIMNAZIALA"ALEXANDRU BADAUTA" | Teleorman | 0.02322 | 0.4 | SE4(TR100577) | SE4(TR100577) | Distributie Energie Oltenia | 1500049902 | 2025-07-25 | solara | Ord. 59/2013 | 2026-07-25 | Valabil | PIF estimat la 25.07.2026 | [5 empty] | nu are CR |  | 0.02322
551 | PRIMARIA ZIMBREASCA | CEF PRIMARIA ZIMBREASCA | Teleorman | 0.09847 | 0.4 | In CD aferent PTA 1279; | In CD aferent PTA 1279; | Distributie Energie Oltenia | 1500049882 | 2025-07-25 | solara | Ord. 59/2013 | 2026-07-25 | Valabil | PIF estimat la 25.07.2026 | [5 empty] | nu are CR |  | 0.09847
552 | COMUNA CASTRANOVA | CEF COMUNA CASTRANOVA | Dolj | 0.12 | 20 | La stalpul 39A plantat intre stalpul 39 si 40 al RACORD 20kV PTA Giorocul Mare | La stalpul 39A plantat intre stalpul 39 si 40 al RACORD 20kV PTA Giorocul Mare | Distributie Energie Oltenia | 1500049216 | 2025-07-16 | solara | Ord. 59/2013 | 2026-07-16 | Valabil | PIF estimat la 16.07.2026 | [5 empty] | nu are CR |  | 0.12
553 | SECTIA DE PROIECTARE OLT SRL | CEF SECTIA DE PROIECTARE OLT SRL | Olt | 0.24366 | 20 | stalpul nr. 89 tip SC15006 din LEA 20 KV CURTISOARA POMPE SALCIA | stalpul nr. 89 tip SC15006 din LEA 20 KV CURTISOARA POMPE SALCIA | Distributie Energie Oltenia | 1500050265 | 2025-07-30 | solara | Ord. 59/2013 | 2026-07-30 | Valabil | PIF estimat la 30.07.2026 | [5 empty] | nu are CR |  | 0.24366
554 | CONSILIUL LOCAL NOVACI | CEF CONSILIUL LOCAL NOVACI | Gorj | 0.39933 | 20 | in celula de racord MT 20kV proiectata in PTAB 2 Schela Novaci | in celula de racord MT 20kV proiectata in PTAB 2 Schela Novaci | Distributie Energie Oltenia | 1500049772 | 2025-07-24 | solara | Ord. 59/2013 | 2026-07-24 | Valabil | PIF estimat la 24.07.2026 | [5 empty] | nu are CR |  | 0.39933
555 | CLINICA DR.MARINECI SRL | CEF CLINICA DR.MARINECI SRL | Arges | 0.006 | 0.4 | Stalp retea jt SE4 AG189003 | Stalp retea jt SE4 AG189003 | Distributie Energie Oltenia | 1500049825 | 2025-07-28 | solara | Ord. 59/2013 | 2026-07-28 | Valabil | PIF estimat la 28.07.2026 | [5 empty] | nu are CR |  | 0.006
1 | RASOGA DANIEL-IONUT | LOCUINTA+CEF - ANEXA 1 | ILFOV | 0.00324 | 0,4 | PTA 7437 | In prezent, utilizatorul este alimentat pe JT aferenta PTA 7437 , printr-un contor monofazat montat in BMPM Ir= 32 A existent conform ATR 17544851 / 12.06.2023 , avand o putere: Pabs (loc de consum)= 6,001 kW; P Instalata produsa= 3,24 kW; P Evacuata=3,174 kW Electel: 142318835 Serie contor: UAEEEDN20210069816 Pentru realizarea sporului de putere se vor utiliza instalatiile existente, iar contorul monofazat cu seria UAEEEDN20210069816 se va reprograma pentru masurarea energiei electrice absorbite/evacuate din/in retea cu dublu sens pe instalatia de alimentare din reteaua operatorului de distributie, respectiv petru noua putere solicitata . | Retele Electrice Romania S.A. | 26958335 | 2025-07-01 | prosumator | ORD 59/2013; ORD 228/2018; ORD.19/2022 | 2026-07-01 | VALABIL | 2026 | nu | nu | nu
2 | PROTOIERIA BOLINTIN | PROTOIERIA BOLINTIN + CEF - ANEXA 4 | GIURGIU | 0.008 | 0,4 | PTA 1110 | Pentru realizarea sporului de putere se vor utiliza instalatiile existente, iar contorul monofazat se va reprograma pentru masurarea energiei electrice absorbite/evacuate din/in retea cu dublu sens pe instalatia de alimentare din reteaua operatorului de distributie, respectiv petru noua putere solicitata . Se va monta un bloc de masura monofazat in instalatia de utilizare de catre firma executanta pe cheltuiala beneficiarului, iar in blocul de masura se va monta de catre OD un contor monofazat pentru masurarea energiei electrice produse de centrala fotovoltaica. | Retele Electrice Romania S.A. | 27013543 | 2025-07-01 | prosumator | ORD 59/2013; ORD 228/2018; ORD.19/2022 | 2026-07-01 | VALABIL | 2026 | nu | nu | nu
3 | SMM ENERGIE MOV SRL | PARC FOTOVOLTAIC 25MW SINGURENI | GIURGIU | 25.0007 | 110 | LEA 110 KV COPACENI - UZUNU | Conform aviz CTES nr. 680/2024 si conform aviz CTE nr. 1/4/08.01.2025, faza studiu de solutie si anume: Racord intrare ? ie?ire în LEA 110 kV Cop?ceni ?Uzunu din sta?ia Cop?ceni. Lucrari pe tarif de racordare: Conform ordinului 67/2024, cap. 3, art. 5, A, contribu?ia financiar? este definit? ca fiind aportul în numerar al beneficiarilor serviciului de distribu?ie sau al unei ter?e p?r?i (de exemplu, fonduri de la organismele interne sau interna?ionale, subven?ii, taxa de dezvoltare, tariful de racordare etc.) acordat cu titlu gratuit operatorilor de distribu?ie concesionari. ?,,realizare racord 110 kV intrare-ie?ire în LEA 110 kV Cop?ceni ? Uzunu (cca. 50m), pân? în sta?ia noua de conexiuni 110 kV CEF 25MW Singureni, prin introducerea în aliniamentul liniei a unui stâlp ITn TR 110 244; ?,,montare fibr? optic? între sta?ia 110 kV nou? de conexiuni CEF Singureni ?i noul stâlp montat în LEA 110 kV Cop?ceni ? Uzunu. ?,,realizare sta?ie 110 kV de conexiuni intrare ie?ire CEF Singureni: - Separator trifazat 110 kV de by-pass cu dou? CLP-uri conectat între sosirile noilor linii electrice aeriene de 110 kV; - 2 celule LEA 110kV complet echipate cu: - Întrerup?tor trifazat 110kV? 1 buc cu comand? uni-tripolar?. - Separator de bara 110 kV trifazat cu un CLP ? 1 buc; - Transformatoare de tensiune monofazate: ?3 buc. - Transformatoare de curent monofazate: ? 3 buc. - Desc?rc?toare 110kV ? 3 buc. - Separator de linie 110 kV trifazat cu doua CLP ? 1 buc. - Bara colectoare de 110kV simpla rigida sectionata cu doua separatoare - o celula de masura 110kV echipata cu: - Separator de bara 110kV trifazat cu doua CLP ? 1 buc. - Transformatoare de tensiune monofazate:110/?3/0,1/?3/0,1/?3/0,1 kV, clasa de precizie 0,2/0,5/3P/3P ?3 buc. - Transformatoare de curent monofazate: 2x150/5/1/1/1A , clasa de precizie 0,2S/5P/5P/5P ? 3 buc. - Separator de linie 110 kV trifazat cu doua CLP ? 1 buc; - Desc?rc?toare 110kV ? 3 buc. - analizor de calitate a energiei electrice, se va monta în celula de m?sur? ce va fi integrat în sistemul de monitorizare al calit??ii al Retele Electrice Romania S.A. - montare analizor pentru monitorizarea calitatii energiei electrice conform specifica?ii OD. ,,Fiind o distan?? mai mic? de 20 km, între sta?ia CEF 25 MW Singureni ?i sta?iile 110/20 kV Cop?ceni ?i 110/20 kV Uzunu, se vor implementa protec?ii diferen?iale longitudinale ?i transfer date în celulele din cele trei sta?ii; (LEA 110 kV Copaceni ? statia noua 110 kV de conexiune CEF Singureni ? l=8,2 km ; LEA 110 kV Uzunu ? statia noua 110 kV de conexiune CEF Singureni ? l=16,8 km) ,,Toate terminalele numerice de protec?ie nou prev?zute, din celulele 110 kV din sta?ia electric? de conexiune 110kV CEF Singureni 25 MW vor respecta prevederile din NTE 011/12/00, iar protec?iile 110 kV trafo vor avea incluse, printre altele: func?ia de protec?ie de maxim? tensiune, func?ia de protec?ie de maxim? frecven??, func?ia de protec?ie de minim? tensiune si func?ia de protec?ie de minim? frecven??. ,,Montare dulap protec?ii. ,,Serviciile interne de curent continuu se vor asigura printr-o statie de energie iar serviciile de curent alternativ 0,4 kV se vor asigura din instalatiile Utilizatorului, cu rezervare cu grup electrogen ,,Realizare corp comand?, instala?ii de iluminat exterior, instala?ie de legare la p?mânt, paratr?snet, canale cabluri etc.; ,,Realizare împrejmuire sta?ie, monitorizare video sta?ie (inclusiv sistem de supraveghere antiefractie), incendiu. Lucrari prin grija utilizatorului Racord LES 110 kV ? 2,6 km între sta?ia electric? de transformare 110 kV a CEF Singureni 25MW ?i sta?ia de conexiuni (inclusiv fibra optic?), inclusiv protectie diferentiala; - sta?ia CEF Singureni 25 MW 110/20 kV echipat? cu o unitate de transformare 31,5 MVA; - Bobin? de compensare a puterii reactive (dup? caz), dup? întocmire PTE; - Montare analizor pentru monitorizarea calitatii energiei electrice; - Integrarea dispozitivului general in sistemul de telecontrol al OD pentru transmitere pozitie intrerupator - Dispozitivul general se va monta la o distan?? de maxim 50 m fa?? de separatorul de linie aferent celulei de plecare/masur? ce asigur? delimitarea dintre instala?ia de racordare ?i cea de utilizare. | Retele Electrice Romania S.A. | 18860688 | 2025-07-02 | PRODUCATOR | ORD 59/2013; ORD 208/2018 | 2026-07-02 | VALABIL | 2026 | Realizarea lucrarilor de intarire pentru respectarea criteriului cu N-1 elemente in functiune in RED 110 kV: • Retele Electrice Romania: -Reconductorare LEA 110 kV Uzunu – Ghizdaru (31,74 km) cu conductor de aceeasi sectiune si capacitate marita de transport min 850A (inclusiv lucrari de inlocuire TC in celulele de capat) -Reconductorare LEA 110 kV Ghizdaru – Nicolae Caranfil (8 km) cu conductor de aceeasi sectiune si capacitate marita de transport min 850A (inclusiv lucrari de inlocuire TC in celulele de capat) -Reconductorare LEA 110 kV Draganesti Vlasca – Ghizdaru derivatie Cucuruzu (36,93 km) cu conductor de aceeasi sectiune si capacitate marita de transport min 850A (inclusiv lucrari de inlocuire TC in celulele de capat) - Reconductorarea LEA d.c. 110kV Lehliu – Mostistea –c1 - regiunea Dobrogea (19,75 km) cu conductor de aceeasi sectiune si capacitate marita de transport min 850A (inclusiv lucrari de inlocuire TC in celulele de capat) -Reconductorarea LEA d.c. 110kV Lehliu – Mostistea –c2 regiunea Dobrogea (19,75 km) cu conductor de aceeasi sectiune si capacitate marita de transport min 850A (inclusiv lucrari de inlocuire TC in celulele de capat) - Realizare circuitul 3 LES 110 kV cu conductor de aluminiu cu sectiunea de 1600 mmp, in lungime de 50 km intre stațiile Mârșa (Retele Electrice Romania) si Domnesti (TRANSELECTRICA) inclusiv celula 110kV noua si instalatii compensare. Terenul pentru extinderea stației 110kV Mârșa se va pune la dispoziție de către utilizator. Lungime rețea 110kV de reconductorat la N-1 elemente gestiune Retele Electrice Romania: 96,42 km Lungime rețea nouă gestiune Retele Electrice Romania LES 110kV: 50 km Lucrările de întărire nu sunt prevăzute în Planul de dezvoltare Retele Electrice Romania. Estimare lucrări la N-1 conform deviz : 257 204 400 lei fără TVA (Instalatii Retele Electrice Romania) • Distributie Energie Oltenia: Reconductorare LEA 110 kV Videle – Drăgănești Vlașca (26,8 km) cu conductor de aceeași secțiune și capacitate mărită de transport. Lungime rețea 110kV de reconductorat la N-1 elemente gestiune DEO: 26,8 km Estimare lucrări la N-1 conform deviz : 16 080 000 lei fără TVA (DEO) Beneficiarul centralei CEF Singureni dorește punerea în funcțiune conform cererii de racordare în anul 2026 și a optat prin adresa nr. 7/02.10.2024 pentru prevederile ord. 81/2022 cu referire la limitarea operațională a puterii ținând cont de contingențele la care au rezultat suprasarcini în RED/RET. Descrierea sistemului de limitare operațională conform studiului de soluție - Secvența 0 - Demarajul automaticii: Informația de deconectare a întreruptoarelor din celulele monitorizate de la terminalele numerice de protecție este transmisă prin fir, printr-un releu intermediar întreruptorului aferent celulei 110 kV. La această secvență nu se iau în considerare decalaje. - Secvența 1- Întreruptorul gestionat de către echipamentul de automatizare, din stația 110 kV CEF 25 MW Singureni primește comanda de deconectare până la valoarea puterii de consemn (0 MW). Decalajul dintre apariția condiției de demaraj a automaticii și primirea comenzii de deconectare a întreruptoarelor din celulele 20 kV din CEF 25 MW Singureni, variază în funcție de timpul de acționare al releului intermediar care comandă declanșarea întreruptorului. - Secvența 2 - Deconectarea întreruptoarelor din celulele de LEA, 400 kV, 220 kV, 110 kV monitorizate de către echipamentele de automatizare și întreruptoarelor celulelor de 20 kV din CEF. Luând în calcul un timp de deconectare al releului intermediar ce comandă deconectarea întreruptorului din celulele LEA 400 kV, 220 kV, 110 kV, AT 400/220kV/ T 400/110kV, monitorizate de către echipamentele de automatizare de 10 ms și un timp de transmitere a informației prin GPRS în cazul unui abonament tip M2M cu bandă minimă garantată de către Operatorul de Telecomunicații de cel mult 10 ms, timpul transmiterii informației prin GPRS către întreruptoarele de 33 kV se compensează cu timpul de acționare al releului intermediar care comandă întreruptoarele din celulele LEA 400 kV, 220 kV, 110 kV, AT 400/220kV/ T 400/110kV monitorizate de către echipamentele de automatizare a căror declanșare pot produce suprasolicitarea elementelor rămase în funcțiune. Durata totală de funcționare a automaticii de la inițierea secvenței până la deconectarea întreruptoarelor celulelor 33 kV pana la valoarea de consemn < 2 s. Nu există decalaje de timp între momentul deconectării întreruptoarelor din celulele LEA 400 kV, 220 kV, 110 kV, AT 400/220kV/ T 400/110kV monitorizate de către echipamentele de automatizare care pot produce contingențe asupra elementelor ramase în funcțiune și momentul deconectării întreruptoarelor celulelor 20kV până la valoarea de consemn setată ( in cazul de față 0MW). Având în vedere faptul ca întreruptoarele (din celulele LEA, 400 kV, 220 kV, 110 kV, AT 400/220kV/ T 400/110kV monitorizate de către echipamentele de automatizare) și întreruptoarele celulelor 20 kV primesc comanda de deconectare simultan și timpii de deconectare sunt similari. Se poate considera că nu există elemente suprasolicitate pe perioada funcționării automaticii aferente limitării operaționale. Utilizatorul va asigura achiziția și montarea echipamentelor de automatizare pentru limitarea operațională, în RET/RED/alti utilizatori (după caz) și în instalațiile proprii. Automatizarea limitării operaționale a puterii centralei electrice CEF SINGURENI va conține pe lângă elementele fizice (echipamentele necesare instalației de automatizare) și calea de comunicație fibră optică, abonament de date plătit (cartelă) în cazul comunicației de tip GPRS sau similar (calea de comunicare între automatizarea de limitare a puterii centralei și echipamentele care transmit datele culese de pe elementele de rețea monitorizate). Pentru a putea transmite on-line poziția întreruptorului este necesar un abonament de date la un operator de telefonie mobilă, abonament de tip APN cu IP fix (static). Costul abonamentului va fi suportat integral de către Utilizator pentru toate instalațiile montate în RET/RED (după caz) și în instalațiile proprii. Pierderea comunicației sau orice eroare de comunicație conduce la deconectarea centralei electrice. Automatizarea de limitare operațională a puterii centralei va monitoriza toate elementele de rețea rezultate din analiza de sistem pentru regimul cu N-1 elemente în funcțiune, care prin ieșirea acestora din funcțiune au ca efect apariția de suprasarcini în rețea și, în consecință, imposibilitatea elementelor rețelei rămase în funcțiune și a rețelei în ansamblul ei de a funcționa pe timp nelimitat în aceste condiții si va limita operațional puterea maximă ce poate fi evacuată de centrală în rețea. În situația în care comunicația prin GSM (minim 4G) nu va asigura timpii de deconectare conform normativelor în vigoare de la data PIF a centralei, calea de comunicație se va asigura prin fibră optică ale cărei costuri de instalare și mentenanță se vor asigura de către beneficiarul centralei CEF Singureni. Utilizatorul nu poate solicita și primi de la operatorul de rețea despăgubiri pentru energia electrică ce nu a fost produsă și livrată în rețea pe perioada limitării. Implementarea, licența, parametrizarea, punerea în funcție, testele de PIF, mentenanță, asigurarea comunicației aferentă automatizării de limitare operațională a puterii centralei implementate vor fi asigurate de către utilizator pe cheltuiala acestuia. Utilizatorul este răspunzator de funcționarea corectă a automatizării de limitare operațională a puterii centralei pe întreaga durată de existență a parcului centralei electrice Sistemul de automatizare aferent limitării operaționale este format din: - 4 buc. dulapuri montate în instalațiile CEF/CEE racordate in RET din zona studiata; - 5 buc. dulapuri montate în instalațiile CNTEE Transelectrica SA; - 4 buc. dulapuri montate în instalațiile RER; - 3 buc . dulapuri montate în instalațiile DEO; - 1 buc. dulap montat în instalația Utilizatorului (Stația 110 kV CEF 25 MW Singureni). Echipamentele aferente sistemului de automatizare pentru limitarea operațională se vor instala în următoarele stații: OD - Retele Electrice Romania - stația 110kV Progresu; - stația 110kV IMGB B; - stația 110kV Nicolae Caranfil; - stația 110kV Mârșa OTS: - stația 220 kV București Sud; - stația 110kV Domnești; - stația 220kV Turnu Măgurele; - stația 220kV Ghizdaru; - stația 110kV Ghizdaru Alți OD: DEO - stația 110kV Hârlești; - stația 110kV Blejești; - stația 110kV Videle; Stații producători (CEF/CEE): - stația 220kV CEF Sohatu; - stația 220kV Călugăreni; - stația 220kV CEE Gurbănesti; - stația 220kV CEF Adunații Copăceni. Termenul posibil de realizare a lucrărilor de intarire in RED pentru pct. 3.4 pentru lucrarile de intarire din gestiunea Retele Electrice Romania, este de 17 004 zile lucratoare. S-a calculat timpul necesar realizarii lucrarilor de intarire necesare in instalatiile Retele Electrice Romania pentru racordarea CEF SINGURENI astfel: La N: 10 853 zile lucratoare Durata estimata de realizare reconductorare: 10 luni x 9 linii x 22 zile lucratoare + 15 zile/km x 150,44 km = 4 237 zile lucratoare. Durata estimata de realizare linii noi LES: 14 luni x 2 linii x 22 zile lucratoare + 60zile/km x 100 km= 6 616 zile lucratoare. La N-1 : 6 151 zile lucratoare Durata estimata de realizare reconductorare:10 luni x 5 linii x 22 zile lucratoare + 15 zile/km x 116,17 km = 2 843 zile lucratoare. Durata estimata de realizare linii noi LES:14 luni x 1 linie x 22 zile lucratoare + 60 zile/km x 50 km = 3 308 zile lucratoare. Nu sunt inclusi timpii de obtinere a avizelor si acordurilor proprietarilor. Durata necesara realizarii lucrarilor de conectare LEA 110kV Draganesti Vlasca in st. Videle sunt cuprinse in timpul estimat. Timpii de executie estimați pentru lucrările necesare în instalațiile Retele Electrice Romania necesare realizării limitării operaționale este de 540 zile lucrătoare de la momentul realizării plății integrale a componentei Ti. Timpii de realizare a lucrărilor din instalațiile Transelectrica/DEO nu sunt incluși în acest termen. | Lucrari de intarire comune in vederea evacuarii pu CEF SINGURENI cu racord in reteaua 110kV: Calculul de regimuri permanente s-a realizat pornind de la schema normala de functionare a SEN, la care s-au aplicat modificari topologice si anume: - Conectarea AT2 220/110 kV de 200 MVA din statia Ghizdaru; - Conectarea LEA 110 kV Draganesti Vlasca - Videle; - LEA 110kV Icoana–Harlesti deconectata. In cadrul analizei cu N elemente in functiune palier 2026,2031, au rezultat ca necesare lucrari pentru eliminarea suprasarcinilor: • Retele Electrice Romania: Realizarea lucrarilor de intarire pentru respectarea criteriului cu N elemente in functiune in RED 110 kV din zona Retele Electrice Romania: - Reconductorare 110kV Copaceni -Uzunu (15,35 km) cu conductor de aceeasi sectiune si capacitate marita de transport min 850A (inclusiv lucrari de inlocuire TC in celulele de capat) - Reconductorare 110 kV Jilava – Copaceni (13,7 km) cu conductor de aceeasi sectiune si capacitate marita de transport min 850A (inclusiv lucrari de inlocuire TC in celulele de capat) - Reconductorare LEA 110 kV Domnesti – Mihailesti (16,88 km) cu conductor de aceeasi sectiune si capacitate marita de transport min 850A (inclusiv lucrari de inlocuire TC in celulele de capat) - Reconductorare LEA 110 kV Videle – Marsa (12 km) cu conductor de aceeasi sectiune si capacitate marita de transport min 850A (inclusiv lucrari de inlocuire TC in celulele de capat) - Reconductorare LEA 110 kV Prundu – Colibasi (10,2 km) cu conductor de aceeasi sectiune si capacitate marita de transport min 850A (inclusiv lucrari de inlocuire TC in celulele de capat) - Reconductorare LEA 110 kV Colibasi – Jilava (23,38 km) cu conductor de aceeasi sectiune si capacitate marita de transport min 850A (inclusiv lucrari de inlocuire TC in celulele de capat) - Reconductorare LEA 110 kV Prundu – Giurgiu Nord derivatie Puieni (35 ,93 km) cu conductor de aceeasi sectiune si capacitate marita de transport min 850A (inclusiv lucrari de inlocuire TC in celulele de capat) - Reconductorare LEA 110 kV Jilava – Progresu circ.1 (3,2 km) cu conductor de aceeasi sectiune si capacitate marita de transport min 850A (inclusiv lucrari de inlocuire TC in celulele de capat) - Reconductorare LEA 110 kV Videle – N. Caranfil (19,8 km) cu conductor de aceeasi sectiune si capacitate marita de transport min 850A (inclusiv lucrari de inlocuire TC in celulele de capat) - Realizare circuitul 1 LES 110 kV cu conductor de aluminiu cu sectiunea de 1600 mmp, in lungime de 50 km intre statiile Marsa (Retele Electrice Romania) si Domnesti (TRANSELECTRICA), inclusiv celula 110kV noua in statia Marsa. - Realizare circuitul 2 LES 110 kV cu conductor de aluminiu cu sectiunea de 1600 mmp, in lungime de 50 km intre statiile Marsa (Retele Electrice Romania) si Domnesti (TRANSELECTRICA), inclusiv celula 110kV noua in statia Marsa. Lucrari in statia Marsa: - Echipare 2 buc. celule noi LES 110 kV Domnesti cu separator de linie 110 kV, descarcatori 110 kV, 3 reductori de curent 3x2x600/5/5/5 A, intrerupator 110 kV, separator de bara 110 kV; - Montare echipament de compensare; - Realizare cutii terminale 110 kV si suporti in statiile de capat; - Pozare fibra optica, in lungime de 50 km, intre statiile Marsa (Retele Electrice Romania) si Domnesti (TRANSELECTRICA). Terenul pentru extinderea statiei 110kV Marsa se va pune la dispozitie de catre utilizator. Lucrari necesare in statia 110kV Cucuruzu pentru conectarea LEA Draganesti-Vlasca in statia Videle: - Echipare cu terminal de protectie de distanta ca protectie de rezerva si terminal de protectie diferentiala longitudinala ca protectie de baza in celula LEA 110kV Draganesti VlascaGhizdaru. - Cele doua protectii vor fi identice. - Parametrizare, realizare circuite secundare, alimentare cu servicii interne ca, cc si integrare in SCADA. Lungime retea 110kV de reconductorat la N elemente gestiune Retele Electrice Romania: 150,44 km Lungime retea noua 110kV gestiune Retele Electrice Romania: 100 km Lucrarile de intarire nu sunt prevazute in Planurile de dezvoltare Retele Electrice Romania. Estimare lucrari la N conform deviz: 466 184 029 lei fara TVA lei (Instalatii Retele Electrice Romania) • Distributie Energie Oltenia: Lucrari necesare in statia 110kV Draganesti Vlasca – Statie proprietate DEO - Echipare Celula LEA 110 kV Videle si celula 110 kV Cucuruzu-Ghizdaru cu intreruptor I 110 kV, 3 reductori de curent 3x2x300/5/5/5A- 2 buc. - Parametrizare, realizare circuite secundare, alimentare cu servicii interne c.a., c.c.si integrare in SCADA. - Echipare cu terminal de protectie de distanta si diferentiala longitudinala - Draganesti Vlasca. - Alimentare terminale de protectie in Draganesti Vlasca cu servicii interne c.c., c.a., circuite secundare de protectie. - Echipare cu terminal de protectie de distanta in celula 110kV Videle + protectiile maximale de curent. - LES 110kV in lungimede cca 20 km intre statia Babaita si statia 110/20kV Videle inclusiv cu celula din statia Videle. - Reconductorare LEA 110 kV Videle – Nicolae Caranfil (26,8 km) cu conductor de aceeasi sectiune si capacitate marita de transport - Reconductorare LEA 110 kV Blejesti – Harlesti (13 km) cu conductor de aceeasi sectiune si capacitate marita de transport - Reconductorare LEA 110 kV Blejesti – Marsa (16,34 km) cu conductor de aceeasi sectiune si capacitate marita de transport. Lungime retea 110kV de reconductorat la N elemente gestiune DEO: 56,14 km Lungime retea noua 110kV gestiune DEO: 20 km Estimare lucrari la N conform deviz: 102 003 054 lei fara TVA lei (Instalatii DEO) | Realizarea lucrarilor de intarire pentru respectarea criteriului cu N elemente in functiune in RET: Lucrari de intarire retea generale realizate in instalatiile SC CNTEE TRANSELECTRICA SA la N elemente in functiune care nu sunt cuprinse in planul de dezvoltare RET: Lucrari necesare in statia 110kV Ghizdaru - Statie in proprietatea Transelectrica: - Echipare cu terminal de protectie de distanta ca protectie de rezerva si terminal de protectie diferentiala longitudinala ca protectie de baza in celula LEA 110 kV Draganesti VlascaCucuruzu. Cele doua protectii vor fi identice. - Parametrizare, realizare circuite secundare, alimentare cu servicii interne ca ,cc si integrare in SCADA. - Integrarea protectiilor diferentiale longitudinale se va face prin fibra optica montata intre capetele terminale ale LEA 110kV Draganesti Vlasca-Cucuruzu-Ghizdaru. Echipare cu doua grupe de protectie identice, cu terminanle numerice de protectie cu functia principala de protectie diferentiala longitudinala in celula LEA 110kV Draganesti – VlascaCucuruzu ( va fi o linie cu trei capete Ghizdaru- Vlasca- Cucuruzu). -Lucrarile de montare a celor doua grupe de protectie (parametrizare, integrare an sistemul de protectie a statiei, servicii intere cc +ca si eventual integrare an SCADA) se vor corela cu lucrarile de modernizare SCPA din statia 220/110/20kV Ghizdaru. Lucrari necesare in statia Domnesti: - Statie proprietate TRANSELECTRICA ca urmare a realizarii celor 2 circuite LES 110 KV MARSA si DOMNESTI: - Echipare 2 buc celule noi LES 110 kV Marsa cu separator de linie 110 kV, descarcatori 110 kV, 3 reductori de curent 3x2x600/5/5/5 A, intrerupator 110 kV, separator de bara 110 kV; - Parametrizare, realizare circuite secundare, alimentare cu servicii interne c.a., c.c. si integrare in SCADA; - Echipare cu terminal de protectie de distanta ca protectie de rezerva si terminal de protectie diferentiala longitudinala ca protectie de baza in celula 110 kV Domnesti; - Parametrizare, realizare circuite secundare, alimentare cu servicii interne c.a., c.c. si integrare in SCADA. - Montare echipament de compensare; - Reconductorare LEA 400 kV Slatina – CEF Saceni (65 km) - Reconductorare LEA 400 kV Blejesti Marsa – CEF Trivalea Mosteni (15 km) - Reconductorare LEA 400 kV CEF Saceni – CEF Trivalea Mosteni (10 km) - Statia 400/110kV Babaita, racordata in sistem intrare– iesire in LEA 110kV Bucuresti Sud – Slatina, echipata cu un transformator 400/110kV 250MVA pe bara statiei 110kV Videle. Lucrari de intarire retea generale realizate in instalatiile SC CNTEE TRANSELECTRICA SA la N elemente in functiune care sunt cuprinse in Planul de dezvoltare RET: - Reconductorare LEA 220 kV d.c. Bucuresti Sud-Ghizdaru (planul de dezvoltare RET termen estimat PIF 2028) -Reconductorare LEA 220 Kv Ghizdaru-Turnu Magurele-Craiova Nord (planul de dezvoltare RET termen estimat PIF 2028) -Dispozitive de control al circulatiilor de puteri pe LEA 220 kV Fundeni-Bucuresti Sud d.c. (termen estimat PIF 2025) Estimare lucrari la N conform deviz: 156 420 029 lei (Instalatii TRANSELECTRICA) Total general lucrari intarire N: 724 607 112 lei fara TVA Realizarea lucrărilor de întărire pentru respectarea criteriului cu N-1 elemente in functiune in RET: Lucrări necesare în stația Domnesti: - Stație proprietate TRANSELECTRICA ca urmare a realizării celui deal treilea circuit LES 110 KV MÂRȘA și DOMNEȘTI: - Echipare 1 buc celule noi LES 110 kV Marsa cu separator de linie 110 kV, descarcatori 110 kV, 3 reductori de curent 3x2x600/5/5/5 A, intrerupator 110 kV, separator de bara 110 kV; - Parametrizare, realizare circuite secundare, alimentare cu servicii interne c.a., c.c. si integrare in SCADA; - Echipare cu terminal de protectie de distanta ca protectie de rezerva si terminal de protectie diferentiala longitudinala ca protectie de baza in celula 110 kV Domnesti; - Parametrizare, realizare circuite secundare, alimentare cu servicii interne c.a., c.c. si integrare in SCADA. - Montare echipament de compensare; Estimare lucrari la N-1 conform deviz: 3 000 000 lei fara TVA instalatii RET Total general lucrari intarire la N-1 elemente: 276 284 400 lei fara TVA
4 | INSTIT.NATIONAL DE CERCETARE SI DEZVOLT. | IFIN-HH + CEF | ILFOV | 1.2 | 20 | S20 LASER 2-IFA IF | Varianta unica: Racordarea CEF IFIN-HH 2 se va realiza la nivelul de tensiune 20kV, la PC 20kV nr. 5274 ? CEF nu evacueaza in sistem 20kV, productia fiind doar pentru autoconsum. Lucrari pe tarif de racordare: nu este cazul Lucrari ce se realizeaza prin grija beneficiarului: Racordarea CEF IFIN-HH 2 se va realiza la tensiunea de 20 kV, prin realizarea a doua posturi de transformare PT1 CEF 1x1600kVA, respectiv PT2 CEF 1x800 kVA nou proiectate, productia de energie fiind distribuita numai in instalatiile IFIN-HH. Puterea evacuata in instalatiile operatorului Retele Electrice Romania (PC 5274) fiind 0 MW, beneficiarul, INSTITUTUL NATIONAL DE CERCETARE ? DEZVOLTARE PENTRU FIZICA SI INGINERIE NUCLEARA ? HORIA HULUBEI ( IFIN ? HH ), trebuie sa asigure sistemul de comunica?ii/transmisie de date compatibil cu sistemul EMS-SCADA in conformitate cu art. 173 ?i 177 din Codul Tehnic al RET, prevederile Ordinului ANRE nr. 208/ 2018 si Ordinului ANRE nr. 233/ 2019 (cumodificarile si completarile ulterioare). In cadrul IFIN-HH sunt necesare a fi montate echipamente ce vor realiza asigurarea caii de comunicatie pana in UP aferent PC5274 impreuna cu parametrizarile necesare; Pentru preluarea in sistemul SCADA RER, se vor transmite de la instalatia de producere energie electrica urmatoarele informatii: - Puterea active P; - Puterea reactiva Q; - Tensiunea U de la nivelul de tensiune 20 kV; - Frecventa f; - Pozitie dispozitive de interfata, DDI, sub forma de contact liber de potential. Cele 2 celule de transformator nou proiectate (1x1600 kVA aferent PT 1 CEF, respectiv 1x800 kVA aferent PT 2 CEF) vor avea functie de dispozitiv de interfata, si vor fii echipate cu cel putin urmatoarele protectii: ? protec?ie maximal? de tensiune netemporizat?; ? protec?ie minimal? de tensiune temporizat?; ? protec?ie maximal?/minimal? de frecven?? netemporizat?; ? protec?ie homopolar? de tensiune temporizat?; ? protec?ie homopolar? de tensiune directionala; ? protectie mediata de tensiune la 10 minute; Echipamentele impreuna cu modul de transmitere a informatiilor de producator se vor detalia la fazele urmatoare de proiectare, de catre proiectantii INSTITUTUL NATIONAL DE CERCETARE ? DEZVOLTARE PENTRU FIZICA SI INGINERIE NUCLEARA ? HORIA HULUBEI ( IFIN ? HH ), si se vor pune la dispozitia Operatorului de Retea. Echipamentele utilizate necesita a fi omologate de Operatorul de Retea. Modulele generatoare ale centralei vor fi monitorizate pe durata probelor din punct de vedere al calit??ii energiei electrice în punctul de delimitare, atat pe durata testelor de verificare a conformit??ii cu cerin?ele tehnice de racordare cat si in functionarea ulterioara, prin instalarea unui analizor de calitate a energiei electrice clasa A ce va respecta minim cerintele din specificatia tehnica FT 111_MAT "ANALIZOR STATIONAR DE CALITATE A ENERGIEI ELECTRIC In cazul defectiunilor releului de protectie atasat fiecarui dispozitiv de interfata sau in cazul lipsei alimentarii acestuia va fi declansat intrerupatorul de interfata. In cazul refuzului de declansare a intrerupatorului de interfata va declansa intrerupatorul adiacent din amonte (spre reteaua de distributie). Invertoarele vor avea pe tot timpul functionarii in paralel cu reteaua de distributie activata functia de antiinsularizare, respectiv se va seta o rampa de crestere a puterii active la conectare de maxim 10% din Pmax. Pentru a limita puterea evacuata la 0MW in punctul comun de cuplare , utilizatorul va prevedea in instalatia de utilizare 20kV un Sistem de management pentru limitarea puterii evacuate de CEF cand Pev>Pcons. Releul multifunc?ional care se va monta la nivelul celulei de 20kV aferent celulei DG compartiment utilizator ? PC 5274, va fi prev?zut cu func?ia ?FEED IN ZERO?. În cazul în care produc?ia centralei fotovoltaice va dep??ii consumul INSTITUTUL NA?IONAL DE FIZIC? ?I INGINERIE NUCLEAR?? HORIA HULUBEI, centrala s? nu debiteze în instala?iile Retele Electrice Romania. Releul va comanda in prima instanta reducerea puterii evacuate prin invertoare, iar in situatia in care acest lucru nu se va realiza, se va comanda deconectarea automata a invertoarelor. Releul multifunc?ional reprezint? nivelul de protec?ie general? al Centralei Electrice Fotovoltaice dar ?i al treilea ?i al patrulea nivel de redundan?? al func?iilor de protec?ie disponibile la nivelul invertoarelor de putere. Releul multifunc?ional este un releu de protec?ie multifunc?ional care include func?ia de monitorizare a parametrilor de re?ea ?i decuplare automat? la dep??irea pragurilor prestabile ?i func?ia de decuplare automat? la detectarea func?ion?rii în regim insularizat. Pentru asigurarea blocarii evacuarii puterii produse de CEF IFIN ? HH 2 in SEN si unei eventuale functionari insularizate, celula DG va fi prevazuta in urma racordarii CEF IFIN-HH 2 cu urmatoarele protectiisuplimentare cu posibilitatea de semnalizare sau deconectare: o 81U/81RC PFQR Protectie la frecventa minima, maxima si derivata frecventei o 59 PTOV Protectie maximala de tensiune o 27 Protec?ie minimal? de tensiune o 32 Protectie directionala de putere. Cuplarea la Re?eaua Electric? de Distribu?ie se va realizeaz? numai dup? revenirea la valorile normale a parametrilor care au determinat decuplarea ?i dup? un timp de reconectare ce poate fi temporizat. Pentru asigurarea transmiterii marimilor aferente CEF (energie/putere produsa P,Q) utilizatorul are obligatia sa achizioneze si sa monteze o cutie/carcasa corespunzatoare, destinata exclusiv montarii contoarelor/grupurilor de masurare pentru putere/energia electrica produsa (insumata de la mai multe tablouri aferente centralei) , conform art. 45 alin. 1 lit. a1 din Legea energiei electrice si a gazelor naturale nr. 123/2012, cu modificarile si completarile ulterioare. Contoarele se vor procura si monta prin grija operatorului de distributie. | Retele Electrice Romania S.A. | 25399042 | 2025-07-02 | prosumator | ORD 59/2013; ORD 228/2018 | 2026-07-02 | VALABIL | 2026 | nu | nu | nu
5 | MIHAI TALPALARU | LOCUINTA+CEF - ANEXA 1 | GIURGIU | 0.008 | 0,4 | PTA 1148 ZORILE | In prezent, utilizatorul este alimentat pe JT aferenta PTA 1148 , printr-un contor monofazat montat in BMPM Ir= 32 A existent conform ATR 14134869 / 15.12.2022 , avand o putere: Pabs (loc de consum)= 6,001 kW; P Instalata produsa= 5,46 kW; P Evacuata= 4,899 kW Electel: 301024921 Serie contor: UAEEEDN18810172117 Pentru realizarea sporului de putere se vor utiliza instalatiile existente, iar contorul monofazat cu seria UAEEEDN18810172117 se va reprograma pentru masurarea energiei electrice absorbite/evacuate din/in retea cu dublu sens pe instalatia de alimentare din reteaua operatorului de distributie, respectiv petru noua putere solicitata . | Retele Electrice Romania S.A. | 26323097 | 2025-07-02 | prosumator | ORD 59/2013; ORD 228/2018; ORD.19/2022 | 2026-07-02 | VALABIL | 2026 | nu | nu | nu
6 | FLORIN BANICA | Locuinta + CEF - Anexa 1 | ILFOV | 0.006 | 0,4 | PTAB 2762 | In prezent, utilizatorul este alimentat pe JT aferenta PT 2762 , printr-un contor monofazat montat in BMPM DUAL Ir= 20 A existent. Pentru realizarea sporului de putere se vor utiliza instalatiile existente, iar contorul monofazat se va reprograma pentru masurarea energiei electrice absorbite/evacuate din/in retea cu dublu sens pe instalatia de alimentare din reteaua operatorului de distributie, respectiv petru noua putere solicitata . | Retele Electrice Romania S.A. | 27162356 | 2025-07-02 | prosumator | ORD 59/2013; ORD 228/2018; ORD.19/2022 | 2026-07-02 | VALABIL | 2026 | nu | nu | nu
7 | GRAND 2005 SRL | Imobil + CEF - Anexa 1 | ILFOV | 0.1 | 0,4 | PTAB 7964 | In prezent utilizatorul este alimentat din LES 20 KV Ploiesti intre S 7027 si PTAB 7946, cu doua racorduri subterane, cu cablu 20 kV, de Al, XLPE, 3X(1X185 mmp), tip DC 4385 RO si PTAB 7964 ( 250 kVA ) amplasat la limita de proprietate. Din TG de JT al PTAB 7964 ( 250 kVA ), este racordat un cablu tip Al 3x240+150N pana la un BMPT cu masura semidirecta tip FT 257-MAT echipat cu: ansamblu 125/5 A/A (500 A) , separator si intreruptor avand Ir=350 A, amplasat, langa PTAB 7964, conform ATR nr. 17937254/13.09.2023. Pentru a se realiza sporul de putere se vor utiliza instalatiile existente si se vor inlocui: Intreruptorul din TG al PTAB 7964 cu unul avand I=630A ( GSCL003/18 ); Cablul de JT dintre TG al PTAB si BMPT cu unul tip CU 1X240 DC4141/7H s, l=10m BMPT existent cu unul avand ANSAMBLU TC 300/5 A/A (1200 A), separator si intreruptor avand I=630 A. Contorul trifazat existent seva programa cu dublu sens pentru masurarea energiei electrice absorbite/evacuate din/in retea, pe instalatia de alimentare din reteua operatorului de distributie. Se va amplifica PTAB 7964 de la 250 kVA la 400 kVA; Conform Ordin ANRE nr. 4/2023 lucrarile de inlocuire a BMPT-ului si amplificare PTAB 7964 de la 250 kVA la 400 kVA se vor executa de catre Retele Electrice Romania pe cheltuiala proprie. | Retele Electrice Romania S.A. | 26960152 | 2025-07-04 | prosumator | ORD 59/2013; ORD 228/2018; ORD.19/2022 | 2026-07-04 | VALABIL | 2026 | nu | nu | nu
8 | CRISTIAN GABRIEL SCRIOSTEANU | Locuinta + CEF - Anexa 1 | ILFOV | 0.008 | 0,4 | PTA 7522 | In prezent, utilizatorul este alimentat pe JT aferenta PTA 7522 , printr-un contor monofazat montat in BMPM Ir= 32 A existent. Pentru realizarea sporului de putere se vor utiliza instalatiile existente, iar contorul monofazat se va reprograma pentru masurarea energiei electrice absorbite/evacuate din/in retea cu dublu sens pe instalatia de alimentare din reteaua operatorului de distributie, respectiv petru noua putere solicitata . Se va monta un bloc de masura monofazat in instalatia de utilizare de catre firma executanta pe cheltuiala beneficiarului, iar in blocul de masura se va monta de catre OD un contor monofazat pentru masurarea energiei electrice produse de centrala fotovoltaica. | Retele Electrice Romania S.A. | 27055181 | 2025-07-04 | prosumator | ORD 59/2013; ORD 228/2018; ORD.19/2022 | 2026-07-04 | VALABIL | 2026 | nu | nu | nu
9 | COMUNA GREACA | Imobil + CEF - Anexa 4 | GIURGIU | 0.15 | 0,4 | PTAB 526 | Se va realiza un record nou din CS realizat conform ATR 25196898/COMUNA GREACA, Gospodarie apa realizat cu cablu subteran 3*150+95 N DC 4146 RO L= 32m in canalizatie de tip A zona pamant L= 28m in tub de protectie pliabil cu diametrul 125 mm DS 4247 RO pana la BMPT semidirect FT_257 matricola 651251 complex de transformatoare de curent de JT DMI031055RO pentru grupuri de masura in montaj semidirect prin TC 125/5A, separator in amonte de TC, intrerupator 250A in aval de TC reglat corespunzator puterii avizate, priza de pamant cu rezistenta de dispersie sub 4 ohmi, amplasat pe soclu de beton, pe domeniul public, la limita de proprietate. Coord. BMPTs 44.140558, 26.349051 Contorul se va programa cu dublu sens pentru masurarea energiei electrice absorbite/evacuate din/in retea, pe instalatia de alimentare din reteua operatorului de distributie. In conformitate cu ORD ANRE 15/2022 este necesara montarea unui BMP in cadrul instalatiei de utilizare intre iesirea invertorului si intrarea din TG client in care OD va monta un contor de energie electrica in montaj direct in vederea masurarii energie electrice produse din centrala fotovoltaica. Bransamentul existent se va dezafecta, iar contorul se va preda catre UO Calugareni. | Retele Electrice Romania S.A. | 27012540 | 2025-07-08 | prosumator | ORD 59/2013; ORD 228/2018; ORD.19/2022 | 2026-07-08 | VALABIL | 2026 | nu | Conf. ATR.19468700/01.04.2024 transformatorul existent 160kVA se va inlocui cu un transformatoru cu putere 250kVA, valoarea 40.000lei fara TVA, in termen de 365 zile. | nu
10 | CRISTIAN DUMITRIU | LOCUINTA+CEF - ANEXA 1 | BUCURESTI | 0.0082 | 0,4 | PTAB 4159 | Se va inlocui cablul JT 3x25+16C existent intre CS si BMPT de la imobil cu un cablu JT nou 3x50+25C tip GSCC014, care se va poza prin tubul existent. ,,Se va programa contorul inteligent trifazat existent in BMPT pentru noua putere avizata. ,,CEF existenta 8,04 kW se mentine conectata in tabloul general de distributie JT al clientului, iar debitarea in RED a energiei produse se va realiza prin instalatia de racordare existenta. ,,Lucrari in afara tarifului de racordare, executate de operatorul de retea conform Ordin ANRE nr. 160/2020: ,,Inlocuire siguranta trifazata existenta in BMPT cu o siguranta automata trifazata noua de 50A conform FT 178 MAT (protectie la suprasarcina si scurtcircuit). Lucrari in afara tarifului de racordare: Beneficiarul are obligatia de a dimensiona coloana de utilizare dintre contor si tabloul general de distributie consumator/producator, conform puterii avizate consumator/producator. | Retele Electrice Romania S.A. | 27071047 | 2025-07-08 | prosumator | ORD 59/2013; ORD 228/2018; ORD.19/2022 | 2026-07-08 | VALABIL | 2026 | nu | nu | nu
11 | Condorachi Victor | CASA+CEF - ANEXA 1 | ILFOV | 0.009 | 0,4 | PTAB 5120 | In prezent contorul monofazat cu seria UAEEEDN19910058187 este montat in BMPM, ce se va dezafecta. Pentru sporul de putere se va realiza un bransament trifazat subteran alimentat din CS existent aferent PTAB 5120 , realizat cu cablu 3x25+16C DC4126(l=35m) pana la un BMPT cu Ir =25A. BMPT-ul va fi de tipul FT 133_MAT prevazut cu incuietoare robusta din metal sau material plastic dur, cu sistem montaj ingropat in beton si o inaltime de min. 1,40 m de la sol si va fi amplasat pe domeniul public, la limita de proprietate pe locul vechiului contor monofazat. Vechiul contor monofazat impreuna cu materialele rezultate in urma dezafectarii bransamentului existent se vor prelua si preda la UTR ILFOV VEST. Costul mediu pentru realizarea unui bransament trifazat din LES 0,4kV cu putere absorbita mai mica de 20KVA este de 2060lei. Noul contor se va programa pentru noua putere solicitata (Pabs= 15 kW) cu dublu sens pentru masurarea energiei electrice absorbite/evacuate din/in retea, pe instalatia de alimentare din reteua operatorului de distributie. In conformitate cu ORD ANRE 15/2022 este necesara montarea unui BMP in cadrul instalatiei de utilizare intre iesirea invertorului si intrarea din TG client in care OD va monta un contor de energie electrica in montaj direct in vederea masurarii energie electrice produse din centrala fotovoltaica. | Retele Electrice Romania S.A. | 27125065 | 2025-07-08 | prosumator | ORD 59/2013; ORD 228/2018; ORD.19/2022 | 2026-07-08 | VALABIL | 2026 | nu | nu | nu
12 | CITY LOGISTICS DEVELOPMENT S.R.L. | CEF1 METAV -FARA EVACUARE IN RED | BUCURESTI | 0.575 | 20 | S20 TURNATORIE-BANEASA CEL 22 BUC | Lucrari pe tarif de racordare: Pentru transmiterea datelor si integrarea in SCADA este necesar a se monta, in exteriorul postului de alimenatre PA Forje, ce apartine clientului, urmatoarele echipamente: - dulap de tip OS-UP de exterior, conf. GSCTR001, matricola 510008; - UP lite 2020 pentru exterior, conf. GSCTR002, matricola 510020; - antenta omni, conf. DN760RO, matricola 519520; - acumulatori 12V, conf. (GSCB001) DY815RO, matricola 162068; - router rugged Cisco IR1101, conf FT-276_MAT, matricola 480015. Se vor utiliza instalatiile existente, iar contorul electronic inteligent trifazat existent se va programa cu dublu sens pentru masurarea energiei electrice absorbite/evacuate din/in retea, pe instalatia de alimentare din reteua operatorului de distributie Pentru instalatiile ce vor intra in patrimoniul RER, utilizatorul va acorda drept (prin declaratie/conventie) de uz si servitute in favoarea Retele Electrice. Lucrari in afara tarifului de racordare: a),,Date despre CEF: Beneficiarul CITY LOGISTICS DEVELOPMENT S.R.L, doreste sa devina prosumator fara injectie in retea, prin realizarea unei Centrale electrice fotovoltaica FARMACIA TEI, avand o putere instalata de 603,84 kWcc, rezultand o putere instalata 575 kWca, formata dintr-un numar de 1258 panouri fotovoltaice de tip TIGER NEO 60 HL4-(V) pentru a converti energia solara in energie electrica, in curent continuu, fiecare panou avand o putere de 480Wp. Conform datelor primite de la beneficiar, CEF este prevazuta cu 5 invertoare de tip HUAWEI SUN20000 model 115KTL-M2, 40kW pentru a converti energia produsa de panourile fotovoltaice in curent alternativ. Invertoarele utilizate trebuie sa corespunda cerintelor din Ordinul ANRE nr. 208/ 14.12.2018 pentru aprobarea ?Normei tehnice privind cerin?ele tehnice de racordare la retelele electrice de interes public pentru module generatoare, centrale formate din module generatoare si centrale formate din module generatoare offshore (situate in larg)? si sa se regaseasca in lista actualizata a invertoarelor declarate conforme cu cerintele Ord. 208/ 14.12.2018 publicata pe site-ul C.N. TRANSELECTRICA S.A. cu toate modific?rile ?i complet?rile ulterioare. b),,Lucrari in instalatia utilizatorului necesare pentru racordarea sistemului fotovoltaic: ,,Racordarea la RED a instalatiei de producere CEF se va realiza in instalatia de utilizare a clientului si sunt necesare urmatoarele lucrari : Sistemul de protectie trebuie sa asigure urmatoarele protectii: - montare întrerup?tor tip DI cu protec?ii de interfa?? pe partea de joasa tensiune în punctul de delimitare între instala?ia de consum ?i instala?ia de producere, cu rol de separare a instala?iei de producere în cazul abaterii valorilor de tensiune ?i/sau frecven?? conform Ord 132/2020 Tabelul 2P; Releul aferent DI va trebui sa realizeze urmatoarele functii: antiinsularizare, protectie maximala de tensiune mediata, protectie maximala de tensiune, protectie minima de tensiune, protectii de minima si maxima frecventa. - sa asigure protec?ie de putere invers? sau sistem de management a puterii produse astfel încât puterea maxim? injectat? în punctul de delimitare cu OD s? fie de maxim 0,1kW. Modalitatea tehnic? pentru îndeplinirea acestei condi?ii se va face in conformitate cu cerintele OD, iar verificarea func?ionalit??ii se va face înaintea valid?rii dosarului instala?iei de utilizare. Se accept? ca aceast? limitare s? fie realizat? printr-o setare a invertorului sau printr-un sistem dedicat, extern invertorului. Modalitatea de limitare se va mentiona în Porcesul Verbal de punere in functiune (PV PIF) al CEF, emis în prealabil emiterii/actualiz?rii CER; - va asigura echipamentele necesare pentru comutatia si integrarea in telecontrolul OD pentru monitorizarea puterii active produse, pozi?ii DI. - in conformitate cu ORD ANRE 15/2022 este necesara montarea unui BMP semidirect cu ansamblu de TC 300/5 in cadrul instalatiei de utilizare intre iesirea din echipamentul de productie si intrarea din TG client in care OD va monta un contor de energie electrica in montaj semidirect in vederea masurarii energiei electrice produse din CEF. - Monatrea BMP-ului intra in grija utilizatorului. | Retele Electrice Romania S.A. | 26887097 | 2025-07-09 | prosumator | ORD 59/2013; ORD 228/2018 | 2026-07-09 | VALABIL | 2026 | nu | nu | nu
13 | RARES-CORNELIU MOCANU-PLOESTEANU | LOCUINTA+CEF - ANEXA 1 | ILFOV | 0.006 | 0,4 | PTAB 4102 | Costul mediu pentru realizarea unui bransament trifazat din LES 0 ,4 kV este de 2060 lei. Bransament trifazat subteran alimentat din CS existenta aferenta PTAB 4102 realizat cu cablu 3x25+16C DC4126(l=6m) pana la un BMPT 40A. BMPT-ul va fi de tipul FT 133_MAT prevazut cu incuietoare robusta din metal sau material plastic dur, cu sistem montaj ingropat in beton si o inaltime de min. 1,40 m de la sol si va fi amplasat pe domeniul public, la limita de proprietate. Priza de pamant si fundatia de beton se va realiza prin grija si pe cheltuiala beneficiarului. BMP-ul realizat conform GHID PENTRU PROIECTARE SI EXECUTIE BRANSAMENTE SI LINII SCURTE JT Ed. 01 15/12/2016. NOTA:La traversarea drumurilor de orice fel cablurile de JT/MT sa fie protejate in tub de protectie din material plastic de tip ?greu? conform DS 4235/1 ? 6 PVC(rezistenta la compresie 1250 N) respectiv DS 4235/ 7 ? 8 PE(rezistenta la compresie 750N). - Racordarea in reteaua de joasa tensiune aeriana, pe cablu de NUL, se va realiza cu doua legaturi distincte (doua cleme). - La executia bransamentelor in cablu cu nul concentric, cu punct de racord din LEA, se va respecta tehnologia de executie conform Ghid Bransamente si linii scurte, prin montarea terminalului jt compus din tub termocontractibil si calota cu 2 sau 4 iesiri, la capatul cablului montat pe stalp. Terminalul jt este cuprins in norma de montare bransament. Vechiul contor se va demonta si preda la UT Ilfov. | Retele Electrice Romania S.A. | 27146846 | 2025-07-09 | prosumator | ORD 59/2013; ORD 228/2018; ORD.19/2022 | 2026-07-09 | VALABIL | 2026 | nu | nu | nu
14 | IOANA SZOKOLY-GURDUBAN | CASA+CEF - ANEXA 1 | ILFOV | 0.01 | 0,4 | PCZ 7622 | In prezent utilizatorul este alimentat pe joasa tensiune printr-un bransament trifazat subteran si contor trifazat montat in FDCP ( I=25A ) existent. POD: RO001E401037971, serie contor: UCEUEDN18510063031, putere avizata 13,5 kW, conform ATR IBRDA01678/03.12.2008; Se vor utiliza instalatiile existente, se va inlocui intrerutorul din FDCP cu unul avand I=40A, iar contorul trifazat existent se va programa cu dublu sens pentru masurarea energiei electrice absorbite/evacuate din/in retea, pe instalatia de alimentare din reteua operatorului de distributie. Conform Ordin ANRE nr. 4/2023 lucrarile de inlocuire a intreruptorului se vor executa de catre Retele Electrice Romania pe cheltuiala proprie. | Retele Electrice Romania S.A. | 27175925 | 2025-07-10 | prosumator | ORD 59/2013; ORD 228/2018; ORD.19/2022 | 2026-07-10 | VALABIL | 2026 | nu | nu | nu
15 | VARTOLOMEI BOGDAN-IONUT | Locuinta + CEF - Anexa 1 | ILFOV | 0.006 | 0,4 | PTAB 5314 GREEN CITY | Pentru realizarea sporului de putere, se vor utiliza instalatiile existente si se va inlocui disjunctorul din BMPM -ul existent, cu un disjunctor monofazat Ir=40 A nou, iar contorul existent se va programa pentru noua putere solicitata (Pabs= 8 kW) si cu dublu sens pentru masurarea energiei electrice absorbite/evacuate din/in retea, pe instalatia de alimentare din reteua operatorului de distributie. In conformitate cu ORD ANRE 15/2022 este necesara montarea unui BMP in cadrul instalatiei de utilizare intre iesirea invertorului si intrarea din TG client in care OD va monta un contor de energie electrica in montaj direct in vederea masurarii energie electrice produse din centrala fotovoltaica. | Retele Electrice Romania S.A. | 27188426 | 2025-07-10 | prosumator | ORD 59/2013; ORD 228/2018; ORD.19/2022 | 2026-07-10 | VALABIL | 2026 | nu | nu | nu
16 | MAIO BIO ENERGY S.R.L. | CONSTRUIRE CENTRALA ELECTRICA FOTOVOLTAICA +IS | GIURGIU | 4.5 | 20 | A20 TOPORU-CUCURUZU GR | Conform ordinului 67/2024, cap. 3, art. 5, A, contribu?ia financiar? este definit? ca fiind aportul în numerar al beneficiarilor serviciului de distribu?ie sau al unei ter?e p?r?i (de exemplu, fonduri de la organismele interne sau interna?ionale, subven?ii, taxa de dezvoltare, tariful de racordare etc.) acordat cu titlu gratuit operatorilor de distribu?ie concesionari. Conform aviz CTE nr.13/1/29.04.2025-Variant? de racordare unic? : Racordare intrare-ie?ire în LEA 20kV Toporu din sta?ia 110/20kV Cucuruzu prin intermediul unui PC 20kV proiectat. Lucr?ri pe tarif de racordare: ?,,Sectionare LE 20kV Toporu intre statia de transformare 110 / 20 kV Cucuruzu si separatorul orizontal S3157 si mansonare cu 2xLES 20kV noua realizata cu cablu XLPE 12/20kV, 3x1x185 mmp Al in lungimea total? de circa 0,15 km. ? PC 20kV proiectat Montare punct de conexiune (PC) 20 kV echipat cu 3 compartimente (1 compartiment ce apar?ine OD, 1 compartiment ni?? cu acces pentru ambele entitati ?i 1 compartiment ce apar?ine utilizatorului); Echiparea compartimentului de racordare al punctului de conexiuni 20 kV cu instala?iile aferente operatorului de re?ea (apar?ine OD): ?,,1 celul? de linie motorizat? 24 kV, 630A, 16 kA cu separator de sarcin? ?i CLP conform specifica?iei OD; ?,,1 celul? de linie motorizat? 24 kV, 630A, 16 kA cu separator de sarcin? ?i întrerup?tor în vid ?i CLP conform specifica?iei OD; ?,,1 celul? de m?sur? conform specifica?iei OD cu separator ?i grup de m?sur? format din dou? transformatoare de tensiune 20/0,1 kV, clasa de precizie 0,2 ?i dou? transformatoare de curent de 400/5A, clasa de precizie 0,2S ?i contor electronic trifazat static (afi?aj LCD), In=5(6)A , Un=3x100/57V, clasa de precizie 0,2s dotate cu curb? de sarcin? ?i interfa?? de comunica?ie RS 232 ?i modul comunica?ie GSM amplasat într-o cutie de m?sur?; cutia de m?sur? se va amplasa într-o ni?? cu posibilitatea vizualiz?rii atât de c?tre OD, cât ?i de c?tre beneficiar. - Integrarea în telecontrol a celulelor de linie ?i m?sur? din PC 20 kV proiectat, prin montarea de RGDAT-1 buc, RGDMI ? 1 buc., UP 2020 LITE-1 buc, baterii acumulatori -2 buc, TSA-1 buc, Router rugged pentru comunica?ii 4G ? CISCO IR1101, Swich-uri rugged CISCO IE-4000-8S4G-E, dulap pentru echipamente de telecomunica?ii FT-045_TLC-M_ed02 ? TIP B ?i accesoriile de conectic?: Patch-cord ftp cat. 6e (lungime 1 m), Patch-cord ftp cat. 6e (lungime 10 m). Achizitia si montarea contorului revin in sarcina Operatorului de Distributie. Tensiunea de 0,4 kV necesar? telecontrolului va fi asigurat? din instala?iile utilizatorului. Lucr?ri ce se realizeaz? prin grija beneficiarului: ?,,Montare punct de conexiune prev?zut cu dou? compartimente: unul de racordare, pentru instala?iile aferente operatorului de re?ea ?i unul de utilizare pentru instala?iile electrice ale utilizatorului (echipamentele montate în compartimentul de racordare ?i integrarea în sistemul de telecontrol vor fi incluse in tariful de racordare). Compartimentul de racordare va fi cu ac?ionarea echipamentelor din interior ?i cu acces direct din exterior, va avea caracteristici minime echivalente cu cele prev?zute în prescrip?iile OD ?i un gabarit care s? permit? montarea echipamentelor instala?iei de racordare ?i a înc? unei celule de MT. ?,,LES 20 kV de Cu, 95 mmp, L? 20m între celula de m?sur? din compartimentul de racordare ?i celula cu înterup?tor din compartimentul utilizatorului; ?,,Dispozitivul general - celula sosire cu întrerup?tor automat ?i separator în compartimentul utilizatorului (DG) cu urm?toarele protec?ii: ,,protec?ie maximal? de curent cel pu?in pe doua faze, cu trei trepte. Prima treapta se folose?te împotriva suprasarcinii, a doua pentru a permite o functionare temporizata ?i a treia pentru a permite o interven?ie rapid?; ,,protec?ie homopolar? direc?ionat? cu dou? trepte (o treapta pentru sesizarea punerilor la pamant simple functionare cu neutrul compensat, a doua treapta pentru sesizarea punerilor la pamant simple functionare cu neutrul izolat); ,,protectie maximala de curent homopolar nedirectionat?, minim o treapt?, pentru sesizarea dublelor puneri la p?mânt; ,, Sistemul de protec?ie general (SPG) asociat dispozitivului general cuprinde: ,,Pentru racordarea produc?torului în plus fa?? de DG (dispozitiv general) se va prevedea un dispozitiv, denumit Dispozitiv de Interfa?? (DI) în scopul de a garanta separarea instala?iei de producere de re?eaua de distribu?ie în caz de întrerupere de la re?ea. Sistemul de protec?ie SPI asociat DI con?ine relee de frecven??, de tensiune ?i eventual de tensiune homopolar?. func?ie protec?ie de tensiune minim? /maxim? în 2 trepte; ,,func?ie protec?ie de frecven?? minim? /maxim? în 2 trepte; ,,func?ie de protec?ie de maxim? de tensiune mediat? la 10 minute. ,, Sistemul de protec?ie de interfa?? (SPI) asociat dispozitivului de interfa?? cuprinde: ?,,serviciile interne în compartimentul de racordare se vor asigura din transformatorul monofazat de 4 kVA montat în compartimentul utilizatorului, dup? întrerup?torul general (DG), spre produc?tor. ?,,montare analizor pentru monitorizarea calit??ii energiei electrice; ?,,În compartimentul utilizator, se vor instala traductoarele de putere activ? P, putere reactiv? Q, frecven?? f ?i tensiune U montate în compartimentul utilizator. Acestea se vor racorda în circuitele de m?sur? ale transformatoarelor de curent ?i de tensiune. Semnalele de ie?ire ale traductoarelor, împreun? cu cel de pozi?ie al dispozitivului general DG, vor fi disponibile într-un ?ir de cleme. De la ?irul de cleme pân? la UP 2020 LITE amplasat în compartimentul OD, semnalele vor fi transmise printr-un cablu special ecranat, care va face parte împreun? cu traductoarele, din instala?ia de utilizare. Lungimea cablului nu trebuie s? dep??easc? 20m. ?,,LES 20kV intre PC 20kV proiectat ?i CEM Toporu în lungime de 2,3 km. ?,,Posturi trafo ?i tablouri jt aferente CEM Toporu , trafo ? 2000kVA. ?,,Asigurarea accesului la PC 20kV proiectat pentru OD. | Retele Electrice Romania S.A. | 18715864 | 2025-07-11 | PRODUCATOR | ORD 59/2013; ORD 208/2018 | 2026-07-11 | VALABIL | 2026 | nu | nu | nu
17 | COMUNA ULMI | Imobil + CEF - Anexa 1 | GIURGIU | 0.12 | 0,4 | PTAB 1083 | Alimentarea cu energie electrica a locului de consum se va realiza din reteaua electrica de jt aferenta PT 1083, 400 kVA; 20/0,4kV, din tabloul existent cu montare intrerupator tetrapolar automat j.t de 250A tip DY 3101 RO. Din intrerupator se va pleca cu cablu conf.specificatiei DC 4126, 3*150+95N mmp, L= 10m, in tub de protectie pliabil cu Ø 125 mmp pana la un contor electronic in montaj semidirect cu montare BMPT PAFS FT_257 mat. 651251 cu NUL-ul legat la p.p. , echipat cu un complex de transformatoare de curent de jt, conf. DMI 031055RO, pentru grupuri de masura in montaj semidirect prin TC 125/5A, clema de separare cu 4 cai conform specificatiei tehnice DS 4533 RO si un intrerupator in aval de TC-uri cu reglaj la Ir= 194A, amplasat pe soclu de beton, langa postul de transformare pe domeniul public. Valoarea BMP-ului va fi suportata de catre OD conf ORD.4/2023 NOTA:La traversarea drumurilor de orice fel cablurile de JT/MT sa fie protejate in tub de protectie din material plastic de tip ?greu? conform DS 4235/1 ? 6 PVC(rezistenta la compresie 1250 N) respectiv DS 4235/ 7 ? 8 PE(rezistenta la compresie 750 N). -Racordarea in reteaua de joasa tensiune aeriana, pe cablu de NUL, se va realiza cu doua legaturi distincte (doua cleme). -Daca Primaria nu isi da acordul pentru spargere si refacere pavaj, lucrarea se va face cu subtraversare, iar valoarea avizului va ramane neschimbata. -Executia bransamentelor in cablu cu nul concentric, cu punct de racord din LEA, se va respecta tehnologia de executie conform ghid bransamente si linii scurte, prin montarea terminalului jt compus din tub termocontractibil si calota cu 2 sau 4 iesiri, la capatul cablului montat pe stalp. -Elementele de retea rezultate in urma sporului de putere vor fi demontate/dezafectate si predate catre UT. | Retele Electrice Romania S.A. | 27112714 | 2025-07-11 | prosumator | ORD 59/2013; ORD 228/2018; ORD.19/2022 | 2026-07-11 | VALABIL | 2026 | nu | nu | nu
18 | COMUNA HERASTI - PRIMARIA | Gradinita - CEF HERASTI | GIURGIU | 0.00792 | 0,4 | PTA 513 | Se vor utiliza instalatiile existente, iar contorul se va programa cu dublu sens pentru masurarea energiei electrice absorbite/evacuate din/in retea, pe instalatia de alimentare din reteua operatorului de distributie. In conformitate cu ORD ANRE 15/2022 este necesara montarea unui BMP in cadrul instalatiei de utilizare intre iesirea invertorului si intrarea din TG client in care OD va monta un contor de energie electrica in montaj direct in vederea masurarii energie electrice produse din centrala fotovoltaica. | Retele Electrice Romania S.A. | 26987089 | 2025-07-14 | prosumator | ORD 59/2013; ORD 228/2018; ORD.19/2022 | 2026-07-14 | VALABIL | 2026 | nu | nu | nu
19 | COMUNA HERASTI - PRIMARIA | Scoala Gimnaziala Elina Basarab Herasti - CEF HERASTI - ANEXA 1 | GIURGIU | 0.03 | 0,4 | PTA 547 | Bransament trifazat aerian alimentat din LEA, aferenta PTAB 547, realizat cu 3x25+16C tip DC4125RO, de lungime L= 12m, pana la un BMPT cu Ir=63A, tip FT_124_MAT, Ed.05/03.04.2020, prevazut cu incuietoare robusta din metal sau material plastic dur, ce va fi legat la priza de pamant a instalatiei de utilizare. BMP-ul se va amplasa pe stalpul de retea tip SE4(44.217809, 26.353616 ).BMP-ul realizat conform GHID PENTRU PROIECTARE SI EXECUTIE BRANSAMENTE SI LINII SCURTE JT Ed. 01 15/12/2016..- Racordarea in reteaua de joasa tensiune aeriana, pe cablu de NUL, se va realiza cu doua legaturi distincte (doua cleme). Contorul se va programa cu dublu sens pentru masurarea energiei electrice absorbite/evacuate din/in retea, pe instalatia de alimentare din reteua operatorului de distributie. In conformitate cu ORD ANRE 15/2022 este necesara montarea unui BMP in cadrul instalatiei de utilizare intre iesirea invertorului si intrarea din TG client in care OD va monta uncontor de energie electrica in montaj direct in vederea masurarii energie electrice produse din centrala fotovoltaica. | Retele Electrice Romania S.A. | 26987067 | 2025-07-14 | prosumator | ORD 59/2013; ORD 228/2018; ORD.19/2022 | 2026-07-14 | VALABIL | 2026 | nu | nu | nu
20 | CARREFOUR ROMANIA | IMOBIL+CEF FARA EVACUARE IN RED | ILFOV | 1.3 | 20 | S20 UTILITATI-DRAGOMIRESTI IF | Lucrari pe tarif de racordare: Pentru transmiterea datelor si integrarea in SCADA este necesar a se monta, in exteriorul PT 20988, ce apartine clientului, urmatoarele echipamente: - dulap de tip OS-UP de exterior, conf. GSCTR001, matricola 510008; - UP lite 2020 pentru exterior, conf. GSCTR002, matricola 510020; - antena omni, conf. DN760RO, matricola 519520; - acumulatori 12V, conf. (GSCB001) DY815RO, matricola 162068; - router rugged Cisco IR1101, conf FT-276_MAT, matricola 480015. Se vor utiliza instalatiile existente, iar contorul electronic inteligent trifazat existent se va programa cu dublu sens pentru masurarea energiei electrice absorbite/evacuate din/in retea, pe instalatia de alimentare din reteua operatorului de distributie. Pentru instalatiile ce vor intra in patrimoniul RER, utilizatorul va acorda drept (prin declaratie/conventie) de uz si servitute in favoarea Retele Electrice. Lucrari in afara tarifului de racordare: a),,Date despre CEF:Beneficiarul CARREFOUR ROMANIA, doreste sa devina prosumator fara injectie in retea, prin realizarea unei ?Centrale electrice fotovoltaica? , avand o putere instalata de 1424.7 kWcc, rezultand o putere instalata 1424.7 kWca, formata dintr-un numar de 3166 panouri fotovoltaice de tip TWMND pentru a converti energia solara in energie electrica, in curent continuu, fiecare panou avand o putere de 450Wp. Conform datelor primite de la beneficiar, CEF este prevazuta cu 13 invertoare de tip HUAWEI model SUN2000-100KTL-M2, 100kW pentru a converti energia produsa de panourile fotovoltaice in curent alternativ. Invertoarele utilizate trebuie sa corespunda cerintelor din Ordinul ANRE nr. 208/ 14.12.2018 pentru aprobarea ?Normei tehnice privind cerin?ele tehnice de racordare la retelele electrice de interes public pentru module generatoare, centrale formate din module generatoare si centrale formate din module generatoare offshore (situate in larg)? si sa se regaseasca in lista actualizata a invertoarelor declarate conforme cu cerintele Ord. 208/ 14.12.2018 publicata pe site-ul C.N. TRANSELECTRICA S.A. cu toate modific?rile ?i complet?rile ulterioare. b),,Lucrari in instalatia utilizatorului necesare pentru racordarea sistemului fotovoltaic: ,,Racordarea la RED a instalatiei de producere CEF se va realiza in instalatia de utilizare a clientului si sunt necesare urmatoarele lucrari : Sistemul de protectie trebuie sa asigure urmatoarele protectii: - montare întrerup?tor tip DI cu protec?ii de interfa?? pe partea de joasa tensiune în punctul de delimitare între instala?ia de consum ?i instala?ia de producere, cu rol de separare a instala?iei de producere în cazul abaterii valorilor de tensiune ?i/sau frecven?? conform Ord 132/2020 Tabelul 2P; Releul aferent DI va trebui sa realizeze urmatoarele functii: antiinsularizare, protectie maximala de tensiune mediata, protectie maximala de tensiune, protectie minima de tensiune, protectii de minima si maxima frecventa. - sa asigure protec?ie de putere invers? sau sistem de management a puterii produse astfel încât puterea maxim? injectat? în punctul de delimitare cu OD s? fie de maxim 0,1kW. Modalitatea tehnic? pentru îndeplinirea acestei condi?ii se va face in conformitate cu cerintele OD, iar verificarea func?ionalit??ii se va face înaintea valid?rii dosarului instala?iei de utilizare. Se accept? ca aceast? limitare s? fie realizat? printr-o setare a invertorului sau printr-un sistem dedicat, extern invertorului. Modalitatea de limitare se va mentiona în Porcesul Verbal de punere in functiune (PV PIF) al CEF, emis în prealabil emiterii/actualiz?rii CER; - va asigura echipamentele necesare pentru comutatia si integrarea in telecontrolul OD pentru monitorizarea puterii active produse, pozi?ii DI. - in conformitate cu ORD ANRE 15/2022 este necesara montarea unui BMP in cadrul instalatiei de utilizare intre iesirea din echipamentul de productie si intrarea din TG client in care OD va monta un contor de energie electrica in montaj semidirect in vederea masurarii energiei electrice produse din CEF. - Montarea BMP-ului intra in grija utilizatorului. | Retele Electrice Romania S.A. | 27072076 | 2025-07-14 | prosumator | ORD 59/2013; ORD 228/2018 | 2026-07-14 | VALABIL | 2026 | nu | nu | nu
21 | LJG GREEN SOURCE ENERGY GAMMA SRL | CEM Izvoarele 2 - CEF + IS | GIURGIU | 42.5 | 110 | LEA 110 KV GHIZDARU - VIDELE+DERIV CF GI | Conform aviz CTE nr. 20/2/19.06.2025 si aviz CTES nr. 422/2025 , faza studiu de solutie si anume: Conform ordinului 67/2024, cap. 3, art. 5, A, contribu?ia financiar? este definit? ca fiind aportul în numerar al beneficiarilor serviciului de distribu?ie sau al unei ter?e p?r?i (de exemplu, fonduri de la organismele interne sau interna?ionale, subven?ii, taxa de dezvoltare, tariful de racordare etc.) acordat cu titlu gratuit operatorilor de distribu?ie concesionari. Actualizare CER RO001E131338713 din data de 14.10.2014 aferent utilizatorului LJG GREEN SOURCE ENERGY GAMMA SRL in vederea instalarii unei baterii de stocare cu o putere instalat? de cca. 42 MW, cu ciclu de înc?rcare/desc?rcare la 4h. Astfel centrala devine o centrala electric? mixt? (CEM), denumit? în continuare, CEM Izvoarele 2. Lucr?ri pe tarif de racordare - Nu este cazul. Lucr?ri prin grija utilizatorului Având în vedere Puterea instalat? în CEF de 42,5 MW, respectiv în IS de 42 MW, pentru limitarea puterii evacuate la 42,5 MW/47,22 MVA, respectiv puterii absorbite la 37,5 MW/41,66 MW se va prevedea în instala?ia utilizatorului un sistem de management al centralei care s? permit? reducerea puterii centralei, astfel încât s? nu se dep??easc? puterea aprobat? prin CER RO001E131338713 din data de 14.10.2014. Dispozitivul General va fi prev?zut cu o protec?ie de putere maximal? direc?ionat? cu comand? de declan?are c?tre Dispozitivul de Interfa??, în cazul dep??irii puterii aprobate. Pentru racordarea instala?iei de stocare a energiei electrice, sunt necesare urm?toarele lucr?ri: a) Montare Celul? 20kV - În sta?ia conexiuni 20 kV se va monta o nou? celul? 20kV similar? cu cele existente, echipat? cu separator de sarcin? 1250A, cu CLP ?i 3xTC 1250/1A. Din aceast? celul? ?i celula existent? rezerv?, 20kV, echipat? cu separator de sarcin? 1250A, cu CLP ?i 3 xTC 1250/1A se vor racorda cele 10 PTAb-uri proiectate ?i PTAb-ul TSA, radial, în cascad?. b) Racord MT LES 20kV - Se vor poza dou? cabluri 20kV, tip 2x3x NA2XS2Y 12/20 kV 1x240mm2 în lungime de traseu de cca. 1000 m, de lasta?ia de conexiuni 20kV din sta?ia 1110/20kV Nicolae Caranfil pân? la PTAb 1.1, respectiv PTAb 2.1, nou proiectate. c) Montare PTAb-uri (10 buc. PTAb 1.1-1.5, PTAb 2.1-2.5), 0,63/20kV, 4200kVA propuse aferente IS, va avea exploatare din exterior, echipate cu: - o buc. celul? de linie (sosire) echipat? cu separator de sarcin? 630A ?i cu CLP, indicatoare de tensiune ?i indicatoare de defecte polifazate ?i monofazate, rezisten?? anticondens cu termostat; - o buc. celul? de linie (plecare) echipat? cu separator de sarcin? 630A ?i cu CLP, indicatoare de tensiune ?i indicatoare de defecte polifazate ?i monofazate, rezisten?? anticondens cu termostat; - o buc. celul? de transformator, echipat? cu separator de sarcin? 630A ?i întreruptor în vid, cu CLP, indicatoare de tensiune ?i indicatoare de defecte polifazate ?i monofazate, rezisten?? anticondens cu termostat; - Transformator de for?? 0,63/20kV, 4200kVA. - tablou de distribu?ie de joas? tensiune (TDRi) - Invertor IS ? 4200 kVA. d) Montare PTAb TSA, 0,4/20kV, 630kVA propus aferent IS, va avea exploatare din exterior, echipat cu: - o buc. celul? de linie (sosire din sta?ia de conexiuni 20kV existent?) echipat? cu separator de sarcin? 630A ?i cu CLP, indicatoare de tensiune ?i indicatoare de defecte polifazate ?i monofazate, rezisten?? anticondens cu termostat; - o buc. celul? de linie (plecare) echipat? cu separator de sarcin? 630A ?i cu CLP, indicatoare de tensiune ?i indicatoare de defecte polifazate ?i monofazate, rezisten?? anticondens cu termostat; - o buc. celul? de transformator, echipat? cu separator de sarcin? 630A ?i întreruptor în vid, cu CLP, indicatoare de tensiune ?i indicatoare de defecte polifazate ?i monofazate, rezisten?? anticondens cu termostat; - Transformator de for?? 0,4/20kV, 630kVA. - tablou de distribu?ie de joas? tensiune (TDRi). | Retele Electrice Romania S.A. | 25291013 | 2025-07-15 | PRODUCATOR | ORD 59/2013; ORD 208/2018 | 2026-07-15 | VALABIL | 2026 | nu | nu | nu
22 | NICOLAE CATALIN MIRCEA | LOCUINTA+CEF - ANEXA 1 | ILFOV | 0.0198 | 0,4 | PTA 7332 | In prezent exista bransament trifazat subteran cu BMPT dual ( I = 40 A ) tip FT-133_MAT Ed 5, amplasat la limita proprietatii, POD RO001E401102884, serie contor: 1SAG2024000088, putere avizata 12 kW, ATR 18975878/ 19.01.2024 Se vor utiliza instalatiile existente, iar contorul trifazat existent se va programa cu dublu sens pentru masurarea energiei electrice absorbite/evacuate din/in retea, pe instalatia de alimentare din reteua operatorului de distributie. | Retele Electrice Romania S.A. | 27279479 | 2025-07-17 | prosumator | ORD 59/2013; ORD 228/2018; ORD.19/2022 | 2026-07-17 | VALABIL | 2026 | nu | nu | nu
23 | S.C. APA CANAL ILFOV S.A. | APA CANAL ILFOV - GA MAGURELE - Anexa 1 | ILFOV | 0.134 | 20 | S20 MILITARI 2-IFA IF | ... In prezent clientul este alimentat din PTA 2749, contor SN 20G14570110092877 , amplasat in CD PTA 2749. Sursa de alimentare cu energie electrica este S20 MILITARI 2-IFA IF intre PTAB 5797* si S2391 , cu dezafectare PTA 2749. Situatia proiectata Se propune realizarea unui post de transformare in anvelopa de beton, de 400 kVA, 20/0,4 kV amplasat pe domeniul public, conform Norma Tehnica RETELE ELECTRICE ROMANIA? Reguli Tehnice de Racordare Utilizatori, cu delimitarea si masura energiei, la joasa tensiune. Lucrari necesare pentru realizarea retelei de interes public: Racordarea postului de transformare se va realiza prin sistem intrare-iesire pe S20 MILITARI 2-IFA IF intre PTAB 5797* si S2391 , cu 2 racorduri subterane in cablu Al, XPLE, 3x(1x185 mmp) aprox 2x250 m traseu total protejat in tub tip DS 4247 pentru pozarea in trotuare si DS 4235 pentru subtraversari, conform schita. Racordul MT se va realiza: -,,Primul racord se va realia astfel: cablu LES MT din PTAB 5797* S 9162 se va cobori dupa stalpul MT existent si se va mansona cu cablul nou proiectat; -,,Al doilea racord : Stalpul MT existent se va reechipa cu : o consola coronament semiorizontal, tip DS 3060 RO set descarcatori, 20 kV, tip DY 557 RO, cu o consola de sustinere comuna cu cea a capetelor terminale de exterior; instalatie de punere la pamant<(>,<)> si separator tripolar vertical tip DY 596 RO, materialele rezultate din dezafectarea echipamentelor existente se vor preda la UO SUD. -,,Se va reface priza de pamant a stalpului<(>,<)> -,,Se va poza cablu mt (L=2X 250 M ) pana in PTAB 400 kVA nou proiectat. Montare post de transformare in anvelopa de beton Postul de transformare va fi echipat cu: -,,1 celule de linie tip DY 803/2 ( intrare) -,,1 celule de linie tip DY 800/116 ( iesire) -,,1 celule de transformator tip DY 803 RO/3, echipate cu sigurante fuzibile conform DY 560 RO cu caracteristicidimensionale si electrice conform DY 561RO; -,,un transformator de putere trifazate, conform Specificatiei GST 001RO, 400 kVA ? 20/0,4 kV, cu izolatori de trecere MT ambrosabili; -,,1 tablou de joasa tensiune tip DY 3009, echipat cu un intrerupator de 250 A, tip DY 3101 RO pentru preluare retea JT existenta. Legatura de la bornele transformatorului la tabloul de joasa tensiune se va realiza cu cabluri de Cu, 1x150 mmp, tip DC 4141 RO, 1 cablu/faza, 1 cablu/nul. -,,1 tablou de joasa tensiune tip DY 3009, echipat cu doua intrerupatoare de 350 A, tip DY 3101 RO pentru preluare retea JT existenta. Legatura de la bornele transformatorului la tabloul de joasa tensiune se va realiza cu cabluri de Cu, 1x240 mmp, tip DC 4141 RO, 1 cablu/faza, 1 cablu/nul. Nota: Celulele de LE tip 800/116 proiectate vor fi prevazute cu RGDMI, conform specificatiei tehnice GSTP011 si terminale SMART, conform specificatiei tehice GSCC012. NOTA: Transformatorul necesita instalarea unei protectii impotriva contactului direct ( bariera de protectie) , legata la priza de pamant a postului de transformare. Pentru integrarea in sistemul de telecontrol RETELE ELECTRICE ROMANIA al aparatelor cu rol de comutatie si protectie pe partea de medie si joasa tensiune in posturile de transformare se vor monta: ?,,dispozitive RGDAT ? DY 859 RO ?,,tablou j.t. de servicii auxiliare tip DY3016/1RO; ?,,Kit UP2020 Lite ? GSTR002 cu sursa de alimentare cu energie electric? - PSBC ?,,2 acumulatori 12V ? GSCB001 (matricola 162068 ) ?,,modul GSM ? DX 1226RO; matricola 648326 ?,,antena DN 760RO Postul de transformare va fi prevazut cu o priza de legare la pamant cu Rp<1 Ohm si se va integra in sistemul de telecontrol RETELE ELECTRICE ROMANIA. Celulele tip DY803 vor fi prevazute cu rezistente anticondens. Celulele tip DY803 vor fi prevazute cu rezistente anticondens. Postul de transformare nou proiectat se va echipa cu Rack 19?? 40U tip DY3005/1 si tablou de servicii auxiliare deJT tip DY3016/3. Postul de transformare se va echipa cu un ansamblu concentrator ce va contine: -,,Blocuri de jonctiune pentru masura si incecare utilizate pentru masura, MAT 627408; -,,Reductoare scindabile PT, MAT 530002; -,,Placa concentrator/balanta, MAT 282180; -,,Cutie pentru concentrator/balanta, MAT 228041; -,,Separator cu siguranta fuzibila rapida, 2 A, MAT 286100; -,,Cleme de perforare pentru scrutcircuitoare JT 150-240mmp, MAT 852123; - -,,Concentrator CERCO 1, MAT 516290. Cladirea va avea dimensiuni care sa permita in viitor montarea unei celule; Montare racord electric subteran Din cele doua intrerupatoare de 350 A proiectat, se va poza cate un cablu 3x240+150n (L=2x25m) protejat in tub tip DS(4247) pentru pozarea in trotuare, si DS (4235) pentru subtraversari, pana la un BMPTS-400A, tip FT 257 MAT ed. 01 echipata in vederea montarii contorului semidirect, amplasata pe peretele postului. BMPTS se va echipa cu: -un ansamblu de transformatoare de curent de 300/5A -adaptor pentru instalarea contorului AEM TIP DMI 031069RO in montaj semidirect; -un intreruptor de joasa tensiune de 400A; -un separator de joasa tensiune de 500A. La plecarea cablului JT din PT se va monta o presetupa pentru etansarea gaurii din fundatia anvelopei. Priza de pamant la BMPTSse va executa prin grija si cheltuiala beneficiarului. Se vor monta cleme de scurtcircuit la plecarea cablului JT din tabloul JT. Se va dezafecta PTA 2749 , materialele rezultate se vor preda la UO SUD. | Retele Electrice Romania S.A. | 27149182 | 2025-07-18 | prosumator | ORD 59/2013; ORD 228/2018; ORD.19/2022 | 2026-07-18 | VALABIL | 2026 | nu | nu | nu
24 | GHEORGHE BOARU | Locuinta + CEF - Anexa 1 | GIURGIU | 0.01516 | 0,4 | PTAB 2919 CANTON | ... Bransament trifazat existent Pabs=12 kW <(>,<)> Pev= 9 k W alimentat din LEA JT prin cablu subteran 3x10+6c L=22 m. Contorul este montat in BMPT PAFS FT_133 la limita de proprietate, pe domeniul public. GPS 43.907805, 25.965430 . Pentru realizarea sporului de putere se vor utiliza instalatiile existente. Contorul se va programa pentru masurarea energiei electrice absorbite / evacuate din/in retea cu dublu sens pe instalatia de alimentare din reteaua operatorului de distributie. | Retele Electrice Romania S.A. | 27162018 | 2025-07-18 | prosumator | ORD 59/2013; ORD 228/2018; ORD.19/2022 | 2026-07-18 | VALABIL | 2026 | nu | nu | nu
25 | SC LORI COM S.R.L. | IMOBIL+CEF - ANEXA 1 | ILFOV | 0.008 | 0,4 | PTAB 3232 | Pentru realizarea sporului de putere, se vor utiliza instalatiile existente si se va inlocui disjunctorul din BMPM -ul existent, cu un disjunctor monofazat Ir=40 A nou, iar contorul existent se va programa pentru noua putere solicitata (Pabs= 8 kW) si cu dublu sens pentru masurarea energiei electrice absorbite/evacuate din/in retea, pe instalatia de alimentare din reteua operatorului de distributie. In conformitate cu ORD ANRE 15/2022 este necesara montarea unui BMP in cadrul instalatiei de utilizare intre iesirea invertorului si intrarea din TG client in care OD va monta un contor de energie electrica in montaj direct in vederea masurarii energie electrice produse din centrala fotovoltaica. | Retele Electrice Romania S.A. | 27234987 | 2025-07-18 | prosumator | ORD 59/2013; ORD 228/2018; ORD.19/2022 | 2026-07-18 | VALABIL | 2026 | nu | nu | nu
26 | ADRIAN ION | Locuinta + CEF - Anexa 1 | ILFOV | 0.008 | 0,4 | PTAB 3886 | Pentru realizarea sporului de putere, se vor utiliza instalatiile existente si se va inlocui disjunctorul din BMPM -ul existent, cu un disjunctor monofazat Ir=40 A nou, iar contorul existent se va programa pentru noua putere solicitata (Pabs= 8 kW) si cu dublu sens pentru masurarea energiei electrice absorbite/evacuate din/in retea, pe instalatia de alimentare din reteua operatorului de distributie. In conformitate cu ORD ANRE 15/2022 este necesara montarea unui BMP in cadrul instalatiei de utilizare intre iesirea invertorului si intrarea din TG client in care OD va monta un contor de energie electrica in montaj direct in vederea masurarii energie electrice produse din centrala fotovoltaica. | Retele Electrice Romania S.A. | 27316604 | 2025-07-18 | prosumator | ORD 59/2013; ORD 228/2018; ORD.19/2022 | 2026-07-18 | VALABIL | 2026 | nu | nu | nu
27 | VICTOR LAZAR | LOCUINTA+CEF - ANEXA 1 | ILFOV | 0.006 | 0,4 | PTAB 5315 GREEN CITY | Pentru realizarea sporului de putere, se vor utiliza instalatiile existente si se va inlocui disjunctorul din BMPM -ul existent, cu un disjunctor monofazat Ir=32 A nou, iar contorul existent se va programa pentru noua putere solicitata (Pabs= 6 kW) si cu dublu sens pentru masurarea energiei electrice absorbite/evacuate din/in retea, pe instalatia de alimentare din reteua operatorului de distributie. In conformitate cu ORD ANRE 15/2022 este necesara montarea unui BMP in cadrul instalatiei de utilizare intre iesirea invertorului si intrarea din TG client in care OD va monta un contor de energie electrica in montaj direct in vederea masurarii energie electrice produse din centrala fotovoltaica. | Retele Electrice Romania S.A. | 27335940 | 2025-07-18 | prosumator | ORD 59/2013; ORD 228/2018; ORD.19/2022 | 2026-07-18 | VALABIL | 2026 | nu | nu | nu
28 | MARIAN PASCU | LOCUINTA+CEF - ANEXA 1 | ILFOV | 0.006 | 0,4 | PTAB 5315 GREEN CITY | Pentru realizarea sporului de putere, se vor utiliza instalatiile existente si se va inlocui disjunctorul din BMPM -ul existent, cu un disjunctor monofazat Ir=32 A nou, iar contorul existent se va programa pentru noua putere solicitata (Pabs= 6 kW) si cu dublu sens pentru masurarea energiei electrice absorbite/evacuate din/in retea, pe instalatia de alimentare din reteua operatorului de distributie. In conformitate cu ORD ANRE 15/2022 este necesara montarea unui BMP in cadrul instalatiei de utilizare intre iesirea invertorului si intrarea din TG client in care OD va monta un contor de energie electrica in montaj direct in vederea masurarii energie electrice produse din centrala fotovoltaica. | Retele Electrice Romania S.A. | 27345009 | 2025-07-18 | prosumator | ORD 59/2013; ORD 228/2018; ORD.19/2022 | 2026-07-18 | VALABIL | 2026 | nu | nu | nu
29 | Vel Pitar SA | Fabrica de paine si CEF | ILFOV | 0.99918 | 20 | S20 SPICUL-CHITILA IF | Conform aviz CTE nr. 21/3/24.06.2025, faza studiu de solutie si anume: Conform ordinului 67/2024, cap. 3, art. 5, A, contribu?ia financiar? este definit? ca fiind aportul în numerar al beneficiarilor serviciului de distribu?ie sau al unei ter?e p?r?i (de exemplu, fonduri de la organismele interne sau interna?ionale, subven?ii, taxa de dezvoltare, tariful de racordare etc.) acordat cu titlu gratuit operatorilor de distribu?ie concesionari. Racorda la barele de joasa tensiune ale TDRi 0,4kV existent, cu evacuare prin PC nr. 2820 în LES 20 kV Spicul din sta?ia 110/20 kV Chitila. Lucrari pe tarif de racordare: -reconfigurare PC 2820 existent prin demontarea echipamentelor MT existente din gestiunea OD si recuperarea lor inclusiv a grupului de masura existent( 7 celule MT) -reechiparea compartimentului de racordare din PC 2820 existent cu :- 1 celula de linie, de interior, simplu sistem de bare, 24kV, 630A, 16kA(1s) cu separator de sarcina si CLP, cu ac?ionare electrica, indicatoare de prezenta tensiune, rezistente anti condens; - 1 celula de linie, de interior, simplu sistem de bare, 24kV, 630A, 16kA(1s) intrerupator si separator de sarcina si CLP, cu ac?ionare electrica , indicatoare de prezenta tensiune, rezistente anti condens; - 1 celul? de m?sur? UT, echipat? cu 2 transformatoare de curent 400/5 A, ?i 2 transformatoare de tensiune 20/0,1 kV. - integrarea in telecontrol a celulelor de linie si masura din PC 20kV proiectat prin montarea de RGDAT-2 buc , UP 2020 LITE-1 buc, baterii acumulatori -2 buc, TSA-1 buc, Router Rugged pt comunicatii 4G ? CISCO IR1101, Swich-uri rugged CISCO IE-4000-8S4G-E, dulap pentru echipamente de telecomunicatii FT-045_TLC-M_ed02 ? TIP B si accesoriile de conectica: Patch-cord ftp cat. 6e (lungime 10 m). Lucrari ce se realizeaza prin grija beneficiarului : PC 20kV compartiment utilizare:- Realizarea unui compartiment pentru instalatiile de utilizare in imediata apropiere a PC 2820 existent in care se vor monta: ,,LES 20 kV de Cu, 95 mmp, L? 20m între celula de m?sur? din compartimentul de racordare ?i celula cu înterup?tor din compartimentul utilizatorului ; ,,Dispozitivul general -celula sosire cu intrerupator automat si separator in compartimentul utilizatorului (DG) cu urmatoarele protectii: Sistemul de protectie general (SPG) asociat dispozitivului general cuprinde: ?,,protec?ie maximal? de curent cel pu?in pe doua faze, cu trei trepte. Prima treapta se folose?te împotriva suprasarcinii, a doua pentru a permite o functionare temporizata ?i a treia pentru a permite o interven?ie rapid?; ?,,protec?ie maximal? de curent homopolar cu dou? trepte (una sensibil? la pentru puneri la pamant simple cealalt? pentru sesizarea dublelor puneri la p?mânt). ?,,serviciile interne in compartimentul de racordare se vor asigura din transformatorul monofazat de 4 kVA montat în compartimentul utilizatorului, dup? întrerup?torul general (DG), spre produc?tor. ?,,montarea a 2 celule 20kV cu functie trafo cu intrerupator automat si separator inclusiv relee de protectie specifice trafo 20/0,4kV-2500kVA Instalatii CEF: ?,,Debitarea puterii produse in centrala fotovoltaica amplasata pe acoperisul cladirii se va realiza prin reteaua de JT a consumatorului prin transformatoarele racordate in PT existent in momentele in care centrala va produce o putere mai mare decat cea consumata in instalatiile proprii. ?,,Racordul centralei fotovoltaice se va realiza in tablourile electrice generale existente ale beneficiarului aflat în posturile de transformare existente. ?,,Fiecare tablou TE-CEF este prevazut pe legatura cu tabloul general unde se realizeaza CEF, cu un intreruptor motorizat impreuna cu un releu multifunctional care va realiza comanda (open/close) a motorului intreruptorului. Aceste intrerupatoare vor avea rol de dispozitiv de interfata, DI, si vor fi declansate prin intermediul releului multifunctional, prin urmatoarele protectii: ?,,- protectie maxima tensiune, valoare mediata 10 minute*: 1,1*Un/600+3 secunde; ?,,- protectie maxima tensiune: 1,15*Un/temporizata; ?,,- protectie minima tensiune : 0,85*Un/ temporizata; ?,,- protectie minima tensiune: 0,3*Un/ temporizata; ?,,- protectie maxima frecventa: 52 Hz/ temporizata; ?,,- protectie minima frecventa: 47,5 Hz/ temporizata. ?,,Invertoarele vor avea pe tot timpul functionarii in paralel cu reteaua de distributie activata functia de antiinsularizare, respectiv se va seta o rampa de crestere a puterii active la conectare de maxim 10% din Pmax. ?,,Nota: In cazul defectiunilor releului atasat fiecarui dispozitiv de interfata sau in cazul lipsei alimentarii acestuia va fi declansat intrerupatorul de interfata. In cazul refuzului de declansare a intrerupatorului de interfata va declansa intrerupatorul adiacent din amonte (spre reteaua de JT a consumatorului) Comunicatii: In fiecare TEG CEF se va monta cate un analizor de energie conform schemelor monofilare. De laanalizorul instalat in TEG CEF se folosi canal de comunicatie, pentru transmiterea informatiilor de putere activa/reactiva, catre un PLC instalat intr-un dulap montat langa PC 20kV. De la PLC catre Unitatea Periferica nou montata in PC 20 kV proiectat se vor folosi ie?irile analogice 4-20mA ale acestuia. Conversia, însumarea si scalarea semnalelor de putere activa/reactiva, se va face in softul din PLC. Pentru preluarea in sistemul SCADA OD, se vor transmite de la instalatia de producere energie electrica urmatoarele informatii: ? Putere active, P; ? Putere reactiva, Q, ? Tensiune, U din punctul de delimitare ? Frecventa, f ? Pozitie dispozitive de interfata, DDI, sub forma de un singur contact liber de potential. Urmatorii parametrii vor fi masurati in punctul de racord si anume celulele DG din PC 20 kV proiectat. ? Tensiune, U, ? Frecventa, f, Toate aceste informatii vor fi transmise catre SCADA RER SA, in ambele unitati periferice, UP, din PC 20kV proiectat. Traductorul si PLC-ul vor fi montate intr-un dulap nou, montat in compartiment utilizator, langa PC 20kV proiectat. Punerea in functiune a noi centrale se va face respectand procedura in vigoare la data solicitarii de catre Utilizator a acesteia, functie de tipul centralei conform Ord 79/2016. Pentru asigurarea transmiterii marimilor aferente CEF (energie/putere produsa P,Q) utilizatorul are obligatia sa achizioneze si sa monteze o cutie/carcasa corespunzatoare, destinata exclusiv montarii contoarelor/grupurilor de masurare pentru putere/energia electrica produsa (insumata de la mai multe tablouri aferente centralei) , conform art. 45 alin. 1 lit. a1 din Legea energiei electrice si a gazelor naturale nr. 123/2012, cu modificarile si completarile ulterioare. Contoarele se vor procura si monta prin grija operatorului de distributie. Punerea in functiune a noi centrale se va face respectand ?PROCEDUR? din 17 aprilie 2019 de notificare pentru racordare a unit??ilor generatoare ?i de verificare a conformit??ii unit??ilor generatoare cu cerin?ele tehnice privind racordarea unit??ilor generatoare la re?elele electrice de interes public. | Retele Electrice Romania S.A. | 25741899 | 2025-07-21 | prosumator | ORD 59/2013; ORD 228/2018 | 2026-07-21 | VALABIL | 2026 | nu | nu | nu
30 | LARISA VINCZE | Locuinta + CEF - Anexa 1 | ILFOV | 0.015 | 0,4 | PTAB 4106 | ''Se vor utiliza instalatiile existente, iar contorul electronic inteligent trifazat existent se va programa cu dublu sens pentru masurarea energiei electrice absorbite/evacuate din/in retea, pe instalatia de alimentare din reteua operatorului de distributie.. In instalatia de utilizare la iesirea din invertor catre TG Client se va monta de catre instalatorul autorizat ANRE pe cheltuiala beneficiarului un bloc de masura si protectie sigilabil, cu protectie separabila vizibila in cadrul blocului de masura/aval BMP catre TEG client dimensionata in functie de puterea instalata din cadrul grupului generator, in care OD va monta un contor electronic inteligent monofazat programat cu dublu sens pentru masurarea energiei electrice absorbite/evacuate. In instalatia de utilizare, la iesirea din invertor catre TG Client, se va monta, pe cheltuiala beneficiarului si prin grija unui instalator autorizat ANRE, un bloc de masura si protectie (BMP) sigilabil, prevazut cu protectie separabila vizibila in cadrul blocului, amplasata aval de BMP catre TEG Client, dimensionata corespunzator puterii instalate a grupului generator. In acest BMP, operatorul de distributie va monta un contor electronic inteligent trifazat, programat pentru masurarea in dublu sens a energiei electrice absorbite si evacuate. 'Instala?ia de producere trebuie s? respecte cerin?ele tehnice de racordare prev?zute în Ordinele ANRE 208/2018, respectiv 228/2018, cu toate modific?rile ?i complet?rile ulterioare, iar etapele procesului de punere sub tensiune pentru perioada de probe a unit??ilor generatoare vor respecta Ordinul ANRE nr. 51/2019. Protec?iile, reglajele ?i automatiz?rile se vor realiza conform prevederilor Ordinului ANRE 228/2018, cu toate modific?rile ?i complet?rile ulterioare. Instala?ia de utilizare va fi dotat? cu: - întrerup?tor automat tip DG cu protec?ii împotriva defectelor monofazate/trifazate, imediat în aval de punctul de delimitare cu OD; - întrerup?tor tip DI cu protec?ii de interfa?? pe partea de joasa tensiune în punctul de delimitare între instala?ia de consum ?i instala?ia de producere cu rol de separare a instala?iei de producere în cazul abaterii valorilor de tensiune ?i/sau frecven??. Acest întrerup?tor se va prevedea doar dac? invertorul nu este prev?zut cu aceste func?ii de protec?ie specifice de DI; - protec?ie de putere invers? sau sistem de management a puterii produse astfel încât puterea maxim? injectat? în punctul de delimitare cu OD s? fie de maxim 0,1kW. Modalitatea tehnic? pentru îndeplinirea acestei condi?ii se convine cu OD, se detaliaz? în fi?a de solu?ie, iar verificarea de c?tre OD (Zona MT-JT pentru delimitare la JT si Înalt? Tensiune/Mentenan?? Specializat? pentru delimitare la MT) a func?ionalit??ii se face înaintea valid?rii dosarului instala?iei de utilizare. Se accept? ca aceast? limitare s? fie realizat? ori printr-o setare a invertorului, ori printr-un sistem dedicat, extern invertorului, iar acest lucru se va înscrie în PV PIF CEF, emis în prealabil emiterii/actualiz?rii CER; - contor smart pe partea de produc?ie, pus la dispozi?ie de OD, integrat în sistemele proprii de m?surare, montat în BMP instalat prin grija utilizatorului. suplimentar? (vezi NTE 007/08/00 Normativ pentru proiectarea ?i executarea re?elelor de cabluri electrice ? Ord. 38/2008). - întrerup?tor tip DI cu protec?ii de interfa?? pe partea de joasa tensiune în punctul de delimitare între instala?ia de consum ?i instala?ia de producere, cu rol de separare a instala?iei de producere în cazul abaterii valorilor de tensiune ?i/sau frecven??; - comunica?ie ?i interfa?? logic? pentru reducerea injec?iei de putere activ? pân? la 0 kW într-un timp de maximum cinci secunde de la recep?ionarea comenzii la nivelul portului invertorului. Alternativ, instalatorul trebuie s? pun? la dispozi?ia operatorului de distribu?ie, înaintea valid?rii dosarului instala?iei de utilizare, link-ul ?i parola de service necesare conect?rii de la distan?? la platforma de monitorizare ?i control a invertorului; - contor smart pe partea de produc?ie, pus la dispozi?ie de OD, integrat în sistemele proprii de m?surare, montat în BMP instalat prin grija utilizatorului. | Retele Electrice Romania S.A. | 27091577 | 2025-07-21 | prosumator | ORD 59/2013; ORD 228/2018; ORD.19/2022 | 2026-07-21 | VALABIL | 2026 | nu | nu | nu
31 | ADRIAN NEAGU | LOCUINTA+CEF - ANEXA 1 | GIURGIU | 0.01 | 0,4 | PTAB 555 | Se vor utiliza instalatiile existente, iar contorul se va programa cu dublu sens pentru masurarea energiei electrice absorbite/evacuate din/in retea, pe instalatia de alimentare din reteua operatorului de distributie. In conformitate cu ORD ANRE 15/2022 este necesara montarea unui BMP in cadrul instalatiei de utilizare intre iesirea invertorului si intrarea din TG client in care OD va monta un contor de energie electrica in montaj direct in vederea masurarii energie electrice produse din centrala fotovoltaica. | Retele Electrice Romania S.A. | 27220036 | 2025-07-23 | prosumator | ORD 59/2013; ORD 228/2018; ORD.19/2022 | 2026-07-23 | VALABIL | 2026 | nu | nu | nu
32 | C.H.V. PRODCOM S.R.L. | Imobil + CEF + Anexa 1 | BUCURESTI | 0.02 | 0,4 | PTZ 2083 | Sporul de putere se va realiza prin utilizarea instalatiilor electrice existente. Racordarea la RED a instalatiei de producere CEF se va realiza in instalatia de utilizare a clientului in tabloul general de distributie, iar debitarea in RED a energiei produse se va realiza prin instalatia de alimentare existenta mentionata mai sus. Lucrari in afara tarifului de racordare: Instalatia de producere a utilizatorului va fi prevazuta obligatoriu cu un bloc de masura si protectii echipata cu urmatoarele protectii : protectie la suprasarcina, protectie la scurtcircuit, care sa asigure deconectarea fara temporizare a instalatiei la un defect intre instalatia fotovoltaica si punctul de racord cu reteaua electrica; protectie la tensiune scazuta (sub 90%); protectie la supratensiune (peste 110%); protectie la cresterea frecventei (peste 51,5 Hz); protectie la scaderea frecventei (sub 49,5 Hz). | Retele Electrice Romania S.A. | 27244382 | 2025-07-23 | prosumator | ORD 59/2013; ORD 228/2018; ORD.19/2022 | 2026-07-23 | VALABIL | 2026 | nu | nu | nu
33 | OLARU MARIAN | LOCUINTA+CEF - ANEXA 1 | ILFOV | 0.012 | 0,4 | PTAB 7703 | Pentru realizarea sporului de putere, se vor utiliza instalatiile existente si se va inlocui disjunctorul din BMPT -ul existent, cu un disjunctor trifazat Ir=50 A nou, iar contorul se va programa conform puterilor solicitate si cu dublu sens pentru masurarea energiei electrice absorbite/evacuate din/in retea, pe instalatia de alimentare din reteua operatorului de distributie. In conformitate cu ORD ANRE 15/2022 este necesara montarea unui BMP in cadrul instalatiei de utilizare intre iesirea invertorului si intrarea din TG client in care OD va monta un contor de energie electrica in montaj direct in vederea masurarii energie electrice produse din centrala fotovoltaica. | Retele Electrice Romania S.A. | 27368695 | 2025-07-23 | prosumator | ORD 59/2013; ORD 228/2018; ORD.19/2022 | 2026-07-23 | VALABIL | 2026 | nu | nu | nu
34 | ORAS CHITILA | Realizare parc fotovoltaic in orasul Chitila | ILFOV | 0.8 | 20 | A20 OLF-CHITILA IF | Conform Aviz CTE nr. 18/3/10.06.2025 Varianta 1 - Racordare intrare-iesire in ax LEA(LES) MT 20kV Olf din st. 110/20kV Chitila intre SEP 5213 si PTAB 2300 si realizarea unui PC 20kV conform standardelor RER. Lucrari pe tarif de racordare : ?,,Racord 20kV proiectat -sectionare LEA(LES) MT 20kV Olf din st. 110/20kV Chitila intre SEP 5213 si PTAB 2300 si mansonare cu 2x LES 20kV nou cablu de medie tensiune tripolar, ARE4H5EX, noi, cu elice vizibila, izolatie XLPE, sectiune 3x(1x185 mm2) Al si accesorii performante, 2x20 m. ?,,PC 20kV proiectat Montare punct de conexiune (PC) 20 kV in apropierea LEA(LES) MT 20kV Olf din st. 110/20kV Chitila echipat cu 2 compartimente (1 compartiment apar?ine OD ?i 1 compartiment apar?ine utilizatorului); Echiparea compartimentului de racordare al punctului de conexiuni 20 kV cu instala?iile aferente operatorului de re?ea (apar?ine OD): ? 2 celule de linie motorizate 24 kV, 630A, 16 kA cu separator de sarcina si CLP conf. specificatiei OD; ? loc pentru înc? o celul? de linie; ? 1 celula de masura conf. specificatiei OD cu separator si grup de masura format din dou? transformatoare de tensiune 20/0,1 kV, clasa de precizie 0,2 ?i dou? transformatoare de curent de 50/5A, clasa de precizie 0,2S si contor electronic trifazat static (afisaj LCD), In=5(6)A , Un=3x100/57V, clasa de precizie 0,2s dotate cu curba de sarcina si interfata de comunicatie RS 232 si modul comunicatie GSM amplasat intr-o cutie de masura; cutia de masura se va amplasa intr-o nisa cu posibilitatea vizualizarii atat de catre OD cat si de catre beneficiar. ? integrarea in telecontrol acelulelor de linie si masura din PC 20kV proiectat prin montarea de RGDAT-2 buc , UP 2020 LITE-1 buc, baterii acumulatori -2 buc, TSA-1 buc, Router Rugged pt comunicatii 4G ? CISCO IR1101, Swich-uri rugged CISCO IE-4000-8S4G-E, dulap pentru echipamente de telecomunicatii FT-045_TLC-M_ed02 ? TIP B si accesoriile de conectica: Patch-cord ftp cat. 6e (lungime 10 m). Lucrari ce se realizeaza prin grija beneficiarului: ,,Montare punct de conexiune prevazut cu doua compartimente: unul de racordare, pentru instalatiile aferente operatorului de retea si unul de utilizare pentru instalatiile electrice ale utilizatorului (echipamentele montate in compartimentul de racordare si integrarea in sistemul de telecontrol vor fi incluse in tariful de racordare). Compartimentul de racordare va fi cu actionarea echipamentelor din interior si cu acces direct din exterior, va avea caracteristici minime echivalente cu cele prevazute in prescriptiile OD si un gabarit care sa permita montarea echipamentelor instalatiei de racordare si a inca unei celule de MT. ,,LES 20 kV de Cu, 95 mmp, L? 20m între celula de m?sur? din compartimentul de racordare ?i celula cu înterup?tor din compartimentul utilizatorului ; ,,Dispozitivul general -celula sosire cu intrerupator automat si separator in compartimentul utilizatorului (DG) Sistemul de protectie general (SPG) asociat dispozitivului general cuprinde: ,,protec?ie maximal? de curent cel pu?in pe doua faze, cu trei trepte. Prima treapta se folose?te împotriva suprasarcinii, a doua pentru a permite o functionare temporizata ?i a treia pentru a permite o interven?ie rapid?; protec?ie homopolar? direc?ionat? cu dou? trepte (o treapta pentru sesizarea punerilor la pamant simple functionare cu neutrul compensat, a doua treapta pentru sesizarea punerilor la pamant simple functionare cu neutrul izolat); ,,protectie maximala de curent homopolar nedirectionat?, minim o treapt?, pentru sesizarea dublelor puneri la p?mânt; ,, ,,Pentru racordarea producatorului in plus fata de DG (dispozitiv general) se va prevedea un dispozitiv, denumit Dispozitiv de Interfa?? (DI) in scopul de a garanta separarea instala?iei de producere de re?eaua de distribu?ie în caz de întrerupere de la re?ea. Sistemul de protectie SPI asociat DI contine relee de frecven??, de tensiune ?i eventual de tensiune homopolar?. Sistemul de protectie de interfata (SPI) asociat dispozitivului de interfata cuprinde: ?,,functie protectie de tensiune minima /maxima in 2 trepte; ?,,functie protectie de frecventa minima /maxima in 2 trepte; ?,,functie de protectie de maxima de tensiune mediata la 10 minute. ?,,serviciile interne in compartimentul de racordare se vor asigura din transformatorul monofazat de 4 kVA montat în compartimentul utilizatorului, dup? întrerup?torul general (DG), spre produc?tor. ?,,montare analizor pentru monitorizarea calitatii energiei electrice; ?,,In compartimentul utilizator, se vor instala traductoarele de putere activa P, putere reactiva Q, frecventa f si tensiune U montate in compartimentul utilizator. Acestea se vor racorda in circuitele de masura ale transformatoarelor de curent si de tensiune. Semnalele de iesire ale traductoarelor, impreuna cu cel de pozitie al dispozitivului general DG, vor fi disponibile intr-un sir de cleme. De la sirul de cleme pana la UP 2020 LITE amplasat in compartimentul OD, semnalele vor fi transmise printr-un cablu special ecranat, care va face parte impreuna cu traductoarele, din instalatia de utilizare. Lungimea cablului nu trebuie sa depaseasca 20m. ?,,LES 20kV, intre PC 20kV proiectat si centrala CEF Chtila 2 in lungime de 0,72 km varianta 1 respectiv 0,52km in varianta 2 ?,,Posturi trafo si tablouri jt aferente centralei CEF Chitila 2, trafo ? 2000kVA ?,,Asigurare accesului la PC 20kV proiectat pentru OD. ?,,Priza de legare la p?mânt a PC 20 kV proiectat. | Retele Electrice Romania S.A. | 26068007 | 2025-07-25 | PRODUCATOR | ORD 59/2013; ORD 208/2018 | 2026-07-25 | VALABIL | 2026 | nu | nu | nu
35 | CONSTANTIN VLASCEANU | Locuinta + CEF + Anexa 1 | GIURGIU | 0.008 | 0,4 | PTA 1211 GAISEANCA | Se vor utiliza instalatiile existente si se va inlocui disjunctorul monofazat existent cu un disjunctor monofazat nou proiectat de 50A, iar contorul smart se va programa pentru noua putere solicitata si cu dublu sens pentru masurarea energiei electrice absorbite/evacuate din/in retea, pe instalatia de alimentare din reteua operatorului de distributie, in BMP existent. Valoarea executiei lucrarilor pentru sporul de putere va fi suportata de catre operatorul de distributie conf. Ord. ANRE 4/2023. | Retele Electrice Romania S.A. | 27208968 | 2025-07-25 | prosumator | ORD 59/2013; ORD 228/2018; ORD.19/2022 | 2026-07-25 | VALABIL | 2026 | nu | nu | nu
36 | FLOR COM PROD SRL | Imobil + CEF + Anexa 1 | GIURGIU | 0.02 | 0,4 | PTAB 1129 | Se vor utiliza instalatiile electrice existente iar contorul smart se va programa pentru noua putere solicitata si cu dublu sens pentru masurarea energiei electrice absorbite/evacuate din/in retea, pe instalatia de alimentare din reteua operatorului de distributie, in BMP existent. | Retele Electrice Romania S.A. | 27265651 | 2025-07-25 | prosumator | ORD 59/2013; ORD 228/2018; ORD.19/2022 | 2026-07-25 | VALABIL | 2026 | nu | nu | nu
37 | BONGIOI GEORGE-MUGUREL | LOCUINTA+CEF - ANEXA 1 | GIURGIU | 0.008 | 0,4 | PTZ 2508-BL T8 | Bransament monofazat aerian existent Pabs=6 kW , alimentat din LEA JT prin cablu 1x25+16c L=30 m. Contorul este montat in BMPM policarbonat pe peretele locuintei <(>,<)> . GPS 43.903910, 25.977378 . Intrerupator existent In=25A. Pentru realizarea sporului de putere se vor utiliza instalatiile existente. Contorul se va programa pentru masurarea energiei electrice absorbite / evacuate din/in retea cu dublu sens pe instalatia de alimentare din reteaua operatorului de distributie. Conform Ord. ANRE nr. 4/2023 se vor realiza lucrari prin grija si pe cheltuiala Re#ele Electrice Romania S.A. prin care se va inlocui disjunctorul monofazat existent cu un disjunctor monofazat de 50A nou proiectat. Valoarea totala a lucrarilor va fi de aproximativ 500 lei fara TVA. Termenul de finalizare a lucrarilor este de 30 de zile calendaristice | Retele Electrice Romania S.A. | 27277089 | 2025-07-28 | prosumator | ORD 59/2013; ORD 228/2018; ORD.19/2022 | 2026-07-28 | VALABIL | 2026 | nu | nu | nu
38 | FLAVIAN BARAT | Locuinta + CEF + Anexa 1 | BUCURESTI | 0.008 | 0,4 | PTAB 2108 | Sporul de putere se va realiza prin inlocuire intreruptor monofazat automat existent, cu intreruptor monofazat automat Ia=40A. Racordarea la RED a instalatiei de producere CEF se va realiza in instalatia de utilizare a clientului in tabloul general de distributie, iar debitarea in RED a energiei produse se va realiza prin instalatia de alimentare mentionata mai sus. Contorul existent, se va inlocui cu un contor electronic inteligent programat cu dublu sens pentru masurarea energiei electrice absorbite/evacuate din/in retea, pe instalatia de alimentare din reteua operatorului de distributie. Sporul de putere se va realiza prin cheltuiala Retele Electrice, in baza Ordinul ANRE nr. 87/2014, art.8, pct. 3, deoarece valoarea sporului este de pana la 50%. | Retele Electrice Romania S.A. | 27325116 | 2025-07-29 | prosumator | ORD 59/2013; ORD 228/2018; ORD.19/2022 | 2026-07-29 | VALABIL | 2026 | nu | nu | nu
39 | ROBESCU ALEXANDRU-DAN | Locuinta + CEF - Anexa 1 | ILFOV | 0.008715 | 0,4 | PTAB 4202 | Conform ord. ANRE . 4/2023 , solutia va fi cu lucrari ce se vor realiza prin grija si pe cheltuiala RER: Utilizare bransament trifazat cu inlocuire disjunctor trifazat Ima=20A existent cu disjunctor trifazat Ima=40A. | Retele Electrice Romania S.A. | 27336338 | 2025-07-29 | prosumator | ORD 59/2013; ORD 228/2018; ORD.19/2022 | 2026-07-29 | VALABIL | 2026 | nu | nu | nu
40 | Bogdan-Tiberiu Gheorghita | Locuinta + CEF - Anexa 1 | ILFOV | 0.008 | 0,23 | PTZ 4030 KARMA | Conform ord. ANRE . 4/2023 , solutia va fi cu lucrari ce se vor realiza prin grija si pe cheltuiala RER: Utilizare bransament cu inlocuire disjunctor monofazat Ima=32 A existent cu disjunctor monofazat Ima=50A. Contorul electronic inteligent existent se va programa cu dublu sens pentru masurarea energiei electrice absorbite/evacuate din/in retea, pe instalatia de alimentare din reteua operatorului de distributie. In instalatia de utilizare la iesirea din invertor catre TG client se va monta de catre OD un contor monofazat, de masurare a energiei electrice produse de centrala, inclusiv sistemul de comunicatie aferent acestui contor. Blocul de masura pentru contorul de masurare a energiei electrice produse se va monta de firma executanta, pe cheltuiala beneficiarului. | Retele Electrice Romania S.A. | 27341066 | 2025-07-29 | prosumator | ORD 59/2013; ORD 228/2018; ORD.19/2022 | 2026-07-29 | VALABIL | 2026 | nu | nu | nu
41 | PETRICA MIREA | Locuinta + CEF - Anexa 1 | ILFOV | 0.006 | 0,23 | PTAB 4505 | Conform ord. ANRE . 4/2023 , solutia va fi cu lucrari ce se vor realiza prin grija si pe cheltuiala REM: Utilizare bransament cu inlocuire disjunctor monofazat Ima=25 A existent cu disjunctor monofazat Ima=40A. Contorul electronic inteligent existent se va programa cu dublu sens pentru masurarea energiei electrice absorbite/evacuate din/in retea, pe instalatia de alimentare din reteua operatorului de distributie. In instalatia de utilizare la iesirea din invertor catre TG client se va monta de catre OD un contor monofazat, de masurare a energiei electrice produse de centrala, inclusiv sistemul de comunicatie aferent acestui contor. Blocul de masura pentru contorul de masurare a energiei electrice produse se va monta de firma executanta, pe cheltuiala beneficiarului. | Retele Electrice Romania S.A. | 27341891 | 2025-07-29 | prosumator | ORD 59/2013; ORD 228/2018; ORD.19/2022 | 2026-07-29 | VALABIL | 2026 | nu | nu | nu
42 | OCTAVIAN BOZGA | Locuinta + CEF - Anexa 1 | ILFOV | 0.012 | 0,4 | PTA 7411 COREEA 1 | In prezent, utilizatorul este alimentat pe JT aferenta PTA 7411 , printr-un contor trifazat montat in BMPT Ir= 16 A existent conform ATR 24516440 /03.09.2024. Pentru realizarea sporului de putere se vor utiliza instalatiile existente, iar contorul trifazat se va reprograma pentru masurarea energiei electrice absorbite/evacuate din/in retea cu dublu sens pe instalatia de alimentare din reteaua operatorului de distributie, respectiv petru noua putere solicitata . | Retele Electrice Romania S.A. | 27351403 | 2025-07-29 | prosumator | ORD 59/2013; ORD 228/2018; ORD.19/2022 | 2026-07-29 | VALABIL | 2026 | nu | nu | nu
43 | Alexandru Razvan Alexe | Locuinta + CEF + Anexa 1 | ILFOV | 0.006 | 0,4 | PTAB 4080 | Conform ord. ANRE . 4/2023 , solutia va fi cu lucrari ce se vor realiza prin grija si pe cheltuiala RER: Utilizare bransament trifazat cu inlocuire disjunctor trifazat Ima=16A existent cu disjunctor trifazat Ima=40A. | Retele Electrice Romania S.A. | 27357626 | 2025-07-29 | prosumator | ORD 59/2013; ORD 228/2018; ORD.19/2022 | 2026-07-29 | VALABIL | 2026 | nu | nu | nu
44 | DORUT-TORIANI TRAISTARU | Locuinta + CEF - Anexa 1 | BUCURESTI | 0.008 | 0,4 | PTS 1578 | Sporul de putere se va realiza prin inlocuire intreruptor monofazat automat existent, cu intreruptor monofazat automat Ia=40A. Racordarea la RED a instalatiei de producere CEF se va realiza in instalatia de utilizare a clientului in tabloul general de distributie, iar debitarea in RED a energiei produse se va realiza prin instalatia de alimentare mentionata mai sus. Contorul existent, se va inlocui cu un contor electronic inteligent programat cu dublu sens pentru masurarea energiei electrice absorbite/evacuate din/in retea, pe instalatia de alimentare din reteua operatorului de distributie. Sporul de putere se va realiza prin cheltuiala Retele Electrice, in baza Ordinul ANRE nr. 87/2014, art.8, pct. 3, deoarece valoarea sporului este de pana la 50%. | Retele Electrice Romania S.A. | 27376424 | 2025-07-29 | prosumator | ORD 59/2013; ORD 228/2018; ORD.19/2022 | 2026-07-29 | VALABIL | 2026 | nu | nu | nu
45 | CORNISOR PROD COM | Locuinta + CEF - Anexa 1 | BUCURESTI | 0.025 | 0,4 | PTAB 752 | Utilizare instalatie electrica existenta (bransament trifazat din LEA JT la BMPT montat la imobil). Racordarea la RED a instalatiei de producere CEF se va realiza in instalatia de utilizare a clientului in tabloul general de distributie, iar debitarea in RED a energiei produse se va realiza prin instalatia de alimentare existenta. Se va rinlocui contorul trifazat existent in BMPT cu un contor inteligent trifazat nou, programat pentru inregistrare cu dublu sens pentru masurarea energiei electrice absorbite/evacuate din/in retea, pe instalatia de alimentare din reteaua operatorului de distributie, conform puterii avizate productie/consum. ,,Lucrari in afara tarifului de racordare, executate de operatorul de retea conform Ordin ANRE nr. 11/2014: ,,Inlocuire siguranta trifazata existenta in BMPT cu un intreruptor automat trifazat noua de 50A conform FT 056 MAT (protectie la suprasarcina si scurtcircuit). Lucrari in afara tarifului de racordare: Beneficiarul are obligatia de a dimensiona coloana de utilizare dintre contor si tabloul general de distributie consumator/producator, conform puterii avizate consumator/producator. | Retele Electrice Romania S.A. | 27291043 | 2025-07-30 | prosumator | ORD 59/2013; ORD 228/2018; ORD.19/2022 | 2026-07-30 | VALABIL | 2026 | nu | nu | nu
46 | SOLOMON MIHAI | Locuinta + CEF + Anexa 1 | ILFOV | 0.01 | 0,4 | PTZ 7566 | In prezent exista bransament trifazat subteran cu BMPT ( I = 20 A ), amplasat la limita proprietatii. Se vor utiliza instalatiile existente, se vor inlocui intreruptorul si separatorul din BMPT cu unele avand I=32A, iar contorul trifazat existent se va programa cu dublu sens pentru masurarea energiei electrice absorbite/evacuate din/in retea, pe instalatia de alimentare din reteua operatorului de distributie. Conform Ordin ANRE nr. 4/2023 lucrarile de inlocuire a intreruptorului se vor executa de catre Retele Electrice Romania pe cheltuiala proprie. | Retele Electrice Romania S.A. | 27324866 | 2025-07-30 | prosumator | ORD 59/2013; ORD 228/2018; ORD.19/2022 | 2026-07-30 | VALABIL | 2026 | nu | nu | nu
47 | TURCU ANDREI | CASA+CEF - ANEXA 1 | ILFOV | 0.005 | 0,23 | PTA 7437 | In prezent utilizatorul este alimentat pe joasa tensiune printr-un contor monofazat amplasat conform ATR 00752062/22.09.2017.Eneltel:RO001E142226912, Serie contor UAEEEDN20210069772 , Putere avizata 6,01 kW. Se vor utiliza instalatiile existente, se vor inlocui intreruptorul si separatorul din BMPM, cu unele avand I=50 A. Conform Ordin ANRE nr. 4/2023 lucrarile de inlocuire se vor executa de catre Retele Electrice Romania pe cheltuiala proprie. Contorul monofazat existent se va programa cu dublu sens pentru masurarea energiei electrice absorbite/evacuate din/in retea, pe instalatia de alimentare din reteua operatorului de distributie. | Retele Electrice Romania S.A. | 27330181 | 2025-07-30 | prosumator | ORD 59/2013; ORD 228/2018; ORD.19/2022 | 2026-07-30 | VALABIL | 2026 | nu | nu | nu
48 | DOBRITA BOLDEA | Locuinta + CEF + Anexa 1 | BUCURESTI | 0.00748 | 0,4 | PTZ 2133 | ,,Lucrari cuprinse in tariful de racordare Pentru realizarea sporului de putere solicitat de catre beneficiar sunt necesare urmatoarele lucrari: se vor utiliza instalatiile electrice existente cu inlocuirea intreruptorului bipolar Ia=32A cu un nou intreruptor bipolar avand Ia=50A conform ord. 160/2020 realizat de catre Operatorul de Distributie si reprogramarea contorului inteligent monofazat de tip ?Smart meter?. Racordarea la RED a instalatiei de producere CEF se va realiza in instalatia de utilizare a clientului in tabloul general de distributie, iar debitarea in RED a energiei produse se va realiza prin instalatia de alimentare existenta (mentionata mai sus). Contorul monofazat existent se va programa pentru inregistrare cu dublu sens pentru masurarea energiei electrice absorbite/evacuate din/in retea, pe instalatia de alimentare din reteaua operatorului de distributie, conform puterii avizate productie/consum. Lucrari in afara tarifului de racordare: Beneficiarul are obligatia de a dimensiona coloana de utilizare dintre contor si tabloul general de distributie consumator/producator, conform puterii avizate consumator/producator. Instalatia de producere a utilizatorului va fi prevazuta obligatoriu cu urmatoarele protectii: protectie la suprasarcina, protectie la scurtcircuit, care sa asigure deconectarea fara temporizare a instalatiei la un defect intre instalatia fotovoltaica si punctul de racord cu reteaua electrica; protectie la tensiune scazuta (sub 90%); protectie la supratensiune (peste 110%); protectie la cresterea frecventei (peste 51,5 Hz); protectie la scaderea frecventei (sub 49,5 Hz). | Retele Electrice Romania S.A. | 27342136 | 2025-07-30 | prosumator | ORD 59/2013; ORD 228/2018; ORD.19/2022 | 2026-07-30 | VALABIL | 2026 | nu | nu | nu
49 | ARANKA-MARIA BADEA | LOCUINTA+CEF - ANEXA 1 | BUCURESTI | 0.008 | 0,4 | PTS 169 | Sporul de putere se va realiza prin inlocuire intreruptor monofazat automat existent, cu intreruptor monofazat automat Ia=40A. Racordarea la RED a instalatiei de producere CEF 7,830 kW se va realiza in instalatia de utilizare a clientului in tabloul general de distributie, iar debitarea in RED a energiei produse se va realiza prin instalatia de alimentare mentionata mai sus. Contorul existent, se va inlocui cu un contor electronic inteligent programat cu dublu sens pentru masurarea energiei electrice absorbite/evacuate din/in retea, pe instalatia de alimentare din reteua operatorului de distributie. Sporul de putere se va realiza prin cheltuiala Retele Electrice, in baza Ordinul ANRE nr. 87/2014, art.8, pct. 3, deoarece valoarea sporului este de pana la 50%. | Retele Electrice Romania S.A. | 27376334 | 2025-07-30 | prosumator | ORD 59/2013; ORD 228/2018; ORD.19/2022 | 2026-07-30 | VALABIL | 2026 | nu | nu | nu
50 | DEJEU EMANOEL | LOCUINTA+CEF - ANEXA 1 | ILFOV | 0.003 | 0,4 | PTA 7293 COREEA 2 | In prezent, utilizatorul este alimentat pe JT aferenta PTA 7293 , printr-un contor monofazat montat in BMPM Ir= 25 A existent conform ATR 08688912 / 24.08.2021 , avand o putere: Pabs (loc de consum)= 5,001 kW; P Instalata produsa= 3,00 kW; P Evacuata= 2,939 kW Electel: 141362451 Serie contor: UAEEEDN19910095236 Pentru realizarea sporului de putere se vor utiliza instalatiile existente, iar contorul monofazat cu seria UAEEEDN19910095236 se va reprograma pentru masurarea energiei electrice absorbite/evacuate din/in retea cu dublu sens pe instalatia de alimentare din reteaua operatorului de distributie, respectiv petru noua putere solicitata . | Retele Electrice Romania S.A. | 27382912 | 2025-07-30 | prosumator | ORD 59/2013; ORD 228/2018; ORD.19/2022 | 2026-07-30 | VALABIL | 2026 | nu | nu | nu
51 | VIRGIL BOENCU | Locuinta + CEF - Anexa 1 | ILFOV | 0.01125 | 0,4 | PTA 4020 | Pentru realizarea sporului de putere, se vor utiliza instalatiile existente si se va inlocui disjunctorul din BMPT -ul existent, cu un disjunctor trifazat Ir=20 A nou, iar contorul existent se va programa pentru noua putere solicitata (Pabs= 12 kW) si cu dublu sens pentru masurarea energiei electrice absorbite/evacuate din/in retea, pe instalatia de alimentare din reteua operatorului de distributie. In conformitate cu ORD ANRE 15/2022 este necesara montarea unui BMP in cadrul instalatiei de utilizare intre iesirea invertorului si intrarea din TG client in care OD va monta un contor de energie electrica in montaj direct in vederea masurarii energie electrice produse din centrala fotovoltaica. | Retele Electrice Romania S.A. | 27383073 | 2025-07-30 | prosumator | ORD 59/2013; ORD 228/2018; ORD.19/2022 | 2026-07-30 | VALABIL | 2026 | nu | nu | nu
52 | MARIUS-IONUT TIRNOVEANU | LOCUINTA+CEF - ANEXA 1 | ILFOV | 0.01393 | 0,4 | PTAB 2762 | In prezent, utilizatorul este alimentat pe JT aferenta PT 2762 , printr-un contor trifazat montat in BMP Ir= 25 A existent avand o putere: Pabs (loc de consum)= 13,51kW, P(evacuat)=5,615kW; 'Se vor utiliza instalatiile existente si se va reprograma cu dublu sens pentru masurarea energiei electrice absorbite/evacuate din/in retea, pe instalatia de alimentare din reteua operatorului de distributie, contor cu seria UCEUEDN18510043148. . Electel:142233268. Se va programa contorul pentru puterea evacuata. | Retele Electrice Romania S.A. | 27400364 | 2025-07-30 | prosumator | ORD 59/2013; ORD 228/2018; ORD.19/2022 | 2026-07-30 | VALABIL | 2026 | nu | nu | nu
53 | SAVU DOBRE | Locuinta + CEF + Anexa 1 | ILFOV | 0.006 | 0,4 | PTA 7063 CACIULATI | In prezent, utilizatorul este alimentat pe JT aferenta PTA 7063 , printr-un contor monofazat montat in BMPM Ir= 32 A existent conform ATR 26826926 / 22.05.2025 , avand o putere: Pabs (loc de consum)= 6,01 kW; P Instalata produsa= 7,44 kW; P Evacuata= 5,87 kW Electel: 400652951 Serie contor: UAEEEDN19910075550 Pentru realizarea sporului de putere se vor utiliza instalatiile existente, iar contorul monofazat cu seria UAEEEDN19910075550 se va reprograma pentru masurarea energiei electrice absorbite/evacuate din/in retea cu dublu sens pe instalatia de alimentare din reteaua operatorului de distributie, respectiv petru noua putere solicitata . | Retele Electrice Romania S.A. | 27405950 | 2025-07-30 | prosumator | ORD 59/2013; ORD 228/2018; ORD.19/2022 | 2026-07-30 | VALABIL | 2026 | nu | nu | nu
54 | SARBU OANA-MADALINA | Locuinta + CEF - Anexa 1 | ILFOV | 0.01 | 0,4 | PTAB 2604 | In prezent, utilizatorul este alimentat pe JT aferenta PT 2604 , printr-un contor trifazat montat in BMP Ir= 16 A existent avand o putere: Pabs (loc de consum)= 9kW; 'Se vor utiliza instalatiile existente si se va monta si programa cu dublu sens pentru masurarea energiei electrice absorbite/evacuate din/in retea, pe instalatia de alimentare din reteua operatorului de distributie, contorul cel v-a inlocui pe cel existent. Contorul trifazat existent se va demonta si se va preda catre UTR ILFOV. | Retele Electrice Romania S.A. | 27425160 | 2025-07-30 | prosumator | ORD 59/2013; ORD 228/2018; ORD.19/2022 | 2026-07-30 | VALABIL | 2026 | nu | nu | nu
55 | CRISAN DANIEL | Locuinta + CEF - Anexa 1 | ILFOV | 0.008 | 0,23 | PTAB 2627 | In prezent, utilizatorul este alimentat pe JT aferenta PT 2627 , printr-un contor MONOFAZAT montat in BMP Ir= 32 A existent avand o putere: Pabs (loc de consum)= 6,5kW; 'Se vor utiliza instalatiile existente si se va reprograma cu dublu sens pentru u masurarea energiei electrice absorbite/evacuate din/in retea, pe instalatia de alimentare din reteua operatorului de distributie. | Retele Electrice Romania S.A. | 27438406 | 2025-07-30 | prosumator | ORD 59/2013; ORD 228/2018; ORD.19/2022 | 2026-07-30 | VALABIL | 2026 | nu | nu | nu
56 | MARIA BOLENS | Locuinta + CEF - Anexa 1 | ILFOV | 0.008 | 0,23 | PTAB 2762 | In prezent, utilizatorul este alimentat pe JT aferenta PT 2762 , printr-un contor MONOFAZAT montat in BMP Ir= 25 A existent avand o putere: Pabs (loc de consum)= 5kW; 'Se vor utiliza instalatiile existente si se va reprograma cu dublu sens pentru u masurarea energiei electrice absorbite/evacuate din/in retea, pe instalatia de alimentare din reteua operatorului de distributie. | Retele Electrice Romania S.A. | 27444352 | 2025-07-30 | prosumator | ORD 59/2013; ORD 228/2018; ORD.19/2022 | 2026-07-30 | VALABIL | 2026 | nu | nu | nu
57 | TRESTIOREANU MARIUS MIHAIL | LOCUINTA+CEF - ANEXA 1 | ILFOV | 0.0108 | 0,4 | PTA 4163 | Pentru realizarea sporului de putere, se vor utiliza instalatiile existente si se va inlocui disjunctorul din BMPT -ul existent, cu un disjunctor trifazat Ir=20 A nou, iar contorul existent se va programa pentru noua putere solicitata (Pabs= 12 kW) si cu dublu sens pentru masurarea energiei electrice absorbite/evacuate din/in retea, pe instalatia de alimentare din reteua operatorului de distributie. In conformitate cu ORD ANRE 15/2022 este necesara montarea unui BMP in cadrul instalatiei de utilizare intre iesirea invertorului si intrarea din TG client in care OD va monta un contor de energie electrica in montaj direct in vederea masurarii energie electrice produse din centrala fotovoltaica. | Retele Electrice Romania S.A. | 27057825 | 2025-07-31 | prosumator | ORD 59/2013; ORD 228/2018; ORD.19/2022 | 2026-07-31 | VALABIL | 2026 | nu | nu | nu
58 | APICOLA PASTORAL GEORGESCU SRL | IMOBIL+CEF - ANEXA 1 | ILFOV | 0.05 | 20 | A20 COPACENI-COPACENI IF | Pentru realizarea sporului de putere, pe partea de consum, de la Pa=45kW la Pa=50kW, se vor utiliza instalatiile electrice existente conform CER: RO001E400959197/1 din data 02.11.2015 si se va reprograma contorul trifazat conform noii puteri solicitate. NOTA: Deoarece dupa realizarea sporului de putere, incarcarea transformatorului va ajunge la 88%, se recomanda inlocuirea transformatorului de putere de 63kVA existent cu un transformator de putere de 100kVA dimensionat conform puterii solicitate. In conformitate cu ORD ANRE 15/2022 este necesara montarea unui BMP in cadrul instalatiei de utilizare intre iesirea invertorului si intrarea din TG client in care OD va monta un contor de energie electrica in montaj direct in vederea masurarii energie electrice produse din centrala fotovoltaica. Se vor calcula pierderile in LEA MT 3x70 mm2 L-7 m si TRAFO MT 20/0.4 kV-63 kVA . | Retele Electrice Romania S.A. | 27306865 | 2025-07-31 | prosumator | ORD 59/2013; ORD 228/2018; ORD.19/2022 | 2026-07-31 | VALABIL | 2026 | nu | nu | nu
59 | GABRIEL-CATALIN MITRIS | Locuinta + CEF - Anexa 1 | ILFOV | 0.00588 | 0,4 | PTAB 5115 LUCAN GEORGE | Se vor utiliza instalatiile existente, iar contorul electronic trifazat se va programa cu dublu sens pentru masurarea energiei electrice absorbite/evacuate din/in retea, pe instalatia de alimentare din reteaua operatorului de distributie. In conformitate cu ORD ANRE 15/2022 este necesara montarea unui BMP in cadrul instalatiei de utilizare intre iesirea invertorului si intrarea din TG client in care OD va monta un contor de energie electrica in montaj direct in vederea masurarii energie electrice produse din centrala fotovoltaica. | Retele Electrice Romania S.A. | 27347264 | 2025-07-31 | prosumator | ORD 59/2013; ORD 228/2018; ORD.19/2022 | 2026-07-31 | VALABIL | 2026 | nu | nu | nu
60 | ZIDARU IOANA | Locuinta + CEF - Anexa 1 | GIURGIU | 0.008 | 0,4 | PTAB 2359 | Bransament monofazat aerian existent Pabs=6 kW , alimentat din LEA JT prin cablu 1x25+16c L=10 m. Contorul este montat in BMPM policarbonat pe peretele locuintei <(>,<)> . GPS 43.900856 25.947460 . Pentru realizarea sporului de putere se vor utiliza instalatiile existente. Contorul se va programa pentru masurarea energiei electrice absorbite / evacuate din/in retea cu dublu sens pe instalatia de alimentare din reteaua operatorului de distributie. | Retele Electrice Romania S.A. | 27371178 | 2025-07-31 | prosumator | ORD 59/2013; ORD 228/2018; ORD.19/2022 | 2026-07-31 | VALABIL | 2026 | nu | nu | nu
61 | CECILIA BENEDICTA PAVEL | Locuinta + CEF - Anexa 1 | ILFOV | 0.01 | 0,4 | PTAB 4437 | Pentru realizarea sporului de putere, se vor utiliza instalatiile existente si se va inlocui disjunctorul din BMPT -ul existent, cu un disjunctor trifazat Ir=20 A nou, iar contorul existent se va programa pentru noua putere solicitata (Pabs= 15 kW) si cu dublu sens pentru masurarea energiei electrice absorbite/evacuate din/in retea, pe instalatia de alimentare din reteua operatorului de distributie. In conformitate cu ORD ANRE 15/2022 este necesara montarea unui BMP in cadrul instalatiei de utilizare intre iesirea invertorului si intrarea din TG client in care OD va monta un contor de energie electrica in montaj direct in vederea masurarii energie electrice produse din centrala fotovoltaica. | Retele Electrice Romania S.A. | 27400790 | 2025-07-31 | prosumator | ORD 59/2013; ORD 228/2018; ORD.19/2022 | 2026-07-31 | VALABIL | 2026 | nu | nu | nu
62 | T DANCOR ROMCONSTRUCT SRL | Imobil + CEF + Anexa 4 | BUCURESTI | 0.15 | 0,4 | PTZ 3060 | Pozare coloana noua in cablu unipolar Cu 4x1x150 mmp din barele JT ale transformatorului de putere din interiorul postului de transformare 3060 pana la un tablou JT nou tip GSCL002, echipat cu intreruptor JT nou tetrapolar de 350A tip GSCL003 si placa de inchidere tip DY 3003. Tabloul JT nou se va monta pe cadru suport tip DS 3055 RO in interiorul postului de transformare, in locul cutiei cu sigurante din care este racordat in prezent utilizatorul, care se va desfiinta. Se va poza coloana noua trifazata in cablu 3x240+150N din tabloul JT proiectat in interiorul PT 3060 pana la un BMPT semidirect nou tip FT 257 MAT, care se va monta pe fundatie, langa postul de transformare, in locul BMPT metalic actual. BMPTS proiectat se va echipa cu: - un ansamblu unificat de transformatoare de masura de curent de 125/5 A/A matricola 530016; - adaptor pentru instalarea contorului AEM tip DMI 031069 RO in montaj semidirect; - un intreruptor de joasa tensiune de 250 A si un separator general JT. Priza de pamant la BMPTS se va dimensiona corespunzator si se va realiza prin grija si cheltuiala beneficiarului. Dupa PIF se va desfiinta instalatia de racordare existenta: legaturile din postul de transformare, coloana de racordare si BMPTS metalic. Se va depune dosarul instalatiei electrice de utilizare. Se va amenaja corespunzator instalatia electrica in aval de punctul de delimitare. Racordarea la RED a instalatiei de producere CEF se va realiza in instalatia de utilizare a clientului in tabloul general de distributie, iar debitarea in RED a energiei produse se va realiza prin instalatia de racordare noua proiectata. Se va monta in BMPTS proiectat un contor inteligent trifazat in montaj semidirect, care se va programa pentru inregistrare cu dublu sens pentru masurarea energiei electrice absorbite/evacuate din/in retea, pe instalatia de alimentare din reteaua operatorului de distributie, conform puterii avizate productie/consum. Lucrari in afara tarifului de racordare: Beneficiarul are obligatia de a dimensiona coloana de utilizare dintre contor si tabloul general de distributie consumator/producator, conform puterii avizate consumator/producator. | Retele Electrice Romania S.A. | 26781549 | 2025-06-04 | prosumator | ORD 59/2013; ORD 228/2018; ORD.19/2022 | 2026-06-04 | VALABIL | 2025 | nu | nu | nu
63 | OMV PETROM MARKETING | Imobil + CEF + Anexa 1 | BUCURESTI | 0.02 | 20 | S20 T4580-LAROMET CEL 26 BUC | Pentru alimentarea Utilizatorului cu puterea solicitata sunt necesare urmatoarele lucrari: Lucrari pe tarif de racordare: Racord nou pe medie tensiune cu un post de transformare nou 20/0,4 kV/kV (punct de conexiune nou, cu trafo de client dimensionat astfel incat sa asigure puterea absorbita ceruta) in anvelopa de beton supraterana cu masura pe medie tensiune conform Instructiune Operativa nr. 3612 / 11.2020, realizat conform ?Ghid pentru instalarea PT unificate si pentru proiectarea PT neunificate?. PTAB nou va fi amplasat pe terenul OMV Petrom, intr-un spatiu corespunzator pus la dispozitie de beneficiar (conform planuri de amplasare de la PT+CS), pentru care utilizatorul va da declaratie de uz si servitute. Amplasamentul postului de transformare va respecta zonele de protectie si de siguranta conform Ord. ANRE nr. 4/2007, modificat si completat cu Ord. ANRE 49/2007. Anvelopa de beton trebuie sa respecte ANEXA H din Norme Tehnice RE-ed. 3 alaturi de prevederile din Instructiune Operativa nr. 3612 / 11.2020 si specificatiile din DG 2092 RO si va avea 3 (trei) compartimente: unul de conexiune M.T. (cu acces doar pentru personalul operatorului de retea), unul pentru masura (acces personal operator de retea si consumator) si unul compartiment Utilizator, fiecare cu usi de acces diferite. Aceasta anvelopa NU este inclusa in tariful de racordare. ,,Noul PT (punct de conexiune cu masura pe medie tensiune) se va racorda in sistem intrare-iesire pe cablul aferent distributie Laromet 20 kV din Statia Laromet 20 kV intre celula 26 Statia Laromet 20kV si PT 4580. Racordul se va realiza prin interceptarea si mansonarea acestui cablu MT si pozarea cablurilor noi de la locul de mansonare pana la noul post de transformare. Pentru racord se va utiliza cablu pozat subteran XLPE 3x(1x185 mmp) cu accesorii performante tip GSC001 Rev. 5 (doua cabluri in profil), pozat pe pat de nisip, in tub PVC flexibil de ? 160 mm conf. DS4247/6 (pentru pozare in trotuare) respectiv DS4235 (pentru traversari) pe tot traseul, la adancimea de 0,9 m in trotuar si 1,2 m la traversari. Lungimea totala a traseului de cablu pozat subteran (cu doua cabluri in profil) este de aprox. 2x211 m pe domeniul public(147m trotuar (l= 2.5m) + 64m forare) si 2m proprietate privata(pamant) Se vor utiliza capete terminale mt de interior tip RE GSCC005 Rev. 03 pentru conectarea cablului MT in celula de linie cu IMS si capete terminale SMART tip GSCC012 la conectarea cablului MT in celula cu intreruptor din noul PC, respectiv mansoane de legatura tip GSCC004 Rev. 03 pe traseul cablurilor MT proiectate. Compartimentul operatorului de retea din noul PC va fi echipat cu o conexiune de medie tensiune 24 kV / 400 A / 16 kA / IMS / SF6 cu carcasa metalica rezistenta la arc intern cu IMS izolat in SF6 formata din: - o celula de linie "LE" 16 kA, 24 kV, tip DY 803/2 RO, matricola 162325 in care se va prelua cablul MT dinspre celula 26 Statia LAROMET; - o celula de linie cu intreruptor "LE" 16 kA, 24 kV tip DY 800/116 RO, matricola 162440 in care se va prelua cablul MT dinspre PT 4580; - o celula de masura (UTM - utilizator) , tip DY 803/4 RO, matricola 162327, echipata cu doua transformatoare de masurare curent cu raportul 50/5 [A/A] tip DMI 031052 RO matricola 532056 si doua transformatoare de masurare tensiune cu raportul de 20/0,1 [kV/kV] tip DMI031015RO matricola 535024. ,,Celule de M.T. din PT proiectat vor fi prevazute cu rezistente anticondens. Se va asigura sursa de 230/400 V c.a. din instalatiile de JT ale utilizatorului. In interiorul postului de transformare se vor monta echipamente pentru integrare in sistemul de telecontrol al Retele Electrice Muntenia. Celula de linie cu IMS va fi echipata cu dispozitiv RGDAT ? DY 859RO/GSTP001, celula de linie cu intreruptor va fi echipata cu dispozitiv RG-DMI tip GSTP011, iar in interiorul PT-ului se va monta un dulap tip RACK 19'', conf. FT045 echipat cu: -,,Tablou servicii auxiliare ? DY 3016 RO ed.3; -,,UP 2020 Lite ? GSTR002 echipata cu 2 acumulatori 12V ? DY815RO; - Modul GSM ? DX 1226RO; - Antena DN 760RO; - RG-DAT tip GSTP001 pentru celula de linie cu IMS, respectiv RGDMI tip GSTP011 pentru celula de linie cu intreruptor. Echipamente puse la dispozitie pe cheltuiala Operatorului de Distributie conform ord 160/2020: -,,Rack 19 40U - FT-016_TLC; -,,Router Rugged pentru comunica?ii 4G - CISCO IR1101 conform FT-276_MAT Ed. 01, matricola 648342; -,,Switch Rugged conform FT-278_MAT Ed. 01, matricola 648368; -,,Modul CISCO SFP GLC-FE-100FX-RGD conform FT-277_MAT Ed. 01, matricola 648343; -,,Cutie de Jonctiune Optica (Cilindrica) , Ip68 pentru 24 suduri pe traseu conform FT-073_TLC, matricola 635117; -,,Se va poza cablu tip fibra optica 24 FO, GSCF002 pentru telecontrol. -,,Patch-corduri pentru conexiuni. TSA-urile vor fi alimentate din tablourile de joasa tensiune, din instalatiile abonatului. Din TSA se va alimenta si instalatia de iluminat a punctului de conexiune. UP-urile se vor racorda la TSA-uri. Obs: Celulele tip DY 800 si DY 803 vor fi prevazute cu rezistente anticondens. Se va amenaja un compartiment/nisa pentru masura energiei electrice consumate la care va avea acces atat personalul S.C. Retele Electrice Muntenia S.A. cat si cel al beneficiarului. Pentru transmiterea datelor, in profilul subteran de m.t. se va poza suplimentar un tub de protectie tip PEHD 32mm, necesar montarii in viitor a fibrei optice, FO 24. Se vor monta cutii terminale de fibra optica conform FT-043 si cutii de jonctiuni complet echipate, conform FT-073. Lucrari fara tarif de racordare: ,,Punctul de conexiuni se va monta pe terenul beneficiarului, intr-un spatiu pus la dispozitie de acesta prin grija beneficiarului, si varespecta specificatiile tehnice ENEL (Norma Tehnica ENEL ed. 3) si DG 2092 RO pentru anvelopa, DY 800 RO si DY 803 RO pentru celulele MT si specificatiile conexe la care se face referire in acestea. In compatimentul operatorului de retea se va prevedea spatiu pentru un eventual racord MT. Inainte de perfectionarea racordarii, beneficiarul va prezenta catre Retele Eletrice Muntenia documentele din Anexa B, specificatia DG 2092, referitoare la postul de transformare. Amplasamentul postului de transformare va respecta zonele de protectie si de siguranta conform Ord. ANRE nr. 239/2019 pentru aprobarea Normei tehnice privind delimitarea zonelor de protectie si de siguranta aferente capacitatilor energetice?, modificat si completat cu ORDIN nr. 225/2020. Compartimentul utilizatorului se va echipa cu: - 1 celula de protectie dispozitiv general DG echipata conform Normei Tehnice RE. Cablul de legatura intre celula UT si DG se va pune la dispozitie de catre Utilizator si nu trebuie sa depaseasca lungimea de 20m. - 1 celula de transformator, pentru protectia transformatorului in cazul in care aceasta nu se face prin DG. - transformator trifazat de putere care sa asigure puterea ceruta (recomandat cu Sn=1250 kVA, 20/0,4 kV/kV). Instalatia de utilizare poate avea si alta configuratie daca respecta specificatiile din Norma Tehnica RE-Reguli Tehnice de Racordare Utilizatori, ed.3. Tabloul general de joasa tensiune va fi echipat pe sosirea generala cu intrerupator automat tripolar astfel incat sa asigure protectia instalatiei de JT si a Trafo. ,,Beneficiarul va asigura spatiul de amplasare a postului de transformare, priza de legare la pamant si va realiza trotuarul din jurul postului de transformare. ,,Postul de transformare va fi prevazut cu o priza de legare la pamant cu Rp<1ohmi. Racordarea la RED a instalatiei de producere CEF se va realiza in instalatia de utilizare a clientului in tabloul general de distributie, iar debitarea in RED a energiei produse se va realiza prin instalatia de alimentare existenta (mentionata mai sus). Noul contor se va programa pentru inregistrare cu dublu sens pentru masurarea energiei electrice absorbite/evacuate din/in retea, pe instalatia de alimentare din reteaua operatorului de distributie, conform puterii avizate productie/consum. Lucrari in afara tarifului de racordare: Beneficiarul are obligatia de a dimensiona coloana de utilizare dintre contor si tabloul general de distributie consumator/producator, conform puterii avizate consumator/producator. Instalatia de producere a utilizatorului va fi prevazuta obligatoriu cu urmatoarele protectii: protectie la suprasarcina, protectie la scurtcircuit, care sa asigure deconectarea fara temporizare a instalatiei la un defect intre instalatia fotovoltaica si punctul de racord cu reteaua electrica; protectie la tensiune scazuta (sub 90%); protectie la supratensiune (peste 110%); protectie la cresterea frecventei (peste 51,5 Hz); protectie la scaderea frecventei (sub 49,5 Hz). | Retele Electrice Romania S.A. | 26793740 | 2025-06-04 | prosumator | ORD 59/2013; ORD 228/2018; ORD.19/2022 | 2026-06-04 | VALABIL | 2025 | nu | nu | nu
64 | RADU CLAUDIU POP | Locuinta + CEF - Anexa 1 | BUCURESTI | 0.00574 | 0,23 | PTZ 2068 | Utilizare instalatie electrica existenta (FDCP montat la imobil), cu reprogramare contor inteligent existent in FDCP pentru puterea avizata. Racordarea la RED a instalatiei de producere CEF se va realiza in instalatia de utilizare a clientului in tabloul general de distributie, iar debitarea in RED a energiei produse se va realiza prin instalatia de alimentare existenta. Se va reprograma contorul inteligent monofazat existent in FDCP, aferent acestui utilizator, pentru inregistrare cu dublu sens pentru masurarea energiei electrice absorbite/evacuate din/in retea, pe instalatia de alimentare din reteaua operatorului de distributie, conform puterii avizate productie/consum. ,,Lucrari in afara tarifului de racordare, executate de operatorul de retea conform Ordin ANRE nr. 160/2020: ,,Inlocuire siguranta monofazata existenta in FDCP, aferenta acestui utilizator, cu o siguranta automata monofazata noua de 32A conform FT 178 MAT(protectie la suprasarcina si scurtcircuit). Lucrari in afara tarifului de racordare: Beneficiarul are obligatia de a dimensiona coloana de utilizare dintre contor si tabloul general de distributie consumator/producator, conform puterii avizate consumator/producator. | Retele Electrice Romania S.A. | 26842230 | 2025-06-04 | prosumator | ORD 59/2013; ORD 228/2018; ORD.19/2022 | 2026-06-04 | VALABIL | 2025 | nu | nu | nu
65 | DIMCIU TASU | Locuinta + CEF + Anexa 1 | ILFOV | 0.0231 | 0,4 | PTZ 3130 | ,, Conform ord. ANRE . 4/2023 , solutia va fi cu lucrari ce se vor realiza prin grija si pe cheltuiala Retele Electrice Romania se va inlocui intrerupatorul automat de 16A cu unul nou de 50A. Racordarea la RED a instalatiei de producere CEF se va realiza in instalatia de utilizare a clientului in tabloul general de distributie, iar debitarea in RED a energiei produse se va realiza prin instalatia de alimentare existenta (mentionata mai sus). In BMPT existent se va inlocui contorul cu un contor trifazat inteligent nou, programat cu dublu sens pentru masurarea energiei electrice absorbite/evacuate din/in retea, pe instalatia de alimentare din reteua operatorului de distributie; Lucrari in afara tarifului de racordare: Instalatia de producere a utilizatorului va fi prevazuta obligatoriu cu un bloc de masura si protectii echipata cu urmatoarele protectii : protectie la suprasarcina, protectie la scurtcircuit, caresa asigure deconectarea fara temporizare a instalatiei la un defect intre instalatia fotovoltaica si punctul de racord cu reteaua electrica; protectie la tensiune scazuta (sub 90%); protectie la supratensiune (peste 110%); protectie la cresterea frecventei (peste 51,5 Hz); protectie la scaderea frecventei (sub 49,5 Hz). | Retele Electrice Romania S.A. | 26886841 | 2025-06-04 | prosumator | ORD 59/2013; ORD 228/2018; ORD.19/2022 | 2026-06-04 | VALABIL | 2025 | nu | nu | nu
66 | CREATIVE BAGS SRL | IMOBIL+CEF - ANEXA 1 | ILFOV | 0.113 | 20 | A20 CATELU-GLINA IF | Montare racord electric subteran 20 kV : Racordarea postului de transformare se realizeaza prin interceptarea cablului L20KV CATELU/ Statia 110/20 kV GLINA intre PT 4547*(S32669) si PT 4790*(S33479) cu doua racorduri subterane, cu cablu 20 kV, de Al, XLPE, 3X(1x185 mmp), tip DC 4385 RO, protejate in tub tip DS 4247 pentru pozarea in trotuare si DS 4235 pentru subtraversari,subtraversari, pe un traseu cu o lungime totala de aproximativ L=2x100=200m. B. Echipare compartiment racordare in PT nou prefabricat in anvelopa de beton In compartimentul de racordare din PT proiectat, se va monta instalatia de racordare, la care va avea acces exclusiv personalul autorizat RER si va fi echipat cu: ? 1 celule de linie tip DY 803/2 ( intrare)<(>,<)> ? 1 celule de linie tip DY 800/116 ( iesire); ? 1 celula masura, UT, tip DY 803/316 RO echipata cu doua transformatoare TC = 50/5 A/A (DMI 031052RO) si a doua transformatoare de tensiune TT = 20/0,1 kV (DMI 031015RO), integrate in sistemul de telecontrol Retele Electrice Romania. Toate celulele se vor prevedea cu rezistente anticondens.In compartimentul de racordare sursa de 230/400 V, pentru tabloul de servicii auxiliare, se va asigura din instalatia de j.t. a utilizatorului. Compartimentul de racordare se va dimensiona conform Norma Tehnica RER astfel incat, sa se poata asigura montarea sistemului de telecontrol si sa se poata extinde pe viitor, tabloul de mt. Pentru protectia impotriva tensiunilor de atingere si de pas, masele echipamentelor se vor conecta la instalatia de legare la pamant a PT. Nota: Legatura intre celula UTM si celula DG se va pune la dispozitie de catre Utilizator,lungimea acestuia trebuie sa fie mai mica de 20 m. Cablul de legatura MT, cu terminalele de la capete, trebuie s? fie cât mai scurt posibil (maxim 20 m). Nota: Celulele de LE tip 800/116 proiectate vor fi prevazute cu RGDMI, conform specificatiei tehnice GSTP011 si terminale SMART, conform specificatiei tehice GSCC012 Lucrari in afara tarifului de racordare : Montare anvelopa de beton Se va achizitiona si monta pe terenul utilizatorului, un post de transformare, in anvelopa de beton<(>,<)> conform Norma Tehnica RER? Reguli Tehnice de Racordare Utilizatori, ce va apartine utilizatorului si va fi compartimentat astfel: - un compartiment de racordare in care se va monta instalatia de racordare (cuprinsa in lucrarile pe tarif de racordare), la care va avea acces exclusiv RER; - un compartiment pentru instalatia de masurare (cuprinsa in lucrarile pe tarif de racordare), la care va avea acces RER si utilizatorul; - un compartiment pentru instalatia de utilizare, la care va avea acces utilizatorul. B. Echipare compartiment pentru instalatia de utilizare - 1 celula cu separator si intrerupator (DG - dispozitiv general) prevazut cu sistem de protectie generala<(>,<)> transformatoare de curent TC 300/5 A pe faze + 1 tor homopolar 100/1 A si bobina de minima tensiune (conform specificatiei - NT RER); - 1 celula de transformator echipata cu protectiile aferente; - 1 transformator de putere, trifazat, de 630 kVA, 20/0,4 kV; - 1 tablou de joasa tensiune + 1 tablou de servicii auxiliare si iluminat. Legatura intre instalatia de racordare si instalatia de utilizare se va realiza cu un cablu de legatura, de 20 kV, Al, XLPE, 3x(1x185 mmp). Instalatia de utilizare poate avea si alta configuratie daca respecta specificatiile stabilite in Norma Tehnica RER? Reguli Tehnice de Racordare Utilizatori, ed.3. C. Priza de pamant pentru PT nou Se va realiza o instalatie de legare la pamant a carei rezistenta de dispersie va fi Rd < 1 Ohmi. NOTA: Materialele rezultate in urma dezafectarii vechiului bransament impreuna cu contorul cu seria 11G14570110031943 se vor preda catre UT Ilfov | Retele Electrice Romania S.A. | 25895125 | 2025-06-05 | prosumator | ORD 59/2013; ORD 228/2018; ORD.19/2022 | 2026-06-05 | VALABIL | 2025 | nu | PREZENTA LUCRARE URMEAZA SA SE REALIZEZE CU PVR/PI INJECTIE DIN STATIA SOLEX IN LINIA CATELU CE AU TERMEN DE REALIZARE 730 zile calendaristice. *Lucrari de intarire necesare pentru racordare, evaluarea costurilor acestora si termenele de realizare a lucrarilor respective 730 zile calendaristice. | nu
67 | JUMBO ECR S.R.L. | Imobil + CEF + Anexa 4 | BUCURESTI | 0.4 | 20 | S20 T4284-MASINI GRELE CEL 18 BUC | Se realizeaza spor de putere utilizand instalatiile existente Racordarea la RED a instalatiei de producere CEF se va realiza in instalatia de utilizare a clientului in tabloul general de distributie, iar debitarea in RED a energiei produse se va realiza prin instalatia de alimentare mentionata mai sus. Contorul se va inlocui cu un contor electronic inteligent programat cu dublu sens pentru masurarea energiei electrice absorbite/evacuate din/in retea, pe instalatia de alimentare din reteua operatorului de distributie. | Retele Electrice Romania S.A. | 26908640 | 2025-06-05 | prosumator | ORD 59/2013; ORD 228/2018; ORD.19/2022 | 2026-06-05 | VALABIL | 2025 | nu | nu | nu
68 | JUDETUL ILFOV - CONSILIUL JUDETEAN | Parc fotovoltaic | ILFOV | 2.2 | 20 | A20 BALACEANCA-GLINA IF | Conform aviz CTE nr. 18/4/10.06.2025 - Varianta 2, faza studiu de solutie si anume: Conform ordinului 67/2024, cap. 3, art. 5, A, contribu?ia financiar? este definit? ca fiind aportul în numerar al beneficiarilor serviciului de distribu?ie sau al unei ter?e p?r?i (de exemplu, fonduri de la organismele interne sau interna?ionale, subven?ii, taxa de dezvoltare, tariful de racordare etc.) acordat cu titlu gratuit operatorilor de distribu?ie concesionari. Varianta 2:- Racordare in sistem intrare iesire in L 20 kV Balaceanca din statia 110/20kV Glina si realizarea unui PC 20kV amplasat in vecinatatea L20kV Balaceanca ,echipat conform standardelor REM. Lucrari pe tarif de racordare: ?,,Racord 20kV proiectat: -,,sectionare L20kV Balaceanca din st.110/20kV Glina , intre PT4229/250kVA si Separatorul 31874 si mansonare cu 2x LES 20kV nou cablu de medie tensiune tripolar, ARE4H5EX, noi, cu elice vizibila, izolatie XLPE, sectiune 3x(1x185 mm2) Al si accesorii performante, 2x0,19km. ?,,PC 20kV proiectat: Montare punct de conexiune (PC) 20 kV in apropierea L20kV Balaceanca din st.110/20kV Glina echipat cu 2 compartimente (1 compartiment apar?ine OD ?i 1 compartiment apar?ine utilizatorului); Echiparea compartimentului de racordare al punctului de conexiuni 20 kV cu instala?iile aferente operatorului de re?ea (apar?ine OD): ? 2 celule de linie motorizate 24 kV, 630A, 16 kA cu separator de sarcina si CLP conf. specificatiei OD; ? loc pentru înc? o celul? de linie; ? 1 celula de masura conf. specificatiei OD cu separator si grup de masura format din dou? transformatoare de tensiune 20/0,1 kV, clasa de precizie 0,2 ?i dou? transformatoare de curent de 50/5A, clasa de precizie 0,2S si contor electronic trifazat static (afisaj LCD), In=5(6)A , Un=3x100/57V, clasa de precizie 0,2s dotate cu curba de sarcina si interfata de comunicatie RS 232 si modul comunicatie GSM amplasat intr-o cutie de masura; cutia de masura se va amplasa intr-o nisa cu posibilitatea vizualizarii atat de catre OD cat si de catre beneficiar. ? integrarea in telecontrol a celulelor de linie si masura din PC 20kV proiectat prin montarea de RGDAT-2 buc , UP 2020 LITE-1 buc, baterii acumulatori -2 buc, TSA-1 buc, Router Rugged pt comunicatii 4G ? CISCO IR1101, Swich-uri rugged CISCO IE-4000-8S4G-E, dulap pentru echipamente de telecomunicatii FT-045_TLC-M_ed02 ? TIP B si accesoriile de conectica: Patch-cord ftp cat. 6e (lungime 10 m) Lucrari ce se realizeaza prin grija beneficiarului: ?,,Montare punct de conexiune prevazut cu doua compartimente: unul de racordare, pentru instalatiile aferente operatorului de retea si unul de utilizare pentru instalatiile electrice ale utilizatorului (echipamentele montate in compartimentul de racordare si integrarea in sistemul de telecontrol vor fi incluse in tariful de racordare). Compartimentul de racordare va fi cu actionarea echipamentelor din interior si cu acces direct din exterior, va avea caracteristici minime echivalente cu cele prevazute in prescriptiile OD si un gabarit care sa permita montarea echipamentelor instalatiei de racordare si a inca unei celule de MT. ?,,LES 20 kV de Cu, 95 mmp, L? 20m între celula de m?sur? din compartimentul de racordare ?i celula cu înterup?tor din compartimentul utilizatorului ; ?,,Dispozitivul general -celula sosire cu intrerupator automat si separator in compartimentul utilizatorului (DG) Sistemul de protectie general (SPG) asociat dispozitivului general cuprinde: ?,,protec?ie maximal? de curent cel pu?in pe doua faze, cu trei trepte. Prima treapta se folose?te împotriva suprasarcinii, a doua pentru a permite o functionare temporizata ?i a treia pentru a permite o interven?ie rapid?; ?,,protec?ie homopolar? direc?ionat? cu dou? trepte (o treapta pentru sesizarea punerilor la pamant simple functionare cu neutrul compensat, a doua treapta pentru sesizarea punerilor la pamant simple functionare cu neutrul izolat); ?,,protectie maximala de curent homopolar nedirectionat?,minim o treapt?, pentru sesizarea dublelor puneri la p?mânt; Pentru racordarea producatorului in plus fata de DG (dispozitiv general) se va prevedea un dispozitiv, denumit Dispozitiv de Interfa?? (DI) in scopul de a garanta separarea instala?iei de producere de re?eaua de distribu?ie în caz de întrerupere de la re?ea. Sistemul de protectie SPI asociat DI contine relee de frecven??, de tensiune ?i eventual de tensiune homopolar?. Sistemul de protectie de interfata (SPI) asociat dispozitivului de interfata cuprinde: ?,,functie protectie de tensiune minima /maxima in 2 trepte; ?,,functie protectie de frecventa minima /maxima in 2 trepte; ?,,functie de protectie de maxima de tensiune mediata la 10 minute. ?,,serviciile interne in compartimentul de racordare se vor asigura din transformatorul monofazat de 4 kVA montat în compartimentul utilizatorului, dup? întrerup?torul general (DG), spre produc?tor. ?,,montare analizor pentru monitorizarea calitatii energieielectrice; ?,,In compartimentul utilizator, se vor instala traductoarele de putere activa P, putere reactiva Q, frecventa f si tensiune U montate in compartimentul utilizator. Acestea se vor racorda in circuitele de masura ale transformatoarelor de curent si de tensiune. Semnalele de iesire ale traductoarelor, impreuna cu cel de pozitie al dispozitivului general DG, vor fi disponibile intr-un sir de cleme. De la sirul de cleme pana la UP 2020 LITE amplasat in compartimentul OD, semnalele vor fi transmise printr-un cablu special ecranat, care va face parte impreuna cu traductoarele, din instalatia de utilizare. Lungimea cablului nu trebuie sa depaseasca 20m. ?,,LES 20kV intre PC 20kV proiectat si centrala CEF Cernica in lungime de 4,45 km ?,,Posturi trafo si tablouri jt aferente centralei CEF Cernica cu P unitar trafo ? 2000kVA ?,,Asigurare accesului la PC 20kV proiectat pentru OD. ?,,Priza de legare la p?mânt a PC 20 kV proiectat. | Retele Electrice Romania S.A. | 20798597 | 2025-06-11 | PRODUCATOR | ORD 59/2013; ORD 208/2018 | 2026-06-11 | VALABIL | 2025 | Realizarea lucrărilor de întărire pentru respectarea criteriului cu N-1 elemente in functiune in RED 110 kV: Retele Electrice Romania -,,reconductorare LEA 110 kV Glina-Dudești (5,688 km) cu conductoare de sectiune similara si capacitate de minim 850A (inclusiv inlocuirea TC-urilor din statiile de capat) Lungime retea 110kV de reconductorat la N-1 elemente gestiune Retele Electrice Romania: 5,688km Lucrarile de intarire nu sunt prevazute in Planul de dezvoltare Retele Electrice Romania. Estimare lucrari la N-1 conform deviz : 4082795,76 lei fara TVA Conform adresei nr. nr. 329167/10.06.2025, beneficiarul centralei CEF Cernica nu dorește aplicarea prevederilor ord. 81/2022 cu referire la limitarea operațională a puterii ținând cont de contingențele la care au rezultat suprasarcini in RED/RET. | Lucrari de intarire comune in vederea evacuarii pu CEF Cernica: In cadrul analizei cu N elemente in functiune palier 2028,2033, au rezultat ca necesare lucrari pentru eliminarea suprasarcinilor: Realizarea lucrărilor de întărire pentru respectarea criteriului cu N elemente in functiune in RED 110 kV din zona Retele Electrice ROMANIA: -,,reconductorare Dudești-București Sud B (4,435 km) cu conductoare de sectiune similara si capacitate de minim 850A (inclusiv inlocuirea TC-urilor din statiile de capat) -,,reconductorare LEA 110 kV Dudești-FCME (5,829 km) cu conductoare de sectiune similara si capacitate de minim 850A (inclusiv inlocuirea TC-urilor din statiile de capat) -,,reconductorare LEA 110 kV Solex-FCME B (5,91 km)cu conductoare de sectiune similara si capacitate de minim 850A (inclusiv inlocuirea TC-urilor din statiile de capat) -,,reconductorare LEA 110 kV Popești Leordeni-București Sud (6,349 km) cu conductoare de sectiune similara si capacitate de minim 850A (inclusiv inlocuirea TC-urilor din statiile de capat) -,,reconductorare LEA 110 kV Popești-Glina (6,981 km) cu conductoare de sectiune similara si capacitate de minim 850A (inclusiv inlocuirea TC-urilor din statiile de capat) Lungime retea 110kV de reconductorat la N elemente gestiune Retele Electrice Romania: 29,504km Lucrarile de intarire nu sunt prevazute in Planul de dezvoltare Retele Electrice Romania. Estimare lucrari la N conform deviz: 18.664.752,46 lei fara TVA. | nu
69 | SECTORUL 3 AL MUNICIPIULUI BUCURESTI | S.G. ALEXANDRU IOAN CUZA+CEF+Anexa 4 | BUCURESTI | 0.018 | 10 | S10 T1362-PA1480 CEL 11 BUC | desfiintare bransament JT existent. Racord nou pe medie tensiune cu un post de transformare nou 10/20/0,4 kV/kV (punct de conexiune nou, cu transformator de client dimensionat astfel incat sa asigure puterea absorbita ceruta si puterea evacuata) in anvelopa de beton supraterana, cu masura pe medie tensiune conform Instructiune Operativa nr. 3612 / 11.2020, realizat conform „Ghid pentru instalarea PT unificate si pentru proiectarea PT neunificate”. PC nou va fi amplasat pe terenul beneficiarului, intr-un spatiu corespunzator pus la dispozitie de beneficiar (conform planuri de amplasare de la PT+CS), pentru care utilizatorul va da declaratie de uz si servitute. Amplasamentul postului de transformare va respecta zonele de protectie si de siguranta conform Ord. ANRE nr. 239/2019 pentru aprobarea Normei tehnice privind delimitarea zonelor de protectie si de siguranta aferente capacitatilor energetice”, modificat si completat cu ORDIN nr. 225/2020. Anvelopa de beton trebuie sa respecte ANEXA H din Norme Tehnice-ed. 3 alaturi de prevederile din Instructiune Operativa nr. 3612 / 11.2020 si specificatiile din DG 2092 RO si va avea 3 (trei) compartimente: unul de conexiune M.T. (cu acces doar pentru personalul operatorului de retea), unul pentru masura (acces personal operator de retea si consumator) si un compartiment Utilizator, fiecare cu usi de acces diferite. Aceasta anvelopa NU este inclusa in tariful de racordare. ,,Noul PT (punct de conexiune cu masura pe medie tensiune) se va racorda in sistem intrare – iesire pe cablul distribuitor 10 kV din PA 1480 celula 11 intre PT 1362 si PT 1388, distributie din PA 1480 aferenta Statiei de transformare Morarilor. Racordul se va realiza prin interceptarea si mansonarea acestui cablu MT in trotuar domeniul public Strada Vasile Goldis numere impare, in dreptul imobilului ce urmeaza a fi alimentat, si pozarea cablurilor noi de la locul de mansonare pana la noul post detransformare. Pentru racord se va utiliza cablu pozat subteran XLPE 3x(1x185 mmp) cu accesorii performante tip GSC001 Rev. 5 (doua cabluri in profil), pozat pe pat de nisip, in tub PVC flexibil de φ 160 mm conf. DS4247/6 (pentru pozare in trotuare) respectiv DS4235 (pentru traversari) pe tot traseul, la adancimea de 0,9 m in trotuar si 1,2 m la traversari (lungime traseu aprox. 40m). Se vor utiliza capete terminale MT de interior tip GSCC005 Rev. 03 pentru conectarea cablului MT in celula de linie cu IMS si capete terminale SMART tip GSCC012 la conectarea cablului MT in celula cu intreruptor din noul PC, respectiv mansoane de legatura tip GSCC004 Rev. 03 pe traseul cablurilor MT proiectate. Compartimentul operatorului de retea din noul PC va fi echipat cu o conexiune de medie tensiune 24 kV / 400 A / 16 kA / IMS / SF6 cu carcasa metalica rezistenta la arc intern cu IMS izolat formata din: - o celula de linie "LE" 16 kA, 24 kV, tip DY 803/2 RO, matricola 162325 in care se va prelua cablul MT dinspre PT 1362; - o celula de linie cu intreruptor "LE" 16 kA, 24 kV tip DY 800/116 RO, matricola 162440 in care se va prelua cablul MT dinspre PT 1388; - o celula de masura (UTM - utilizator) , tip DY 803/4 RO, matricola 162327, echipata cu doua transformatoare de masurare curent cu raportul 50/5 [A/A] tip DMI 031052 RO matricola 532056 si doua transformatoare de masurare tensiune cu raportul de 10/0,1 [kV/kV] tip DMI031015RO matricola 535012. ,,Celule de M.T. din PT proiectat vor fi prevazute cu rezistente anticondens. Se va asigura sursa de 230/400 V c.a. din instalatiile de JT ale utilizatorului. In interiorul postului de transformare se vor monta echipamente pentru integrare in sistemul de telecontrol al Retele Electrice. Celula de linie cu IMS va fi echipata cu dispozitiv RGDAT – DY 859RO/GSTP001, celula de linie cu intreruptor va fi echipata cu dispozitiv RG-DMI tip GSTP011, iar in interiorul PT-ului se va monta un dulap tip RACK 19'', conf. FT045 echipat cu: -,,Tablou servicii auxiliare – DY 3016 RO ed.3; -,,UP 2020 Lite – GSTR002 echipata cu 2 acumulatori 12V – DY815RO; - Modul GSM – DX 1226RO; - Antena DN 760RO; - RG-DAT tip GSTP001 pentru celula de linie cu IMS, respectiv RGDMI tip GSTP011 pentru celula de linie cu intreruptor. Echipamente puse la dispozitie pe cheltuiala Operatorului de Distributie conform ord 160/2020: -,,Rack 19 40U - FT-016_TLC; -,,Router Rugged pentru comunicaţii 4G - CISCO IR1101 conform FT-276_MAT Ed. 01, matricola 648342; -,,Switch Rugged conform FT-278_MAT Ed. 01, matricola 648368; -,,Modul CISCO SFP GLC-FE-100FX-RGD conform FT-277_MAT Ed. 01, matricola 648343; -,,Cutie de Jonctiune Optica (Cilindrica) , Ip68 pentru 24 suduri pe traseu conform FT-073_TLC, matricola 635117; -,,Se va poza cablu tip fibra optica 24 FO, GSCF002 pentru telecontrol. -,,Patch-corduri pentru conexiuni. TSA-urile vor fi alimentate din tablourile de joasa tensiune, din instalatiile abonatului. Din TSA se va alimenta si instalatia de iluminat a punctului de conexiune. UP-urile se vor racorda la TSA-uri. Obs: Celulele tip DY 800 si DY 803 vor fi prevazute cu rezistente anticondens. Se va amenaja un compartiment/nisa pentru masura energiei electrice consumate la care va avea acces atat personalul S.C. Retele Electrice Romania S.A. cat si cel al beneficiarului. Pentru transmiterea datelor, in profilul subteran de m.t. se va poza suplimentar un tub de protectie tip PEHD 32mm, necesar montarii in viitor a fibrei optice, FO 24. Se vor monta cutii terminale de fibra optica conform FT-043 si cutii de jonctiuni complet echipate, conform FT-073. Racordarea la RED a instalatiei de producere CEF se va realiza in instalatia de utilizare a clientului in tabloul general de distributie, iar debitarea in RED a energiei produse se va realiza prin instalatia de racordare proiectata. Se va monta in nisa de masura de pe peretele postului proiectat un contor inteligent trifazat nou, in montaj indirect, programat pentru inregistrare cu dublu sens pentru masurarea energiei electrice absorbite/evacuate din/in retea, pe instalatia de alimentare din reteaua operatorului de distributie, conform puterii avizate productie/consum. ,,Dupa PIF se va desfiinta masura existenta. Lucrari fara tarif de racordare: ,,Punctul de conexiuni se va monta pe terenul beneficiarului, intr-un spatiu pus la dispozitie de acesta prin grija beneficiarului, si va respecta specificatiile tehnice RER (Norma Tehnica Racordare Utilizatori ed. 3) si DG 2092 RO pentru anvelopa sau spatiul in care se va ingloba, DY 800 RO si DY 803 RO pentru celulele MT si specificatiile conexe la care se face referire in acestea. In compartimentul operatorului de retea se va prevedea spatiu pentru un eventual racord MT (spatiu pentru a permite montarea unei celule suplimentare). Inainte de perfectionarea racordarii, beneficiarul va prezenta catre Retele Eletrice documentele din Anexa B, specificatia DG 2092, referitoare la postul de transformare. Amplasamentul postului de transformare va respecta zonele de protectie si de siguranta conform Ord. ANRE nr. 239/2019 pentru aprobarea Normei tehnice privind delimitarea zonelor de protectie si de siguranta aferente capacitatilor energetice”, modificat si completat cu ORDIN nr. 225/2020. Compartimentul utilizatorului se va echipa cu: - 1 celula de protectie dispozitiv general DG echipata conform Normei Tehnice RER. Cablul de legatura intre celula UT si DG se va pune la dispozitie de catre Utilizator si nu trebuie sa depaseasca lungimea de 20m. - 1 celula de transformator, pentru protectia transformatorului in cazul in care aceasta nu se face prin DG. - transformator trifazat de putere care sa asigure puterea ceruta (recomandat cu Sn=400 kVA, 10/20/0,4 kV/kV). Instalatia de utilizare poate avea si alta configuratie daca respecta specificatiile din Norma Tehnica RER - Reguli Tehnice de Racordare Utilizatori, ed.3. Tabloul general de joasa tensiune va fi echipat pe sosirea generala cu intrerupator automat tripolar astfel incat sa asigure protectia instalatiei de JT si a Trafo. ,,Beneficiarul va asigura spatiul de amplasare a postului de transformare, priza de legare la pamant si va realiza trotuarul din jurul postului de transformare. ,,Postul de transformare va fi prevazut cu o priza de legare la pamant cu Rp<1ohmi. Beneficiarul are obligatia de a dimensiona coloana de utilizare dintre contor si tabloul general de distributie consumator/producator, conform puterii avizate consumator/producator. | Retele Electrice Romania S.A. | 26872561 | 2025-06-11 | prosumator | ORD 59/2013; ORD 228/2018; ORD.19/2022 | 2026-06-11 | VALABIL | 2025 | nu | nu | nu
70 | SECTORUL 3 AL MUNICIPIULUI BUCURESTI | D.G.A.S.P.C.+CEF+Anexa 4 | BUCURESTI | 0.0126 | 0,4 | PTS 4231 | desfiintare bransament JT existent. Racord nou pe JT din PT 4231 cu urmatoarele lucrari: Montare tablou JT nou tip GSCL002 matricola 160127 in interiorul postului de transformare 4231, care se va echipa cu un intreruptor JT tetrapolar de 250 A tip GSCL003 cu dispozitiv VDS matricola 131108 si o placa de inchidere tip DY 3003 RO. Tabloul JT proiectat se va conecta la bornele JT ale transformatorului de putere printr-o coloana in cablu unipolar Cu 4x1x150 mmp tip GSC002 (lungime 10m/faza). Pozare cablu JT nou 3x150+95N tip GSC001 RO in subteran pe domeniul public (pe pat de nisip, in tub PVC pliabil conform DS 4247 RO pentru pozare in trotuare si spatii verzi, respectiv DS 4235 RO pentru subtraversari, traseu aprox. 58m) din intreruptorul JT proiectat in postul 4231 pana la un BMPT semidirect nou tip FT 257 MAT, care se va amplasa pe suport betonat, la limita de proprietate imobil, pe un spatiu corespunzator pus la dispozitie de beneficiar. Cablul JT proiectat se va poza conform „Ghid pentru proiectarea si executia liniilor in cablu subteran MT si JT”, cu respectarea distantelor normate. BMPTS proiectat se va echipa cu: - un ansamblu unificat de transformatoare de masura de curent de 125/5 A/A matricola 530016; - adaptor pentru instalarea contorului AEM tip DMI 031069 RO in montaj semidirect; - un intreruptor de joasa tensiune de 160 A si un separator general JT de 250 A. Priza de pamant se va dimensiona corespunzator si se va realiza prin grija si cheltuiala beneficiarului. Dupa PIF se va desfiinta bransamentul electric existent. Se va depune dosarul instalatiei electrice de utilizare. Se va amenaja corespunzator instalatia electrica in aval de punctul de delimitare. Racordarea la RED a instalatiei de producere CEF se va realiza in instalatia de utilizare a clientului in tabloul general de distributie, iar debitarea in RED a energiei produse se va realiza prin instalatia de racordare proiectata mai sus. Se va monta in BMPTS proiectat un contor inteligent trifazat in montaj semidirect, care se va programa pentru inregistrare cu dublu sens pentru masurarea energiei electrice absorbite/evacuate din/in retea, pe instalatia de alimentare din reteaua operatorului de distributie, conform puterii avizate productie/consum. Lucrari in afara tarifului de racordare: Beneficiarul are obligatia de a dimensiona coloana de utilizare dintre contor si tabloul general de distributie consumator/producator, conform puterii avizate consumator/producator. | Retele Electrice Romania S.A. | 26885980 | 2025-06-11 | prosumator | ORD 59/2013; ORD 228/2018; ORD.19/2022 | 2026-06-11 | VALABIL | 2025 | nu | nu | nu
71 | RESILUX PACKAGING SOUTH EAST EUROPE SRL | HALE+CEF | ILFOV | 3.5425 | 20 | S20 RESILUX 1-CACIULATI IF | Conform aviz CTE nr. 13/2/29.04.2025 , faza studiu de solutie si anume: Conform ordinului 67/2024, cap. 3, art. 5, A, contribu?ia financiar? este definit? ca fiind aportul în numerar al beneficiarilor serviciului de distribu?ie sau al unei ter?e p?r?i (de exemplu, fonduri de la organismele interne sau interna?ionale, subven?ii, taxa de dezvoltare, tariful de racordare etc.) acordat cu titlu gratuit operatorilor de distribu?ie concesionari. Solutia de racordare analizata: prin instalatia de racordare existenta conform ATR 04088498 (POD RO001E141195051; POD RO001E143015155) si anume: PC 20kV nr. 7692* respectiv PC 20kV 7922* racordate in st. 110/20kV C?ciula?i. Lucrarile pe tarif racordare: Înlocuire UP-uri existente din cadrul PC 7692* ?i PC 7922* compartiment OD de MT cu UP 2020 LITE 16 sloturi ?i Router Rugged pentru comunica?ii 4G ? CISCO IR 1101. Lucrari ce se realizeaza prin grija beneficiarului: Reconfigurare instalatii utilizare 20kV- compartiment utilizator din PC 7692* si PC 7922* prin inlocuirea celulelor 20kV existente cu celule 20kV cu rol de DG si celule linie plecare spre posturile de transformare existente; -In PT 1 se vor monta 5 invertoare ce insumeaza o putere instalata de 1 ,8 MW racordate in PC 7692* si 3060 buc panouri avand o putere instalata 3060 panouri x 0,59kW/panou = 1805,4kW -In PT 2+PT3 se vor monta 4 invertoare ce insumeaza o putere de 1,750 MW racordate in PC 7922* si 2244 buc panouri cu P unitar =0,59 kW respective 908 buc panouri cu Punitar 0,455kW rezultand o Pi in panouri de 1737,1kW. Energia electrica produsa de CEF va fi debitata in reteaua de distributie , folosind PT 1, PT 2, si PT3 din instalatia de utilizare respectiv prin cele doua celule de masura din PC 7922* si PC 7692*, prin care se face alimentarea consumatorului in prezent. Lucrari necesare in compartimentul de utilizare existent: - Dispozitivele generale proiectate - celule sosire cu intrerupator automat si separator in compartimentul utilizatorului (DG) existente vor fi prevazute cu urmatoarele protectii: ?,,protec?ie maximal? de curent cel pu?in pe doua faze, cu trei trepte. Prima treapta se folose?te împotriva suprasarcinii, a doua pentru a permite o functionare temporizata ?i a treia pentru a permite o interven?ie rapid?; ?,,protec?ie homopolar? direc?ional? cu dou? trepte (o treapta pentru punerile la pamant simple, ?i a doua treapta pentru duble puneri la pamant); Pentru racordarea locului de consum si producere, in plus fata de DG (dispozitivele generale) existente se vor prevedea dispozitive de interfata (DI) in fiecare PT in scopul de a garanta separarea instala?iei de producere de re?eaua de distribu?ie în caz de întrerupere de la re?ea, fara a afecta partea de consum. Astfel, DI se prevad la JT astfel incat utilizatorul sa-si separe instalatia de producere de cea de consum. Sistemul de protectie SPI asociat fiecarui DI contine relee de frecven??, de tensiune ?i eventual de tensiune homopolar?. Sistemul de protectie de interfata (SPI) asociat dispozitivului de interfata cuprinde: 1. functie protectie de tensiune minima /maxima cu minim doua trepte de reglaj pentru fiecare tip de functie; 2. functie protectie de frecventa minima /maxima cu minim doua trepte de reglaj pentru fiecare tip de functie; 3. functie de protectie de maxima de tensiune mediata la 10 minute.? In instalatia de utilizare se vor monta analizoare pentru monitorizarea calitatii energiei electrice, in aval de fiecare celula de masura ( 3 analizoare); In aval de fiecare dintre cele 2 puncte de masura se vor instala traductoarele de putere activa P, putere reactiva Q, si tensiune UMT, astfel incat sa fie monitorizate puterea activa si reactiva efectiv produsa de fiecare din cele trei CEF. Semnalele unificate (4-20mA sau +/-5mA) de iesire ale traductoarelor, impreuna cu semnalele digitale fara potential ale dispozitivelor de interfa?a, vor fi disponibile pentru fiecare din cele trei centrale intr-un sir de cleme. Pentru fiecare dintre cele trei CEF se cumuleaza semnalele DI pe un singur contact liber de potential, pe logica daca un singur DI este conectat se transmite Pozitie Conectat. De la sirul de cleme pana la UP 2020 LITE amplasat in compartimentul OD, semnalele vor fi transmise printr-un cablu special ecranat, care va face parte impreuna cu traductoarele, din instalatia de utilizare. Lungimea cablului ecranat nu trebuie sa depaseasca 20m. Astfel, marimile transmise catre OD sunt: -Puterea activa P insumata ? efectiv generata de invertoare; - Puterea reactiva Q insumata ? efectiv generata/absorbita de invertoare; - Tensiunea din punctul de delimitare; - pozitie intreruptoare DI aferente celor 3 instalatii de utilizare; Toate instalatiile de achizitie, conversie, transmitere a marimilor pentru SCADA OD, mentionate mai sus, se prevad si mentin in functiune de catre utilizator pe toata durata de viata a CEF; Calea de transmitere a informatiilor aferente productiei instalatiei fotovoltaice catre UP compartiment OD se va prevede de utilizator. Prin grija utilizatorului, se va asigura pornirea in cascada (pe rand) a transformatoarelor de putere MT/0,4kV pentru a reduce variatiile de tensiune datorate efectului de magnetizare a infasurarilor.Se va include in cadrul dosarului instalatiei de utilizare si se va verifica la punere sub tesiune a instalatiei de utilizare. Sistemul de protec?ie al re?elei de medie tensiune este structurat ?i coordonat pentru a realiza eliminarea selectiv? a scurtcircuitelor si defectelor la pamant. Protectiile aferente instalatiei Operatorului de Retea nu au scopul de a proteja instala?iile Utilizatorului. În consecin??, protec?ia propriilor instala?ii revine exclusiv Utilizatorului. Pentru asigurarea transmiterii marimilor aferente CEF (energie/putere produsa P,Q) utilizatorul are obligatia sa achizioneze si sa monteze o cutie/carcasa corespunzatoare, destinata exclusiv montarii contoarelor/grupurilor de masurare pentru putere/energia electrica produsa (insumata de la mai multe tablouri aferente centralei) , conform art. 45 alin. 1 lit. a1 din Legea energiei electrice si a gazelor naturale nr. 123/2012, cu modificarile si completarile ulterioare. Contoarele se vor procura si monta prin grija operatorului de distributie. Punerea in functiune a noii centrale se va face respectand ?PROCEDUR? din 17 aprilie 2019 de notificare pentru racordare a unit??ilor generatoare ?i de verificare a conformit??ii unit??ilor generatoare cu cerin?ele tehnice privind racordarea unit??ilor generatoare la re?elele electrice de interes public?. | Retele Electrice Romania S.A. | 24975557 | 2025-06-12 | prosumator | ORD 59/2013; ORD 228/2018 | 2026-06-12 | VALABIL | 2025 | nu | nu | nu
72 | PETRUTA VINCENE | Locuinta + CEF + Anexa 1 | ILFOV | 0.0082 | 0,4 | PTAB 3657 | In prezent, utilizatorul este alimentat pe JT aferenta PTAB 3657 , printr-un contor monofazat montat in BMPM existent. Pentru realizarea sporului de putere se vor utiliza instalatiile existente, iar contorul monofazat se va reprograma pentru masurarea energiei electrice absorbite/evacuate din/in retea cu dublu sens pe instalatia de alimentare din reteaua operatorului de distributie, respectiv petru noua putere solicitata . Se va monta un bloc de masura monofazat in instalatia de utilizare de catre firma executanta pe cheltuiala beneficiarului, iar in blocul de masura se va monta de catre OD un contor monofazat pentru masurarea energiei electrice produse de centrala fotovoltaica. | Retele Electrice Romania S.A. | 26898753 | 2025-06-16 | prosumator | ORD 59/2013; ORD 228/2018; ORD.19/2022 | 2026-06-16 | VALABIL | 2025 | nu | nu | nu
73 | NASTASE MARCEL-ANDREI | LOCUINTA+CEF - ANEXA 1 | ILFOV | 0.006 | 0,4 | PTAB 4479 | In prezent, utilizatorul este alimentat pe JT aferenta PTAB 4479 , printr-un contor monofazat montat in BMPM existent conform ATR 06974342 / 24.01.2021 , avand o putere: Pabs (loc de consum)= 5.5 kW;Electel: 142854661Serie contor: UAEEEDN20910217263,,Pentru realizarea sporului de putere se vor utiliza instalatiile existente, iar contorul monofazat cu seria UAEEEDN20910217263 se va reprograma pentru masurarea energiei electrice absorbite/evacuate din/in retea cu dublu sens pe instalatia de alimentare din reteaua operatorului de distributie, respectiv petru noua putere solicitata . Se va monta un bloc de masura monofazata in instalatia de utilizare de catre firma executanta pe cheltuiala beneficiarului, iar in blocul de masura se va monta de catre OD un contor monofazat pentru masurarea energiei electrice produse de centrala fotovoltaica. | Retele Electrice Romania S.A. | 26893463 | 2025-06-20 | prosumator | ORD 59/2013; ORD 228/2018; ORD.19/2022 | 2026-06-20 | VALABIL | 2025 | nu | nu | nu
74 | SANDRU VLAD GABRIEL | Locuinta + CEF - Anexa 1 | ILFOV | 0.005 | 0,4 | PTAB 4446 | In prezent, utilizatorul este alimentat pe JT aferenta PTAB 4479 , printr-un contor monofazat montat in BMPM 32A conform ATR 06098710 / 14.07.2020.,,Pentru realizarea sporului de putere se vor utiliza instalatiile existente, iar contorul monofazat se va reprograma pentru masurarea energiei electrice absorbite/evacuate din/in retea cu dublu sens pe instalatia de alimentare din reteaua operatorului de distributie, respectiv petru noua putere solicitata . Se va monta un bloc de masura monofazata in instalatia de utilizare de catre firma executanta pe cheltuiala beneficiarului, iar in blocul de masura se va monta de catre OD un contor monofazat pentru masurarea energiei electrice produse de centrala fotovoltaica. | Retele Electrice Romania S.A. | 26938548 | 2025-06-20 | prosumator | ORD 59/2013; ORD 228/2018; ORD.19/2022 | 2026-06-20 | VALABIL | 2025 | nu | nu | nu
75 | DUMITRU MIHAI-BOGDAN | Locuinta + CEF + Anexa 1 | ILFOV | 0.0055 | 0,4 | PTZ 3762 | In prezent, utilizatorul este alimentat pe JT aferenta PTZ 3762 , printr-un contor monofazat montat in FDCP Ir= 20 A existent. Pentru realizarea sporului de putere se vor utiliza instalatiile existente, iar contorul monofazat se va reprograma pentru masurarea energiei electrice absorbite/evacuate din/in retea cu dublu sens pe instalatia de alimentare din reteaua operatorului de distributie, respectiv petru noua putere solicitata . Se va monta un bloc de masura monofazat in instalatia de utilizare de catre firma executanta pe cheltuiala beneficiarului, iar in blocul de masura se va monta de catre OD un contor monofazat pentru masurarea energiei electrice produse de centrala fotovoltaica. | Retele Electrice Romania S.A. | 26702762 | 2025-06-25 | prosumator | ORD 59/2013; ORD 228/2018; ORD.19/2022 | 2026-06-25 | VALABIL | 2025 | nu | nu | nu
76 | GHEORGHE NICULINA | Locuinta + CEF - Anexa 1 | GIURGIU | 0.008 | 0,4 | PTAB 1226 MIRSA | In prezent, utilizatorul este alimentat pe JT aferenta PTAB 1226 , printr-un contor monofazat montat in BMPM Ir= 32 A existent. Pentru realizarea sporului de putere se vor utiliza instalatiile existente, iar contorul monofazat se va reprograma pentru masurarea energiei electrice absorbite/evacuate din/in retea cu dublu sens pe instalatia de alimentare din reteaua operatorului de distributie, respectiv petru noua putere solicitata . Se va monta un bloc de masura monofazat in instalatia de utilizare de catre firma executanta pe cheltuiala beneficiarului, iar in blocul de masura se va monta de catre OD un contor monofazat pentru masurarea energiei electrice produse de centrala fotovoltaica. | Retele Electrice Romania S.A. | 26911428 | 2025-06-25 | prosumator | ORD 59/2013; ORD 228/2018; ORD.19/2022 | 2026-06-25 | VALABIL | 2025 | nu | nu | nu
77 | TABRA GRUP SRL | Restaurant + CEF - Anexa 1 | BUCURESTI | 0.01 | 0,4 | PTS 896 | Lucrari cuprinse in tariful de racordare: Pentru realizarea sporului de putere solicitat de catre beneficiar se vor utiliza instalatiile electrice existente cu inlocuirea BMPT-ului existent cu un BMPTS1, tip FT-257_MAT ed. 01. BMPTs va fi echipat cu un complex de masura semidirecta unificata conform specificatiilor tehnice unificate DMI031006RO, compus din 3xTC 125/5 [A/A] conform DMI031055RO, matricola 530016 si CE in montaj semidirect si va fi prevazut pe intrarea generala cu un separator general de 100A si un intreruptor automat cu Ia=80A<(>,<)> Racordarea la RED a instalatiei de producere CEF se va realiza in instalatia de utilizare a clientului in tabloul general de distributie, iar debitarea in RED a energiei produse se va realiza prin instalatia de alimentare existenta. Contorul din BMPTs-ul proiectat se va reprograma pentru inregistrare cu dublu sens pentru masurarea energiei electrice absorbite/evacuate din/in retea, pe instalatia de alimentare din reteaua operatorului de distributie, conform puterii avizate productie/consum. Lucrari in afara tarifului de racordare: Beneficiarul are obligatia de a dimensiona coloana de utilizare dintre contor si tabloul general de distributie consumator/producator, conform puterii avizate consumator/producator. Utilizatorul are obligatia de a asigura serviciile interne in compartimentul de racordare si accesul nelimitat al personalului REM la echipamentele instalate in compartimentul de racordare. Realizarea lucrarilor pentru instalatiile din aval de punctul de delimitare este in responsabilitatea utilizatorului si se efectueaza pe cheltuiala acestuia. | Retele Electrice Romania S.A. | 27095295 | 2025-06-25 | prosumator | ORD 59/2013; ORD 228/2018; ORD.19/2022 | 2026-06-25 | VALABIL | 2025 | nu | nu | nu
78 | CIMPOERU LIVIA-ANAMARIA | Locuinta + CEF - Anexa 1 | ILFOV | 0.012 | 0,4 | PTAB 2467 | In prezent, utilizatorul este alimentat pe JT aferenta PTAB 2467 , printr-un contor trifazat montat in BMPT Ir= 63A A existent conform ATR 26768023 12.05.2025. Pentru realizarea sporului de putere se vor utiliza instalatiile existente, iar contorul trifazat se va reprograma pentru masurarea energiei electrice absorbite/evacuate din/in retea cu dublu sens pe instalatia de alimentare din reteaua operatorului de distributie, respectiv petru noua putere solicitata . | Retele Electrice Romania S.A. | 26983577 | 2025-06-26 | prosumator | ORD 59/2013; ORD 228/2018; ORD.19/2022 | 2026-06-26 | VALABIL | 2025 | nu | nu | nu
79 | WAREHOUSES DE PAUW ROMANIA | HALA+CEF | ILFOV | 0.84656 | 20 | S20 DRAGOMIRESTI-ARCUDA IF | Conform aviz CTE nr. 18/2/10.06.2025 - faza studiu de solutie si anume: Conform ordinului 67/2024, cap. 3, art. 5, A, contribu?ia financiar? este definit? ca fiind aportul în numerar al beneficiarilor serviciului de distribu?ie sau al unei ter?e p?r?i (de exemplu, fonduri de la organismele interne sau interna?ionale, subven?ii, taxa de dezvoltare, tariful de racordare etc.) acordat cu titlu gratuit operatorilor de distribu?ie concesionari. Solutia de racordare analizata ? Conform ATR nr. 26248709/11.03.2025 racordarea se va face prin instalatiile existente si anume: in instalatiile de JT ale PC 5735*, racordat in statia 110/20kV Arcuda, prin intermediul LE 20 kV Dragomiresti ? sursa de baza din statia 110/20kV Arcuda si LE 20 kV Av Tartasesti ? sursa rezerva din statia 110/20kV Chitila, respectiv LE 20 kV Volvo ? sursa rezerva din statia 110/20kV Increst. Lucrari pe tarif de racordare: - nu este cazul Lucrari ce se realizeaza prin grija beneficiarului: ? ,,Instalatii CEF: Debitarea puterii produse in centrala fotovoltaica amplasata pe acoperisul cladirii se va realiza prin reteaua de JT a consumatorului prin transformatoarele racordate in PC 5735*. Racordul centralei fotovoltaice se va realiza in tablourile electrice generale existente ale beneficiarului aflat pe bornele celor doua transformatoare 20/0.4 kV - 630 kVA alimentate din PC 5735*. Fiecare tablou TE-CEF este prevazut pe legatura cu tabloul general al halei unde se realizeaza CEF, cu un intreruptor motorizat impreuna cu un releu multifunctional care va realiza comanda (open/close) a motorului intreruptorului. Aceste intrerupatoare vor avea rol de dispozitiv de interfata, DI, si vor fi declansate prin intermediul releului multifunctional, prin urmatoarele protectii: - protectie maxima tensiune, valoare mediata 10 minute*: 1,1*Un/600+3 secunde; - protectie maxima tensiune: 1,15*Un/temporizata; - protectie minima tensiune : 0,85*Un/ temporizata; - protectie minima tensiune: 0,3*Un/ temporizata; - protectie maxima frecventa:52 Hz/ temporizata; - protectie minima frecventa: 47,5 Hz/ temporizata. Invertoarele vor avea pe tot timpul functionarii in paralel cu reteaua de distributie activata functia de antiinsularizare, respectiv se va seta o rampa de crestere a puterii active la conectare de maxim 10% din Pmax. Nota: In cazul defectiunilor releului atasat fiecarui dispozitiv de interfata sau in cazul lipsei alimentarii acestuia va fi declansat intrerupatorul de interfata. In cazul refuzului de declansare a intrerupatorului de interfata va declansa intrerupatorul adiacent din amonte (spre reteaua de JT a consumatorului) ? ,,Comunicatii In fiecare TEG CEF se va monta cate un analizor de energie conform schemelor monofilare. De la analizorul instalat in TEG CEF se folosi canal de comunicatie, pentru transmiterea informatiilor de putere activa/reactiva, catre un PLC instalat intr-un dulap montat langa PC 5735*. De la PLC catre Unitatea Periferica nou montata in PC 5735*, se vor folosi ie?irile analogice 4-20mA ale acestuia. Conversia, însumarea si scalarea semnalelor de putere activa/reactiva, se va face in softul din PLC. Pentru preluarea in sistemul SCADA RER SA, se vor transmite de la instalatia de producere energie electrica urmatoarele informatii: ? Putere activa, P; ? Putere reactiva, Q, ? Tensiune, U, ? Frecventa, f, ? Pozitie dispozitive de interfata, DDI, sub forma de un singur contact liber de potential. Urmatorii parametrii vor fi masurati in punctul de racord si anume celulele DG din PC 5735*: ? Tensiune, U, ? Frecventa, f, Toate aceste informatii vor fi transmise catre SCADA RER SA, in ambele unitati periferice, UP, din PC 5735*. Traductorul si PLC-ul vor fi montate intr-un dulap nou, montat in compartiment utilizator, langa PC 5735*. Punerea in functiune a noi centrale se va face respectand procedura in vigoare la data solicitarii de catre Utilizator a acesteia, functie de tipul centralei conform Ord 79/2016. Suplimentarse va monta un dulap sigilabil echipat complet cu grup de masura semidirecta (TC, cleme si conectica) dimensionata pentru intreaga putere debitata de CEF in vederea montarii unui contor electronic pus la dispozitie de RER SA. Punerea in functiune a noi centrale se va face respectand ?PROCEDUR? din 17 aprilie 2019 de notificare pentru racordare a unit??ilor generatoare ?i de verificare a conformit??ii unit??ilor generatoare cu cerin?ele tehnice privind racordarea unit??ilor generatoare la re?elele electrice de interes public | Retele Electrice Romania S.A. | 26248709 | 2025-06-30 | prosumator | ORD 59/2013; ORD 228/2018 | 2026-06-30 | VALABIL | 2025 | nu | nu | nu
80 | COMUNA HERASTI - PRIMARIA | CEF HERASTI - strada PRINCIPALA 12 | GIURGIU | 0.02992 | 0,4 | PTA 513 | Se vor utiliza instalatiile existente, iar contorul se va programa cu dublu sens pentru masurarea energiei electrice absorbite/evacuate din/in retea, pe instalatia de alimentare din reteua operatorului de distributie. In conformitate cu ORD ANRE 15/2022 este necesara montarea unui BMP in cadrul instalatiei de utilizare intre iesirea invertorului si intrarea din TG client in care OD va monta un contor de energie electrica in montaj direct in vederea masurarii energie electrice produse din centrala fotovoltaica. | Retele Electrice Romania S.A. | 26987045 | 2025-06-30 | prosumator | ORD 59/2013; ORD 228/2018; ORD.19/2022 | 2026-06-30 | VALABIL | 2025 | nu | nu | nu
81 | COMUNA HERASTI - PRIMARIA | CEF HERASTI - PRIMARIE - Anexa 1 | GIURGIU | 0.02948 | 0,4 | PTA 513 | Bransament trifazat aerian alimentat din LEA, aferenta PTA 513, realizat cu 3x25+16C tip DC4125RO, de lungime L= 12m, pana la un BMPT cu Ir=63A, tip FT_124_MAT, Ed.05/03.04.2020, prevazut cu incuietoare robusta din metal sau material plastic dur, ce va fi legat la priza de pamant a instalatiei de utilizare. BMP-ul se va amplasa pe stalpul de retea tip SC10005(44.208828, 26.357849 ).BMP-ul realizat conform GHID PENTRU PROIECTARE SI EXECUTIE BRANSAMENTE SI LINII SCURTE JT Ed. 01 15/12/2016..- Racordarea in reteaua de joasa tensiune aeriana, pe cablu de NUL, se va realiza cu doua legaturi distincte (doua cleme). Se vor utiliza instalatiile existente, iar contorul se va programa cu dublu sens pentru masurarea energiei electrice absorbite/evacuate din/in retea, pe instalatia de alimentare din reteua operatorului de distributie. In conformitate cu ORD ANRE 15/2022 este necesara montarea unui BMP in cadrul instalatiei de utilizare intre iesirea invertorului siintrarea din TG client in care OD va monta un contor de energie electrica in montaj direct in vederea masurarii energie electrice produse din centrala fotovoltaica. | Retele Electrice Romania S.A. | 26987091 | 2025-06-30 | prosumator | ORD 59/2013; ORD 228/2018; ORD.19/2022 | 2026-06-30 | VALABIL | 2025 | nu | nu | nu
82 | EPISCOPIA GIURGIULUI | Imobil + CEF + Anexa 4 | Giurgiu | 0.015 | 0,4 | PTZ 2464-UCA | In prezent, utilizatorul este alimentat pe JT aferenta PTZ 2464 , printr-un contor trifazat montat in BMPT existent , avand o putere: Pabs (loc de consum)= 17.1 kW; Electel: 301128689 Serie contor: UCEUEDN18510063971 Pentru realizarea sporului de putere se vor utiliza instalatiile existente, iar contorul trifazat cu seria UCEUEDN18510063971 se va reprograma pentru masurarea energiei electrice absorbite/evacuate din/in retea cu dublu sens pe instalatia de alimentare din reteaua operatorului de distributie, respectiv petru noua putere solicitata . Se va monta un bloc de masura trifazata in instalatia de utilizare de catre firma executanta pe cheltuiala beneficiarului, iar in blocul de masura se va monta de catre OD un contor trifazat pentru masurarea energiei electrice produse de centrala fotovoltaica. | Retele Electrice Romania S.A. | 27002511 | 2025-06-30 | prosumator | ORD 59/2013; ORD 228/2018; ORD.19/2022 | 2026-06-30 | VALABIL | 2025 | nu | nu | nu
83 | EPISCOPIA GIURGIULUI | Imobil + CEF + Anexa 4 | GIURGIU | 0.00798 | 0,4 | PTAB 618 | In prezent, utilizatorul este alimentat pe JT aferenta PTAB 618 , printr-un contor trifazat montat in BMPT existent conform ATR GCRDC00125/08.12.2008 , avand o putere: Pabs (loc de consum)= 15 kW; Electel: 301254331 Serie contor: UCEUEDN17210023062 Pentru realizarea sporului de putere se vor utiliza instalatiile existente, iar contorul trifazat cu seria UCEUEDN17210023062 se va reprograma pentru masurarea energiei electrice absorbite/evacuate din/in retea cu dublu sens pe instalatia de alimentare din reteaua operatorului de distributie, respectiv petru noua putere solicitata . Se va monta un bloc de masura trifazata in instalatia de utilizare de catre firma executanta pe cheltuiala beneficiarului, iar in blocul de masura se va monta de catre OD un contor trifazat pentru masurarea energiei electrice produse de centrala fotovoltaica. | Retele Electrice Romania S.A. | 27005786 | 2025-06-30 | prosumator | ORD 59/2013; ORD 228/2018; ORD.19/2022 | 2026-06-30 | VALABIL | 2025 | nu | nu | nu
84 | SCHITUL SFANTUL NICOLAE | Imobil + CEF + Anexa 4 | GIURGIU | 0.01 | 0,4 | PTZ 2009 | Bransament monofazat existent alimentat din LEA JT folosind cablu aerian 2x16 mmp L=20 m. Contor montat in BMPM policarbonat pe perete exterior al cladirii cu acces din domeniul privat In=32 A existent. Pentru realizare spor putere se va realiza bransament electric trifazat subteran nou alimentat din LEA JT folosind cablu electric de jt tetrapolar conform specificatiei tehnice DC 4126RO-3x25+16c L=25 m pozat pe stalp in tub din PVC cu # 40 mm si manson termocontractabil, canalizatie tip A zona betonata L=12 m protejat in tub flexibil #70 mm cu montare BMPT PAFS FT 133_MAT ed. 5, echipat cu rama de contor de tip T6-A4 conform specifica#iei DH 2414 RO pentru contor trifazat, prevazut cu incuietoare robusta din metal sau material plastic dur, prevazut cu separator tetrapolar si intrerupator tetrapolar cu protectie la suprasarcina si scurtcircuit Inom= 40 A, montat pe pe domeniul public, la limita de proprietate. Contorul se va programa pentru masurarea energiei electrice absorbite / evacuate din/in retea cu dublu sens pe instalatia de alimentare din reteaua operatorului de distributie. | Retele Electrice Romania S.A. | 27006817 | 2025-06-30 | prosumator | ORD 59/2013; ORD 228/2018; ORD.19/2022 | 2026-06-30 | VALABIL | 2025 | nu | nu | nu
85 | PAROHIA SFINTII MARTIRI BRANCOVENI | Imobil + CEF + Anexa 4 | GIURGIU | 0.005 | 0,4 | PTZ 2272-BL21/613 | In prezent, utilizatorul este alimentat pe JT aferenta PTZ 2272 , printr-un contor trifazat montat in BMPT existent conform ATR 169703533/06.10.2016 , avand o putere: Pabs (loc de consum)= 15 kW; Electel: 131371822 Serie contor: UCEUEDN18510062373 Pentru realizarea sporului de putere se vor utiliza instalatiile existente, iar contorul trifazat cu seria UCEUEDN18510062373 se va reprograma pentru masurarea energiei electrice absorbite/evacuate din/in retea cu dublu sens pe instalatia de alimentare din reteaua operatorului de distributie, respectiv petru noua putere solicitata . Se va monta un bloc de masura trifazata in instalatia de utilizare de catre firma executanta pe cheltuiala beneficiarului, iar in blocul de masura se va monta de catre OD un contor trifazat pentru masurarea energiei electrice produse de centrala fotovoltaica. | Retele Electrice Romania S.A. | 27006681 | 2025-06-30 | prosumator | ORD 59/2013; ORD 228/2018; ORD.19/2022 | 2026-06-30 | VALABIL | 2025 | nu | nu | nu
86 | MANASTIREA SFANTUL GHEORGHE | Imobil + CEF - Anexa 4 | GIURGIU | 0.015 | 0,4 | PTZ 2250-BL EVA | In prezent, utilizatorul este alimentat pe JT aferenta PTZ 2250 , printr-un contor trifazat montat in BMPT existent conform ATR 95245267 / 16.10.2013.,,Pentru realizarea sporului de putere se vor utiliza instalatiile existente, iar contorul trifazat se va reprograma pentru masurarea energiei electrice absorbite/evacuate din/in retea cu dublu sens pe instalatia de alimentare din reteaua operatorului de distributie, respectiv petru noua putere solicitata .Se va monta un bloc de masura trifazata in instalatia de utilizare de catre firma executanta pe cheltuiala beneficiarului, iar in blocul de masura se va monta de catre OD un contor trifazat pentru masurarea energiei electrice produse de centrala fotovoltaica. | Retele Electrice Romania S.A. | 27027011 | 2025-06-30 | prosumator | ORD 59/2013; ORD 228/2018; ORD.19/2022 | 2026-06-30 | VALABIL | 2025 | nu | nu | nu
87 | COMUNA CREVEDIA MARE | Imobil + CEF + Anexa 4 | GIURGIU | 0.12625 | 20 | A20 POTLOGI-MARSA GR | Racordarea la RED a instalatiei de producere CEF se va realiza in instalatia de utilizare a clientului in tabloul general de distributie, iar debitarea in RED a energiei produse se va realiza prin instalatia de alimentare proiectata. In PC -ul proiectat se va monta un contor electronic inteligent trifazat in montaj indirect prin 2x TC 50/5 A, cls. 05 si 2x TT 20/0.1 kV, programat cu dublu sens pentru masurarea energiei electrice absorbite/evacuate din/in retea, pe instalatia de alimentare din reteua operatorului de distributie; NOTA: In instalatia de utilizare la iesirea din invertor catre TG client se va monta de catre OD un contor semidirect prevazut cu un ansamblu de transformatoare de curent 125/ 5A, de masurare a energiei electrice produse de centrala, inclusiv sistemul de comunicatie aferent acestui contor. Blocul de masura pentru contorul de masurare a energiei electrice produse se va monta de firma executanta, pe cheltuiala beneficiarului.Instala?iile de racordare ?i utilizare vor fi conforme cu normele OD ?i se va prevedea integrare în SCADA OD a m?surilor de putere activ? produs?, tensiunea în punctul de delimitare cu OD, pozi?ie DG/DI. În cazul în care nu se integreaz? m?surile ?i pozi?iile echipamentelor DG/DI în SCADA OD, se va prevedea comunica?ie ?i interfa?? logic? pentru reducerea injec?iei de putere activa pân? la 0 kW într- un timp de maximum cinci secunde de la recep?ionarea comenzii la nivelul portului invertorului. Solutie propusa racord nou: Alimentarea cu energie electrica a noului obiectiv se realizeaza printr-un PC (PTAB) de tip unificat amplasat pe domeniul public, echipat cu transformator care sa asigure consumul solicitat, 20/0,4 kV, racordat in sistem radial intre intre PTA 1203 si PTA 1204 la L 20 kV POTLOGI prin cablu tip 3*1*185 mmp, L= 120m. Lucrari pe tarif de racordare: Racord MT : Pe derivatia aferenta L20 kV POTLOGI se va dezafecta stalpul de colt existent si se va monta un stalp nou tip 14G(1), in fundatie turnata ce se va echipa o consola de intindere si doua console de derivatie, pentru fiecare prevazandu-se izolatori dubli. Din stalpul 14G(1) se va continua aerian utilizand conductor OL-AL 3x70 mmp ? L=15m pana la stalp nou tip 14G(2), in fundatie turnata echipat cu consola de tractiune si separator tripolar de exterior 24kV, in montaj vertical cu CLP, tip DY595 si consola pentru descarcatori cu oxid de zinc pentru protectia impotriva supratensiunilor atmosferice tip DY 557 R0 pentru trecerea din LEA in LES MT subteran prin cablu de medie tensiune tripolar cu elice vizibila 3*1*185 mmp, conform DC 4385/2 RO, L= 120m, montat in canalizatie de tip A - L= 100m, introdus in tub de protectie pliabil cu Ø 160 mmp conform DS 4247 RO,pana la PC(PTAB) proiectat. PC (PTAB)-ul va fi format din doua compartimente separate, varianta simplificata si Norma Tehnica OD: un compartiment OD si un compartiment al utilizatorului, fiecare dotat cu usa de acces separata. Compartimentul OD va fi echipat cu: 1x celula LE cu intrerupator ICS tip DY 800/116, echipata cu: întreruptor cu izola?ie în vid, separator de linie ?i separator de legare la p?mânt cu izola?ie în SF6 pentru tipul de 16 kA, terminale smart si detectoare directionale de defect RGDMI; 1x celula de masura echipata cu separator IMS, comutatie in SF6, tip DY803/316, UT. Celulele vor fi echipate corespunzator pentru integrare in sistemul de telecontrol. TSA-ul va fi alimentat din instalatiile de JT ale utilizatorului. Din TSA se va alimenta si instalatia de iluminat a postului de transformare. UP-ul se va racorda la TSA. Celule de m.t. din PT proiectat vor fi prevazute cu rezistente anticondens. Acest compartiment de racordare trebuie dotat prin grija utilizatorului cu usi si inchizatori, conform specificatiilor OD, astfel realizat incat sa nu permita propagarea flacarii, caldurii sau fumului avind orificii de aerisirecare comunica doar cu spatii deschise. Lucrari in afara tarifului de racordare Compartimentul utilizatorului se va echipa cu : - 1x celula de protectie dispozitiv general DG conform Normei Tehnice OD, cablul de legatura intre celula UT si DG se va pune la dispozitie de catre Utilizator ; - 1x celula de transformator echipata cu sigurante SFEN ; - 1x transformator trifazat de putere care sa asigure consumul solicitat . - Tabloul general de joasa tensiune va fi echipat pe sosirea generala cu intreruptor automat tripolar astfel incat sa asigure protectia instalatiei de JT si a Trafo. Tabloul de servicii auxiliare se va alimenta din circuitul de j.t.al utilizatorului. Terenul pe care urmeaza sa fie amplasat racordul MT si PTAB-ul apartine domeniului public. Postul de transformare va fi prevazut cu o priza de legare la pamant cu Rp < 1 Ohmi. Anvelopa prefabricata, prizele de legare la pamant si trotuarul din jurul anvelopei, vor fi realizate de beneficiar. | Retele Electrice Romania S.A. | 26504031 | 2025-05-02 | prosumator | ORD 59/2013; ORD 228/2018; ORD.19/2022 | 2026-05-02 | VALABIL | 2025 | nu | nu | nu
88 | ALGORITHM CONSTRUCTII S3 SRL | Imobile+Centrala Electrica Fotovoltaica instalata pe acoperis | BUCURESTI | 5 | 10 | S10 T5362B1-TITAN CEL 31 BUC | Conform aviz CTE nr. 6/2/11.02.2025 , faza studiu de solutie si anume: Conform ordinului 67/2024, cap. 3, art. 5, A, contribu?ia financiar? este definit? ca fiind aportul în numerar al beneficiarilor serviciului de distribu?ie sau al unei ter?e p?r?i (de exemplu, fonduri de la organismele interne sau interna?ionale, subven?ii, taxa de dezvoltare, tariful de racordare etc.) acordat cu titlu gratuit operatorilor de distribu?ie concesionari. Solutia de racordare analizata: prin instalatia de racordare existenta conform RO001E110826466 / 1 din 22/06/2020 si anume : PC 10kV nr.5362 respectiv PC 10kV 5363 racordate in st.110/20/10 kV Titan. Lucrarile pe tarif de tarif de racordare-nu este cazul Lucrari ce se realizeaza prin grija beneficiarului: -reconfigurare instalatiei de utilizare prin montarea instalatiilor fotovoltaice atsfel: -In PT 1 se vor monta 12 invertoare ce insumeaza o putere de 1.2 MW racordate in PC 5362 debitata in Statia Titan Bara 10kV ? Celula 31 -In PT 2 se vor monta 12 invertoare ce insumeaza o putere de 1.2 MW racordate in PC 5263 debitata in Statia Titan Bara 10kV ? Celula 34 -In PT 3 se vor monta 13 invertoare ce insumeaza o putere de 1.3 MW racordate in PC 5362 debitata in Statia Titan Bara 10kV ? Celula 32 -In PT 4 se vor monta 13 invertoare ce insumeaza o putere de 1.3 MW racordate in PC 5363 debitata in Statia Titan Bara 10kV ? Celula 33. Energia electrica produsa de CEF va fi debitata in reteaua de distributie , folosind PT 1, PT 2, PT3 si PT4 prin cele patru celule de masura din PC 5362 si PC 5363, prin care se face alimentarea consumatorului in prezent. Lucrari necesare in compartimentul de utilizare existent - Dispozitivele generale -celula sosire cu intrerupator automat si separator in compartimentul utilizatorului (DG) existente vor fi prevazut cu urmatoarele protectii: ?,,protec?ie maximal? de curent cel pu?in pe doua faze, cu trei trepte. Prima treapta se folose?te împotriva suprasarcinii, a doua pentru a permite o functionare temporizata ?i a treia pentru a permite o interven?ie rapid?; ?,,protec?ie homopolar? direc?ional? cu dou? trepte (o treapta pentru punerile la pamant simple, ?i a doua treapta pentru duble puneri la pamant); Pentru racordarea locului de consum si producere, in plus fata de DG (dispozitivele generale) existente se vor prevedea dispozitive de interfata (DI) in fiecare PT in scopul de a garanta separarea instala?iei de producere de re?eaua de distribu?ie în caz de întrerupere de la re?ea, fara a afecta partea de consum. Astfel, DI se prevad la MT sau la JT functie de locul in care utilizatorul doreste sa-si separe instalatia de producere de cea de consum. Sistemul de protectie SPI asociat fiecarui DI contine relee de frecven??, de tensiune ?i eventual de tensiune homopolar?. Sistemul de protectie de interfata (SPI) asociat dispozitivului de interfata cuprinde: 1.,,functie protectie de tensiune minima /maxima cu minim doua trepte de reglaj pentru fiecare tip de functie; 2.,,functie protectie de frecventa minima /maxima cu minim doua trepte de reglaj pentru fiecare tip de functie; 3.,,functie de protectie de maxima de tensiune mediata la 10 minute.? In instalatia de utilizare se vor montare analizoare pentru monitorizarea calitatii energiei electrice, in aval de fiecare celula de masura ( patru analizoare); In compartimentul utilizator, din aval de fiecare dintre cele 4 puncte de delimitare se vor instala traductoarele de putere activa P, putere reactiva Q, si tensiune UMT, astfel incat sa fie monitorizate puterea activa si reactiva efectiv produsa de fiecare din cele patru CEF (suma puterilor generate de invertoarele din aval de delimitare) . Semnalele unificate (4-20mA sau +/-5mA) de iesire ale traductoarelor, impreuna cu semnalele digitale fara potential ale dispozitivelor de interfa?a, vor fi disponibile pentru fiecare din cele patru centrale intr-un sir de cleme. Pentru fiecare dintre cele patru CEF se cumuleaza semnalele DI pe un singur contact liber de potential, pe logica daca un singur DI este conectat se transmite Pozitie Conectat. De la sirul de cleme pana la UP 2020 LITE amplasat in compartimentul OD, semnalele vor fi transmise printr-un cablu special ecranat, care va face parte impreuna cu traductoarele, din instalatia de utilizare. Lungimea cablului ecranat nu trebuie sa depaseasca 20m. Astfel, marimile transmise catre OD, pentru fiecare din cele patru CEF sunt: -Puterea activa P ? efectiv generata de invertoare; .,,Puterea reactiva Q ? efectiv generata/absorbita de invertoare; .,,Tensiunea UMT din punctul de delimitare; .,,pozitie intreruptoare DI aferente celor patru instalatii de utilizare; Toate instalatiile de achizitie, conversie, transmitere a marimilor pentru SCADA OD, mentionate mai sus, se prevad si mentin in functiune de catre utilizator pe toata durata de viata a CEF; Calea de transmitere a informatiilor aferente productiei instalatiei fotovoltaice catre UP compartiment OD se va prevede de utilizator. Prin grija utilizatorului, , se va asigura pornirea in cascada(pe rand) a transformatoarelor de putere MT/0,4kV pentru a reduce variatiile de tensiune datorate efectului de magnetizare a infasurarilor.Se va include in cadrul dosarului instalatiei de utilizare si se va verifica la punere sub tesiune a instalatiei de utilizare. Sistemul de protec?ie al re?elei de medie tensiune este structurat ?i coordonat pentru a realiza eliminarea selectiv? a scurtcircuitelor si defectelor la pamant. Protectiile aferente instalatiei Operatorului de Retea nu au scopul de a proteja instala?iile Utilizatorului. În consecin??, protec?ia propriilor instala?ii revine exclusiv Utilizatorului. Pentru asigurarea transmiterii marimilor aferente CEF (energie/putere produsa P,Q) utilizatorul are obligatia sa achizioneze si sa monteze o cutie/carcasa corespunzatoare, destinata exclusiv montarii contoarelor/grupurilor de masurare pentruputere/energia electrica produsa (insumata de la mai multe tablouri aferente centralei) , conform art. 45 alin. 1 lit. a1 din Legea energiei electrice si a gazelor naturale nr. 123/2012, cu modificarile si completarile ulterioare. Contoarele se vor procura si monta prin grija operatorului de distributie. Punerea in functiune a noii centrale se va face respectand ?PROCEDUR? din 17 aprilie 2019 de notificare pentru racordare a unit??ilor generatoare ?i de verificare a conformit??ii unit??ilor generatoare cu cerin?ele tehnice privind racordarea unit??ilor generatoare la re?elele electrice de interes public?. | Retele Electrice Romania S.A. | 24439877 | 2025-05-05 | prosumator | ORD 59/2013; ORD 228/2018 | 2026-05-05 | VALABIL | 2025 | nu | nu | nu
89 | SECTORUL 3 AL MUNICIPIULUI BUCURESTI | SCOALA 47+CEF+Anexa 4 | BUCURESTI | 0.05 | 0,4 | PTZ 2357 | Bransament subteran trifazat nou in cablu JT 3x95+50N tip GSC001 (pozat subteran pe pat de nisip, in tub PVC flexibil conform DS 4247 RO) din tabloul JT al postului de transformare 2357 pana la un BMPT semidirect nou tip FT 257 MAT, care se va amplasa pe fundatie la limita de proprietate imobil. Cablul JT proiectat se va poza conform ?Ghid pentru proiectarea si executia liniilor in cablu subteran MT si JT?, cu respectarea distantelor normate. BMPTS proiectat se va echipa cu: - un ansamblu unificat de transformatoare de masura de curent de 125/5 A/A matricola 530016; - adaptor pentru instalarea contorului AEM tip DMI 031069 RO in montaj semidirect; - un intreruptor de joasa tensiune de 100 A si un separator general JT. Se va utiliza presetupa la iesirea cablului JT din postul de transformare. Priza de pamant la BMPTS se va dimensiona corespunzator si se va realiza prin grija si cheltuiala beneficiarului. Dupa PIF se va desfiinta bransamentul electric existent. Se va depune dosarul instalatiei electrice de utilizare. Se va amenaja corespunzator instalatia electrica in aval de punctul de delimitare. Racordarea la RED a instalatiei de producere CEF se va realiza in instalatia de utilizare a clientului in tabloul general de distributie, iar debitarea in RED a energiei produse se va realiza prin instalatia de racordare proiectata mai sus. Se va monta in BMPTS proiectat un contor inteligent trifazat in montaj semidirect, care se va programa pentru inregistrare cu dublu sens pentru masurarea energiei electrice absorbite/evacuate din/in retea, pe instalatia de alimentare din reteaua operatorului de distributie, conform puterii avizate productie/consum. Lucrari in afara tarifului de racordare: Beneficiarul are obligatia de a dimensiona coloana de utilizare dintre contor si tabloul general de distributie consumator/producator, conform puterii avizate consumator/producator. | Retele Electrice Romania S.A. | 26721867 | 2025-05-06 | prosumator | ORD 59/2013; ORD 228/2018; ORD.19/2022 | 2026-05-06 | VALABIL | 2025 | nu | nu | nu
90 | SECTORUL 3 AL MUNICIPIULUI BUCURESTI | GRADINITA 24+CEF+Anexa 4 | BUCURESTI | 0.09706 | 0,4 | PTZ 2537 | Se va utiliza instalatia electrica existenta. Racordarea la RED a instalatiei de producere CEF se va realiza in instalatia de utilizare a clientului in tabloul general de distributie, iar debitarea in RED a energiei produse se va realiza prin instalatia de alimentare existenta. Se va programa contorul inteligent trifazat existent in cutia de furnizare la imobil pentru inregistrare cu dublu sens pentru masurarea energiei electrice absorbite/evacuate din/in retea, pe instalatia de alimentare din reteaua operatorului de distributie, conform puterii avizate productie/consum. Lucrari in afara tarifului de racordare: Beneficiarul are obligatia de a dimensiona coloana de utilizare dintre contor si tabloul general de distributie consumator/producator, conform puterii avizate consumator/producator. | Retele Electrice Romania S.A. | 26722778 | 2025-05-06 | prosumator | ORD 59/2013; ORD 228/2018; ORD.19/2022 | 2026-05-06 | VALABIL | 2025 | nu | nu | nu
91 | SECTORUL 3 AL MUNICIPIULUI BUCURESTI | GRADINITA 240 B+CEF+Anexa 4 | BUCURESTI | 0.02944 | 0,4 | PTS 895 | Sporul de putere se va realiza prin utilizarea instalatiei electrice existente, cu reprogramare contor inteligent existent in BMPT pentru puterea solicitata. Racordarea la RED a instalatiei de producere CEF se va realiza in instalatia de utilizare a clientului in tabloul general de distributie, iar debitarea in RED a energiei produse se va realiza prin instalatia de alimentare existenta. Se va reprograma contorul inteligent trifazat existent in BMPT pentru inregistrare cu dublu sens pentru masurarea energiei electrice absorbite/evacuate din/in retea, pe instalatia de alimentare din reteaua operatorului de distributie, conform puterii avizate productie/consum. Lucrari cuprinse in tariful de racordare, executate de operatorul de retea conform Ordin ANRE nr. 160/2020: ,,Inlocuire siguranta trifazata existenta in BMPT la imobil cu o siguranta automata tetrapolara noua de 50A conform FT 189 MAT (protectie la suprasarcina si scurtcircuit). Lucrari in afara tarifului de racordare: Beneficiarul are obligatia de a dimensiona coloana de utilizare dintre contor si tabloul general de distributie consumator/producator, conform puterii avizate consumator/producator. | Retele Electrice Romania S.A. | 26722676 | 2025-05-06 | prosumator | ORD 59/2013; ORD 228/2018; ORD.19/2022 | 2026-05-06 | VALABIL | 2025 | nu | nu | nu
92 | SECTORUL 3 AL MUNICIPIULUI BUCURESTI | GRADINITA 71+CEF+Anexa 4 | BUCURESTI | 0.04094 | 0,4 | PTS 2740 | Se va utiliza instalatia electrica existenta. Racordarea la RED a instalatiei de producere CEF se va realiza in instalatia de utilizare a clientului in tabloul general de distributie, iar debitarea in RED a energiei produse se va realiza prin instalatia de alimentare existenta. Se va programa contorul inteligent trifazat existent in BMPT la imobil pentru inregistrare cu dublu sens pentru masurarea energiei electrice absorbite/evacuate din/in retea, pe instalatia de alimentare din reteaua operatorului de distributie, conform puterii avizate productie/consum. Lucrari in afara tarifului de racordare: Beneficiarul are obligatia de a dimensiona coloana de utilizare dintre contor si tabloul general de distributie consumator/producator, conform puterii avizate consumator/producator. | Retele Electrice Romania S.A. | 26722891 | 2025-05-06 | prosumator | ORD 59/2013; ORD 228/2018; ORD.19/2022 | 2026-05-06 | VALABIL | 2025 | nu | nu | nu
93 | SECTORUL 3 AL MUNICIPIULUI BUCURESTI | GRADINITA 231+CEF+Anexa 4 | BUCURESTI | 0.09108 | 0,4 | PTZ 948 | Sporul de putere se va realiza prin utilizarea bransamentului electric existent. Racordarea la RED a instalatiei de producere CEF se va realiza in instalatia de utilizare a clientului in tabloul general de distributie, iar debitarea in RED a energiei produse se va realiza prin instalatia de alimentare existenta. Se va programa contorul inteligent trifazat existent in BMPT la imobil pentru inregistrare cu dublu sens pentru masurarea energiei electrice absorbite/evacuate din/in retea, pe instalatia de alimentare din reteaua operatorului de distributie, conform puterii avizate productie/consum. Lucrari in afara tarifului de racordare: Beneficiarul are obligatia de a dimensiona coloana de utilizare dintre contor si tabloul general de distributie consumator/producator, conform puterii avizate consumator/producator. | Retele Electrice Romania S.A. | 26723575 | 2025-05-06 | prosumator | ORD 59/2013; ORD 228/2018; ORD.19/2022 | 2026-05-06 | VALABIL | 2025 | nu | nu | nu
94 | SECTORUL 3 AL MUNICIPIULUI BUCURESTI | GRADINITA 154+CEF+Anexa 4 | BUCURESTI | 0.15686 | 0,4 | PTS 1488 | Racord nou pe joasa tensiune din postul de transformare 1488 cu urmatoarele lucrari: Lucrari in PT 1488: Montare tablou JT nou tip GSCL002 pe cadru suport tip DS 3055 RO in interiorul postului de transformare. Tabloul JT proiectat se va echipa cu un intreruptor JT tetrapolar de 350 A tip GSCL003 cu dispozitiv VDS si se va conecta la bornele JT ale transformatorului de putere din post printr-o coloana in cablu unipolar Cu 4x1x150 mmp tip GSC002 (lungime 10m/faza). Lucrari LES JT: Pozare cablu JT nou 3x240+150N tip GSC001 RO in subteran (pe pat de nisip, in tub PVC pliabil conform DS 4247 RO pentru pozare in trotuare si spatii verzi, lungime traseu aprox. 180m) din intreruptorul JT 350 A proiectat in interiorul PT 1488 pana la un BMPT semidirect nou tip FT 257 MAT, care se va amplasa pe fundatie la limita de proprietate imobil, cu acces din exterior. Cablul JT proiectat se va poza conform ?Ghid pentru proiectarea si executia liniilor in cablu subteran MT si JT?, cu respectarea distantelor normate. Pe cablurile JT se vor monta cleme de scurtcircuit in la intrarea si iesirea din bornele tabloului si intreruptorului JT. BMPTS proiectat se va echipa cu: - un ansamblu unificat de transformatoare de masura de curent de 125/5 A/A matricola 530016; - adaptor pentru instalarea contorului AEM tip DMI 031069 RO in montaj semidirect; - un intreruptor de joasa tensiune de 250 A si un separator general JT. Se va utiliza presetupa la iesirea cablului JT din postul de transformare. Priza de pamant la BMPTS se va dimensiona corespunzator si se va realiza prin grija si cheltuiala beneficiarului. Dupa PIF se va desfiinta alimentarea existenta (coloana din nisa si BMPT). Se va depune dosarul instalatiei electrice de utilizare. Se va amenaja corespunzator instalatia electrica in aval de punctul de delimitare. Racordarea la RED a instalatiei de producere CEF se va realiza in instalatia de utilizare a clientului in tabloul general de distributie, iar debitarea in RED a energiei produse se va realiza prin instalatia de racordare noua proiectata. Se va monta in BMPTS proiectat un contor inteligent trifazat in montaj semidirect, care se va programa pentru inregistrare cu dublu sens pentru masurarea energiei electrice absorbite/evacuate din/in retea, pe instalatia de alimentare din reteaua operatorului de distributie, conform puterii avizate productie/consum. Lucrari in afara tarifului de racordare: Beneficiarul are obligatia de a dimensiona coloana de utilizare dintre contor si tabloul general de distributie consumator/producator, conform puterii avizate consumator/producator. | Retele Electrice Romania S.A. | 26722956 | 2025-05-06 | prosumator | ORD 59/2013; ORD 228/2018; ORD.19/2022 | 2026-05-06 | VALABIL | 2025 | nu | nu | nu
95 | SECTORUL 3 AL MUNICIPIULUI BUCURESTI | GRADINITA 240+CEF+Anexa 4 | BUCURESTI | 0.023 | 0,4 | PTS 1662 | Sporul de putere se va realiza prin utilizare bransament electric existent, cu reprogramare contor inteligent trifazat existent in BMPT pentru puterea avizata. ,,Racordarea la RED a instalatiei de producere CEF se va realiza in instalatia de utilizare a clientului in tabloul general de distributie, iar debitarea in RED a energiei produse se va realiza prin instalatia de alimentare existenta. Se va reprograma contorul inteligent trifazat existent in BMPT pentru inregistrare cu dublu sens pentru masurarea energiei electrice absorbite/evacuate din/in retea, pe instalatia de alimentare din reteaua operatorului de distributie, conform puterii avizate productie/consum. ,,Lucrari in afara tarifului de racordare, executate de operatorul de retea conform Ordin ANRE nr. 11/2014: ,,Inlocuire siguranta trifazata existenta in BMPT cu o siguranta automata trifazata noua de 40A conform FT 178 MAT (protectie la suprasarcina si scurtcircuit). Lucrariin afara tarifului de racordare: Beneficiarul are obligatia de a dimensiona coloana de utilizare dintre contor si tabloul general de distributie consumator/producator, conform puterii avizate consumator/producator. | Retele Electrice Romania S.A. | 26723623 | 2025-05-06 | prosumator | ORD 59/2013; ORD 228/2018; ORD.19/2022 | 2026-05-06 | VALABIL | 2025 | nu | nu | nu
96 | SECTORUL 3 AL MUNICIPIULUI BUCURESTI | GRADINITA 196+CEF+Anexa 4 | BUCURESTI | 0.1863 | 10 | S10 T1669-PA1910 CEL 4 BUC | Sporul de putere se va realiza prin utilizarea instalatiei electrice existente ? PTAB 5495 de abonat, cu delimitare si masura pe medie tensiune. Se vor seta protectiile din celula dispozitiv general a postului in conformitate cu puterea avizata. Racordarea la RED a instalatiei de producere CEF se va realiza prin instalatia de utilizare a clientului in tabloul general de distributie de joasa tensiune. In instalatia electrica existenta contorul electronic trifazat se va reprograma pentru inregistrare cu dublu sens pentru masurarea energiei electrice absorbite/evacuate din/in retea, conform puterii avizate productie/consum, sau se va inlocui contorul existent cu un contor inteligent trifazat nou, programat pentru inregistrare cu dublu sens pentru masurarea energiei electrice absorbite/evacuate din/in retea, conform puterii avizate productie/consum. Lucrari in afara tarifului de racordare: CEF se va racorda in tabloul electric general (TGD) existent al beneficiarului. Invertoarele utilizate trebuie sa corespunda cerintelor din Ordinul ANRE nr. 208/14.12.2018 pentru aprobarea ?Normei tehnice privind cerin?ele tehnice de racordare la retelele electrice de interes public pentru module generatoare, centrale formate din module generatoare si centrale formate din module generatoare offshore (situate in larg)? si sa se regaseasca in lista actualizata a invertoarelor declarate conforme cu cerintele Ord. 208/ 14.12.2018 publicata pe site-ul C.N. TRANSELECTRICA S.A. Lucrari in instalatia utilizatorului necesare pentru racordarea sistemului fotovoltaic: In instalatia de utilizare (producere) se prevad: - doua trepte de protectii redundante pentru monitorizare parametrii (minima, maxima tensiune, minima, maxima frecventa) si functionare in regim insularizat ? cu decuplare automata. In compartimentul utilizator se va monta un dispozitiv general DG echipat cu intrerupator si separator si un dispozitiv de interfata DDI. Instalatia trebuie sa fie prevazuta cu dispoztiv de interfata DDI , prevazute cu sistem de protectie de interfata conform Norma Tehnica ed.3: - protectie maximala de tensiune netemporizata; - protectie minimala de tensiune temporizata; - protectie maximala/minimala de frecventa netemporizata; - protectie de tensiune homopolara temporizata; - protectie impotriva deconectarilor de la retea (stabilite de comun acord intre REM si producator in functie de caracteristicile retelei de distributie. Nota: functia de DDI poate fi integrata in interfata invertorului, daca acesta este prevazut corespunzator. In momentul depunerii dosarului de utilizare (conf. Ordinul ANRE 51/2019) pentru punerea in functiune a CEF, se vor prezenta scheme detaliate, teste si certificate de producator care sa ateste conformitatea invertoarelor cu Ordinul ANRE 208/2018. CEF, prin protectiile interne ale invertoarelor, dar si prin dispozitivul de interfata instalat, se va deconecta in cazul lipsei tensiunii din reteaua OD, evitand astfel functionarea in regim insularizat. | Retele Electrice Romania S.A. | 26723434 | 2025-05-06 | prosumator | ORD 59/2013; ORD 228/2018; ORD.19/2022 | 2026-05-06 | VALABIL | 2025 | nu | nu | nu
97 | SECTORUL 3 AL MUNICIPIULUI BUCURESTI | GRADINITA 231+CEF+Anexa 4 | BUCURESTI | 0.01794 | 0,4 | PTZ 2001 | Sporul de putere se va realiza prin utilizare bransament electric existent. ,,Racordarea la RED a instalatiei de producere CEF se va realiza in instalatia de utilizare a clientului in tabloul general de distributie, iar debitarea in RED a energiei produse se va realiza prin instalatia de alimentare existenta. Se va inocui contorul trifazat existent in BMPT cu un contor inteligent trifazat nou, programat pentru inregistrare cu dublu sens pentru masurarea energiei electrice absorbite/evacuate din/in retea, pe instalatia de alimentare din reteaua operatorului de distributie, conform puterii avizate productie/consum. ,,Lucrari in afara tarifului de racordare, executate de operatorul de retea conform Ordin ANRE nr. 160/2020: ,,Inlocuire siguranta trifazata existenta in BMPT cu o siguranta automata trifazata noua de 32A conform FT 178 MAT (protectie la suprasarcina si scurtcircuit). Lucrari in afara tarifului de racordare: Beneficiarul areobligatia de a dimensiona coloana de utilizare dintre contor si tabloul general de distributie consumator/producator, conform puterii avizate consumator/producator. | Retele Electrice Romania S.A. | 26723488 | 2025-05-06 | prosumator | ORD 59/2013; ORD 228/2018; ORD.19/2022 | 2026-05-06 | VALABIL | 2025 | nu | nu | nu
98 | SECTORUL 3 AL MUNICIPIULUI BUCURESTI | SCOALA 80+CEF+Anexa 4 | BUCURESTI | 0.19136 | 0,4 | PTZ 2946 | Se vor prelua cele 2 cabluri 3x150+70 mmp care alimenteaza nisa actuala intr-o cutie de distributie noua din policarbonat (construita conform FT 224 MAT) prevazuta cu separatoare verticale (comutare pol cu pol), gr. 2, cu clema de prindere cablu in care se va monta in dreptul nisei, lipita de peretele imobilului. Se vor prelua in cutia de distributie proiectata toate cablurile JT existente in nisa, iar ulterior se va desfiinta nisa existenta. Se va poza coloana noua trifazata in cablu 3x240+150N din CD proiectata in locul nisei pana la un BMPT semidirect nou tip FT 257 MAT, care se va monta pe fundatie, langa CD proiectata, langa peretele exterior al imobilului. BMPTS proiectat se va echipa cu: - un ansamblu unificat de transformatoare de masura de curent de 125/5 A/A matricola 530016; - adaptor pentru instalarea contorului AEM tip DMI 031069 RO in montaj semidirect; - un intreruptor de joasa tensiune de 350 A reglat la 0,9xIrsi un separator general JT 350 A. Priza de pamant la BMPTS se va dimensiona corespunzator si se va realiza prin grija si cheltuiala beneficiarului. Dupa PIF se va desfiinta masura existenta la scoala. Se va depune dosarul instalatiei electrice de utilizare. Se va amenaja corespunzator instalatia electrica in aval de punctul de delimitare. Racordarea la RED a instalatiei de producere CEF se va realiza in instalatia de utilizare a clientului in tabloul general de distributie, iar debitarea in RED a energiei produse se va realiza prin instalatia de racordare noua proiectata. Se va monta in BMPTS proiectat un contor inteligent trifazat in montaj semidirect, care se va programa pentru inregistrare cu dublu sens pentru masurarea energiei electrice absorbite/evacuate din/in retea, pe instalatia de alimentare din reteaua operatorului de distributie, conform puterii avizate productie/consum. Lucrari in afara tarifului de racordare: Beneficiarul are obligatia de a dimensiona coloana de utilizare dintre contor si tabloul general de distributie consumator/producator, conform puterii avizate consumator/producator. | Retele Electrice Romania S.A. | 26725477 | 2025-05-06 | prosumator | ORD 59/2013; ORD 228/2018; ORD.19/2022 | 2026-05-06 | VALABIL | 2025 | nu | nu | nu
99 | SECTORUL 3 AL MUNICIPIULUI BUCURESTI | GRADINITA 255+CEF+Anexa 4 | BUCURESTI | 0.1 | 0,4 | PAZ 1990 NICOLAE PASCU | Se va utiliza instalatia electrica existenta. Racordarea la RED a instalatiei de producere CEF se va realiza in instalatia de utilizare a clientului in tabloul general de distributie, iar debitarea in RED a energiei produse se va realiza prin instalatia de alimentare existenta. Se va programa contorul inteligent trifazat existent in ansamblul de masura de la imobil pentru inregistrare cu dublu sens pentru masurarea energiei electrice absorbite/evacuate din/in retea, pe instalatia de alimentare din reteaua operatorului de distributie, conform puterii avizate productie/consum. Lucrari in afara tarifului de racordare: Beneficiarul are obligatia de a dimensiona coloana de utilizare dintre contor si tabloul general de distributie consumator/producator, conform puterii avizate consumator/producator. | Retele Electrice Romania S.A. | 26725432 | 2025-05-06 | prosumator | ORD 59/2013; ORD 228/2018; ORD.19/2022 | 2026-05-06 | VALABIL | 2025 | nu | nu | nu
100 | SECTORUL 3 AL MUNICIPIULUI BUCURESTI | SCOALA 81+CEF+Anexa 4 | BUCURESTI | 0.05 | 0,4 | PTZ 1729 | Se va utiliza instalatia electrica existenta. Racordarea la RED a instalatiei de producere CEF se va realiza in instalatia de utilizare a clientului in tabloul general de distributie, iar debitarea in RED a energiei produse se va realiza prin instalatia de alimentare existenta. Se va programa contorul inteligent trifazat existent in ansamblul de masura de la imobil pentru inregistrare cu dublu sens pentru masurarea energiei electrice absorbite/evacuate din/in retea, pe instalatia de alimentare din reteaua operatorului de distributie, conform puterii avizate productie/consum. Lucrari in afara tarifului de racordare: Beneficiarul are obligatia de a dimensiona coloana de utilizare dintre contor si tabloul general de distributie consumator/producator, conform puterii avizate consumator/producator. | Retele Electrice Romania S.A. | 26725434 | 2025-05-06 | prosumator | ORD 59/2013; ORD 228/2018; ORD.19/2022 | 2026-05-06 | VALABIL | 2025 | nu | nu | nu
101 | SECTORUL 3 AL MUNICIPIULUI BUCURESTI | SCOALA 112+CEF+Anexa 4 | BUCURESTI | 0.14444 | 0,4 | PTZ 3063 | Racord nou pe joasa tensiune din postul de transformare 3063 cu urmatoarele lucrari: Lucrari in PT 3063: Montare tablou JT nou tip GSCL002 pe cadru suport tip DS 3055 RO in interiorul postului de transformare. Tabloul JT proiectat se va echipa cu un intreruptor JT tetrapolar de 350 A tip GSCL003 cu dispozitiv VDS si se va conecta la bornele JT ale transformatorului de putere din post printr-o coloana in cablu unipolar Cu 4x1x150 mmp tip DC 4141 RO (lungime 10m/faza). Lucrari LES JT: Pozare cablu JT nou 3x240+150N tip GSC001 RO in subteran (pe pat de nisip, in tub PVC pliabil conform DS 4247 RO pentru pozare in trotuare si spatii verzi, lungime traseu aprox. 30m) din intreruptorul JT 350 A proiectat in interiorul PT 3063 pana la un BMPT semidirect nou tip FT 257 MAT, care se va amplasa pe fundatie la limita de proprietate imobil, cu acces din exterior. Cablul JT proiectat se va poza conform ?Ghid pentru proiectarea si executia liniilor in cablu subteran MT si JT?, cu respectarea distantelor normate. Pe cablurile JT se vor monta cleme de scurtcircuit in la intrarea si iesirea din bornele tabloului si intreruptorului JT. BMPTS proiectat se va echipa cu: - un ansamblu unificat de transformatoare de masura de curent de 125/5 A/A matricola 530016; - adaptor pentru instalarea contorului AEM tip DMI 031069 RO in montaj semidirect; - un intreruptor de joasa tensiune de 250 A si un separator general JT. Se va utiliza presetupa la iesirea cablului JT din postul de transformare. Priza de pamant la BMPTS se va dimensiona corespunzator si se va realiza prin grija si cheltuiala beneficiarului. Dupa PIF se va desfiinta alimentarea existenta. Se va depune dosarul instalatiei electrice de utilizare. Se va amenaja corespunzator instalatia electrica in aval de punctul de delimitare. Racordarea la RED a instalatiei de producere CEF se va realiza in instalatia de utilizare a clientului in tabloul general de distributie, iar debitarea in RED a energiei produse se va realiza prin instalatia de racordare noua proiectata. Se va monta in BMPTS proiectat un contor inteligent trifazat in montaj semidirect, care se va programa pentru inregistrare cu dublu sens pentru masurarea energiei electrice absorbite/evacuate din/in retea, pe instalatia de alimentare din reteaua operatorului de distributie, conform puterii avizate productie/consum. Lucrari in afara tarifului de racordare: Beneficiarul are obligatia de a dimensiona coloana de utilizare dintre contor si tabloul general de distributie consumator/producator, conform puterii avizate consumator/producator. | Retele Electrice Romania S.A. | 26725435 | 2025-05-06 | prosumator | ORD 59/2013; ORD 228/2018; ORD.19/2022 | 2026-05-06 | VALABIL | 2025 | nu | nu | nu
102 | SECTORUL 3 AL MUNICIPIULUI BUCURESTI | ,,FEDERICO GARCIA LOR CA ''+CEF+Anexa 4 | BUCURESTI | 0.11454 | 0,4 | PTZ 948 | Se vor inlocui intreruptorul JT si separatorul JT din cutia de furnizare existenta la imobil cu un intreruptor JT nou de 180A si separator general de 250A . Racordarea la RED a instalatiei de producere CEF se va realiza in instalatia de utilizare a clientului in tabloul general de distributie, iar debitarea in RED a energiei produse se va realiza prin instalatia de racordare noua proiectata. Se va programa contorul inteligent trifazat existent in cutia de furnizare pentru inregistrare cu dublu sens pentru masurarea energiei electrice absorbite/evacuate din/in retea, pe instalatia de alimentare din reteaua operatorului de distributie, conform puterii avizate productie/consum. Lucrari in afara tarifului de racordare: Beneficiarul are obligatia de a dimensiona coloana de utilizare dintre contor si tabloul general de distributie consumator/producator, conform puterii avizate consumator/producator. | Retele Electrice Romania S.A. | 26725475 | 2025-05-06 | prosumator | ORD 59/2013; ORD 228/2018; ORD.19/2022 | 2026-05-06 | VALABIL | 2025 | nu | nu | nu
103 | SECTORUL 3 AL MUNICIPIULUI BUCURESTI | GRADINITA 68 A&B+CEF+Anexa 4 | BUCURESTI | 0.2 | 10 | S10 T3000-PA2570 CEL 13 BUC | Sporul de putere se va realiza prin utilizarea instalatiei electrice existente ? PTAB 5662 de abonat, cu delimitare si masura pe medie tensiune. Se vor seta protectiile din celula dispozitiv general a postului in conformitate cu puterea avizata. Racordarea la RED a instalatiei de producere CEF se va realiza prin instalatia de utilizare a clientului in tabloul general de distributie de joasa tensiune. In instalatia electrica existenta contorul electronic trifazat se va reprograma pentru inregistrare cu dublu sens pentru masurarea energiei electrice absorbite/evacuate din/in retea, conform puterii avizate productie/consum, sau se va inlocui contorul existent cu un contor inteligent trifazat nou, programat pentru inregistrare cu dublu sens pentru masurarea energiei electrice absorbite/evacuate din/in retea, conform puterii avizate productie/consum. Lucrari in afara tarifului de racordare: CEF se va racorda in tabloul electric general (TGD) existental beneficiarului. Invertoarele utilizate trebuie sa corespunda cerintelor din Ordinul ANRE nr. 208/14.12.2018 pentru aprobarea ?Normei tehnice privind cerin?ele tehnice de racordare la retelele electrice de interes public pentru module generatoare, centrale formate din module generatoare si centrale formate din module generatoare offshore (situate in larg)? si sa se regaseasca in lista actualizata a invertoarelor declarate conforme cu cerintele Ord. 208/ 14.12.2018 publicata pe site-ul C.N. TRANSELECTRICA S.A. Lucrari in instalatia utilizatorului necesare pentru racordarea sistemului fotovoltaic: In instalatia de utilizare (producere) se prevad: - doua trepte de protectii redundante pentru monitorizare parametrii (minima, maxima tensiune, minima, maxima frecventa) si functionare in regim insularizat ? cu decuplare automata. In compartimentul utilizator se va monta un dispozitiv general DG echipat cu intrerupator si separator si un dispozitiv de interfataDDI. Instalatia trebuie sa fie prevazuta cu dispoztiv de interfata DDI , prevazute cu sistem de protectie de interfata conform Norma Tehnica ed.3: - protectie maximala de tensiune netemporizata; - protectie minimala de tensiune temporizata; - protectie maximala/minimala de frecventa netemporizata; - protectie de tensiune homopolara temporizata; - protectie impotriva deconectarilor de la retea (stabilite de comun acord intre REM si producator in functie de caracteristicile retelei de distributie. Nota: functia de DDI poate fi integrata in interfata invertorului, daca acesta este prevazut corespunzator. In momentul depunerii dosarului de utilizare (conf. Ordinul ANRE 51/2019) pentru punerea in functiune a CEF, se vor prezenta scheme detaliate, teste si certificate de producator care sa ateste conformitatea invertoarelor cu Ordinul ANRE 208/2018. CEF, prin protectiile interne ale invertoarelor, dar si prin dispozitivul de interfata instalat, se va deconecta in cazul lipsei tensiunii din reteaua OD, evitand astfel functionarea in regim insularizat. | Retele Electrice Romania S.A. | 26725676 | 2025-05-06 | prosumator | ORD 59/2013; ORD 228/2018; ORD.19/2022 | 2026-05-06 | VALABIL | 2025 | nu | nu | nu
104 | SECTORUL 3 AL MUNICIPIULUI BUCURESTI | GRADINITA 239+CEF+Anexa 4 | BUCURESTI | 0.09706 | 0,4 | PTS 2491 | Se va utiliza instalatia electrica existenta (bransament subteran in cablu 3x150+95N din PT 2491 la cutie de furnizare de 180A). Racordarea la RED a instalatiei de producere CEF se va realiza in instalatia de utilizare a clientului in tabloul general de distributie, iar debitarea in RED a energiei produse se va realiza prin instalatia de alimentare existenta. Se va programa contorul inteligent trifazat existent in ansamblul de masura de la imobil pentru inregistrare cu dublu sens pentru masurarea energiei electrice absorbite/evacuate din/in retea, pe instalatia de alimentare din reteaua operatorului de distributie, conform puterii avizate productie/consum. Lucrari in afara tarifului de racordare: Beneficiarul are obligatia de a dimensiona coloana de utilizare dintre contor si tabloul general de distributie consumator/producator, conform puterii avizate consumator/producator. | Retele Electrice Romania S.A. | 26725670 | 2025-05-06 | prosumator | ORD 59/2013; ORD 228/2018; ORD.19/2022 | 2026-05-06 | VALABIL | 2025 | nu | nu | nu
105 | SECTORUL 3 AL MUNICIPIULUI BUCURESTI | SCOALA CEZAR BOLIAC+CEF+Anexa 4 | BUCURESTI | 0.04968 | 0,4 | PTAB 1058 | Se va utiliza bransamentul electric existent (cablu ACYABY 3x150+70 mmp din CS aferenta PT 1058 la BMPT). Racordarea la RED a instalatiei de producere CEF se va realiza in instalatia de utilizare a clientului in tabloul general de distributie, iar debitarea in RED a energiei produse se va realiza prin instalatia de alimentare existenta. Se va inlocui contorul trifazat existent in BMPT la imobil cu un contor inteligent trifazat nou, programat pentru inregistrare cu dublu sens pentru masurarea energiei electrice absorbite/evacuate din/in retea, pe instalatia de alimentare din reteaua operatorului de distributie, conform puterii avizate productie/consum. Lucrari cuprinse in afara tarifului de racordare, realizate de operatorul de retea conform Ordin ANRE nr. 160/2020: Inlocuire BMPT existent la imobil cu un BMPT semidirect nou tip FT 257 MAT care se va monta pe cablul de bransament existent, in locul BMPT existent. BMPTS proiectat se va echipa cu: - ansamblu de transformatoare de masura de curent de 125/5 A/A matricola 530016; - adaptor pentru instalarea contorului AEM tip DMI 031069 RO in montaj semidirect; - intreruptor de joasa tensiune de 100A si separator general JT de 125A. Lucrari in afara tarifului de racordare: Beneficiarul are obligatia de a dimensiona coloana de utilizare dintre contor si tabloul general de distributie consumator/producator, conform puterii avizate consumator/producator. | Retele Electrice Romania S.A. | 26725669 | 2025-05-06 | prosumator | ORD 59/2013; ORD 228/2018; ORD.19/2022 | 2026-05-06 | VALABIL | 2025 | nu | nu | nu
106 | SECTORUL 3 AL MUNICIPIULUI BUCURESTI | GRADINITA 191+CEF+Anexa 4 | BUCURESTI | 0.12466 | 0,4 | PTS 1435 | Se va utiliza instalatia electrica existenta (bransament in cablu 3x240+150N din PT 1435 la cutie de furnizare de 250A). Racordarea la RED a instalatiei de producere CEF se va realiza in instalatia de utilizare a clientului in tabloul general de distributie, iar debitarea in RED a energiei produse se va realiza prin instalatia de alimentare existenta. Se va programa contorul inteligent trifazat existent in cutia de furnizare de la imobil pentru inregistrare cu dublu sens pentru masurarea energiei electrice absorbite/evacuate din/in retea, pe instalatia de alimentare din reteaua operatorului de distributie, conform puterii avizate productie/consum. Lucrari in afara tarifului de racordare: Beneficiarul are obligatia de a dimensiona coloana de utilizare dintre contor si tabloul general de distributie consumator/producator, conform puterii avizate consumator/producator. | Retele Electrice Romania S.A. | 26728363 | 2025-05-06 | prosumator | ORD 59/2013; ORD 228/2018; ORD.19/2022 | 2026-05-06 | VALABIL | 2025 | nu | nu | nu
107 | SECTORUL 3 AL MUNICIPIULUI BUCURESTI | LEONARDO DA VINCI+CEF+Anexa 4 | BUCURESTI | 0.09706 | 0,4 | PTS 672 | Se va utiliza instalatia electrica existenta (bransament subteran in cablu 3x240+150N din PT 672 la BMPTS 250A). Racordarea la RED a instalatiei de producere CEF se va realiza in instalatia de utilizare a clientului in tabloul general de distributie, iar debitarea in RED a energiei produse se va realiza prin instalatia de alimentare existenta. Se va programa contorul inteligent trifazat existent in BMPTS la imobil pentru inregistrare cu dublu sens pentru masurarea energiei electrice absorbite/evacuate din/in retea, pe instalatia de alimentare din reteaua operatorului de distributie, conform puterii avizate productie/consum. Lucrari in afara tarifului de racordare: Beneficiarul are obligatia de a dimensiona coloana de utilizare dintre contor si tabloul general de distributie consumator/producator, conform puterii avizate consumator/producator. | Retele Electrice Romania S.A. | 26728496 | 2025-05-06 | prosumator | ORD 59/2013; ORD 228/2018; ORD.19/2022 | 2026-05-06 | VALABIL | 2025 | nu | nu | nu
108 | SECTORUL 3 AL MUNICIPIULUI BUCURESTI | NICOLAE LABIS+CEF+Anexa 4 | BUCURESTI | 0.1 | 10 | S10 T5799-PA2535 CEL 12 BUC | Se va utiliza instalatia electrica existenta ? PTAB 5799 de abonat, cu delimitare si masura pe medie tensiune. Racordarea la RED a instalatiei de producere CEF se va realiza prin instalatia de utilizare a clientului in tabloul general de distributie de joasa tensiune. In instalatia electrica existenta contorul electronic trifazat se va reprograma pentru inregistrare cu dublu sens pentru masurarea energiei electrice absorbite/evacuate din/in retea, conform puterii avizate productie/consum, sau se va inlocui contorul existent cu un contor inteligent trifazat nou, programat pentru inregistrare cu dublu sens pentru masurarea energiei electrice absorbite/evacuate din/in retea, conform puterii avizate productie/consum. Lucrari in afara tarifului de racordare: CEF se va racorda in tabloul electric general (TGD) existent al beneficiarului. Invertoarele utilizate trebuie sa corespunda cerintelor din Ordinul ANRE nr. 208/14.12.2018 pentru aprobarea ?Normei tehnice privind cerin?ele tehnice de racordare la retelele electrice de interes public pentru module generatoare, centrale formate din module generatoare si centrale formate din module generatoare offshore (situate in larg)? si sa se regaseasca in lista actualizata a invertoarelor declarate conforme cu cerintele Ord. 208/ 14.12.2018 publicata pe site-ul C.N. TRANSELECTRICA S.A. Lucrari in instalatia utilizatorului necesare pentru racordarea sistemului fotovoltaic: In instalatia de utilizare (producere) se prevad: - doua trepte de protectii redundante pentru monitorizare parametrii (minima, maxima tensiune, minima, maxima frecventa) si functionare in regim insularizat ? cu decuplare automata. In compartimentul utilizator se va monta un dispozitiv general DG echipat cu intrerupator si separator si un dispozitiv de interfata DDI. Instalatia trebuie sa fie prevazuta cu dispoztiv de interfata DDI , prevazute cu sistem de protectie de interfata conform Norma Tehnica ed.3: - protectie maximala de tensiune netemporizata; - protectie minimala de tensiune temporizata; - protectie maximala/minimala de frecventa netemporizata; - protectie de tensiune homopolara temporizata; - protectie impotriva deconectarilor de la retea (stabilite de comun acord intre REM si producator in functie de caracteristicile retelei de distributie. Nota: functia de DDI poate fi integrata in interfata invertorului, daca acesta este prevazut corespunzator. In momentul depunerii dosarului de utilizare (conf. Ordinul ANRE 51/2019) pentru punerea in functiune a CEF, se vor prezenta scheme detaliate, teste si certificate de producator care sa ateste conformitatea invertoarelor cu Ordinul ANRE 208/2018. CEF, prin protectiile interne ale invertoarelor, dar si prin dispozitivul de interfata instalat, se va deconecta in cazul lipsei tensiunii din reteaua OD, evitand astfel functionarea in regim insularizat. | Retele Electrice Romania S.A. | 26729506 | 2025-05-06 | prosumator | ORD 59/2013; ORD 228/2018; ORD.19/2022 | 2026-05-06 | VALABIL | 2025 | nu | nu | nu
109 | SECTORUL 3 AL MUNICIPIULUI BUCURESTI | GRADINITA 71-B+CEF+Anexa 4 | BUCURESTI | 0.008 | 0,4 | PAZ 2535 LOTRIOARA | Se va utiliza bransamentul electric existent (cablu ACYABY 3x150+70 mmp din tabloul JT al PA 2535 la BMPTS 160A montat la imobil). Racordarea la RED a instalatiei de producere CEF se va realiza in instalatia de utilizare a clientului in tabloul general de distributie, iar debitarea in RED a energiei produse se va realiza prin instalatia de alimentare existenta. Se va inlocui contorul trifazat existent in BMPTS la imobil cu un contor inteligent trifazat nou, programat pentru inregistrare cu dublu sens pentru masurarea energiei electrice absorbite/evacuate din/in retea, pe instalatia de alimentare din reteaua operatorului de distributie, conform puterii avizate productie/consum. Lucrari in afara tarifului de racordare: Beneficiarul are obligatia de a dimensiona coloana de utilizare dintre contor si tabloul general de distributie consumator/producator, conform puterii avizate consumator/producator. | Retele Electrice Romania S.A. | 26729773 | 2025-05-06 | prosumator | ORD 59/2013; ORD 228/2018; ORD.19/2022 | 2026-05-06 | VALABIL | 2025 | nu | nu | nu
110 | SECTORUL 5 AL MUNICIPIULUI BUCURESTI | SCOALA 134+CEF+Anexa 4 | BUCURESTI | 0.0187 | 0,4 | PTZ 1804 | Racordarea la RED a instalatiei de producere CEF se va realiza in instalatia de utilizare a clientului in tabloul general de distributie, iar debitarea in RED a energiei produse se va realiza prin instalatia de alimentare mentionata mai sus. Contoarele se vor inlocui/reprograma cu un contor electronic inteligent programat cu dublu sens pentru masurarea energiei electrice absorbite/evacuate din/in retea, pe instalatia de alimentare din reteua operatorului de distributie. | Retele Electrice Romania S.A. | 26706055 | 2025-05-07 | prosumator | ORD 59/2013; ORD 228/2018; ORD.19/2022 | 2026-05-07 | VALABIL | 2025 | nu | nu | nu
111 | SECTORUL 5 AL MUNICIPIULUI BUCURESTI | GRADINITA 205+CEF+Anexa 4 | BUCURESTI | 0.02 | 0,4 | PTZ 3143 | Racordarea la RED a instalatiei de producere CEF se va realiza in instalatia de utilizare a clientului in tabloul general de distributie, iar debitarea in RED a energiei produse se va realiza prin instalatia de alimentare mentionata mai sus. Contorul se va inlocui/reprograma cu un contor electronic inteligent programat cu dublu sens pentru masurarea energiei electrice absorbite/evacuate din/in retea, pe instalatia de alimentare din reteua operatorului de distributie. | Retele Electrice Romania S.A. | 26706587 | 2025-05-07 | prosumator | ORD 59/2013; ORD 228/2018; ORD.19/2022 | 2026-05-07 | VALABIL | 2025 | nu | nu | nu
112 | SECTORUL 5 AL MUNICIPIULUI BUCURESTI | SCOALA 115+CEF+Anexa 4 | BUCURESTI | 0.02 | 0,4 | PTM 312 | Racordarea la RED a instalatiei de producere CEF se va realiza in instalatia de utilizare a clientului in tabloul general de distributie, iar debitarea in RED a energiei produse se va realiza prin instalatia de alimentare mentionata mai sus. Contorul se va inlocui/reprograma cu un contor electronic inteligent programat cu dublu sens pentru masurarea energiei electrice absorbite/evacuate din/in retea, pe instalatia de alimentare din reteua operatorului de distributie. | Retele Electrice Romania S.A. | 26709712 | 2025-05-07 | prosumator | ORD 59/2013; ORD 228/2018; ORD.19/2022 | 2026-05-07 | VALABIL | 2025 | nu | nu | nu
113 | SECTORUL 5 AL MUNICIPIULUI BUCURESTI | S.G. LUCEAFARUL+CEF+Anexa 4 | BUCURESTI | 0.03 | 0,4 | PTAB 3632 | Coloana noua trifazata 3x25+16C , din nisa scoala,pozata in tub pvc, la un BMPT-50A, PAFS, echipat conform FT124 MAT,ed.04 amplasat pe perete exterior scoala. Se va demonta alimentarea existenta. Priza de pamant la BMPT,se va realiza prin grija si cheltuiala utilizatorului; Racordarea la RED a instalatiei de producere CEF se va realiza in instalatia de utilizare a clientului in tabloul general de distributie, iar debitarea in RED a energiei produse se va realiza prin instalatia de alimentare mentionata mai sus. | Retele Electrice Romania S.A. | 26713136 | 2025-05-07 | prosumator | ORD 59/2013; ORD 228/2018; ORD.19/2022 | 2026-05-07 | VALABIL | 2025 | nu | nu | nu
114 | SECTORUL 3 AL MUNICIPIULUI BUCURESTI | GRADINITA 69+CEF+Anexa 4 | BUCURESTI | 0.3 | 10 | S10 T2983-PA945 CEL 5 BUC | Racord nou pe medie tensiune cu un post de transformare nou 10/20/0,4 kV/kV (punct de conexiune nou, cu transformator de client dimensionat astfel incat sa asigure puterea absorbita ceruta de si puterea evacuata) in anvelopa de beton supraterana, cu masura pe medie tensiune conform Instructiune Operativa nr. 3612 / 11.2020, realizat conform ?Ghid pentru instalarea PT unificate si pentru proiectarea PT neunificate?. PC nou va fi amplasat pe terenul beneficiarului, intr-un spatiu corespunzator pus la dispozitie de beneficiar (conform planuri de amplasare de la PT+CS), pentru care utilizatorul va da declaratie de uz si servitute. Amplasamentul postului de transformare va respecta zonele de protectie si de siguranta conform Ord. ANRE nr. 239/2019 pentru aprobarea Normei tehnice privind delimitarea zonelor de protectie si de siguranta aferente capacitatilor energetice?, modificat si completat cu ORDIN nr. 225/2020. Anvelopa de beton trebuie sa respecte ANEXA H din Norme Tehnice-ed. 3 alaturi de prevederile din Instructiune Operativa nr. 3612 / 11.2020 si specificatiile din DG 2092 RO si va avea 3 (trei) compartimente: unul de conexiune M.T. (cu acces doar pentru personalul operatorului de retea), unul pentru masura (acces personal operator de retea si consumator) si un compartiment Utilizator, fiecare cu usi de acces diferite. Aceasta anvelopa NU este inclusa in tariful de racordare. ,,Noul PT (punct de conexiune cu masura pe medie tensiune) se va racorda in sistem intrare ? iesire pe cablul distribuitor 10 kV din PA 945 celula 5 intre PT 5785 si PT 1163, distributie aferenta Statiei de transformare Morarilor. Racordul se va realiza prin interceptarea si mansonarea acestui cablu MT in trotuar domeniul public in la coltul proprietatii Cresa Potcoava, in dreptul aleii de acces intre blocurile D16si D15, si pozarea cablurilor noi de la locul de mansonare pana la noul post de transformare. Pentru racord se va utiliza cablu pozat subteran XLPE 3x(1x185 mmp) cu accesorii performante tip GSC001 Rev. 5 (doua cabluri in profil), pozat pe pat de nisip, in tub PVC flexibil de ? 160 mm conf. DS4247/6 (pentru pozare in trotuare) respectiv DS4235 (pentru traversari) pe tot traseul, la adancimea de 0,9 m in trotuar si 1,2 m la traversari (lungime traseu aprox. 30m pe domeniul public). Se vor utiliza capete terminale MT de interior tip GSCC005 Rev. 03 pentru conectarea cablului MT in celula de linie cu IMS si capete terminale SMART tip GSCC012 la conectarea cablului MT in celula cu intreruptor din noul PC, respectiv mansoane de legatura tip GSCC004 Rev. 03 pe traseul cablurilor MT proiectate. Compartimentul operatorului de retea din noul PC va fi echipat cu o conexiune de medie tensiune 24 kV / 400 A / 16 kA / IMS / SF6 cu carcasa metalica rezistenta la arc intern cu IMS izolat in SF6 formata din: - o celula de linie "LE" 16 kA, 24 kV, tip DY 803/2 RO, matricola 162325 in care se va prelua cablul MT dinspre PT 5785; - o celula de linie cu intreruptor "LE" 16 kA, 24 kV tip DY 800/116 RO, matricola 162440 in care se va prelua cablul MT dinspre PT 1163; - o celula de masura (UTM - utilizator) , tip DY 803/4 RO, matricola 162327, echipata cu doua transformatoare de masurare curent cu raportul 50/5 [A/A] tip DMI 031052 RO matricola 532056 si doua transformatoare de masurare tensiune cu raportul de 10/0,1 [kV/kV] tip DMI031015RO matricola 535012. ,,Celule de M.T. din PT proiectat vor fi prevazute cu rezistente anticondens. Se va asigura sursa de 230/400 V c.a. din instalatiile de JT ale utilizatorului. In interiorul postului de transformare se vor monta echipamente pentru integrare in sistemul de telecontrol al Retele Electrice. Celula de linie cu IMS va fi echipata cu dispozitiv RGDAT ? DY 859RO/GSTP001, celula de linie cu intreruptor va fi echipata cu dispozitiv RG-DMI tip GSTP011, iar in interiorul PT-ului se va monta un dulap tip RACK 19'', conf. FT045 echipat cu: -,,Tablou servicii auxiliare ? DY 3016 RO ed.3; -,,UP 2020 Lite ? GSTR002 echipata cu 2 acumulatori 12V ? DY815RO; - Modul GSM ? DX 1226RO; - Antena DN 760RO; - RG-DAT tip GSTP001 pentru celula de linie cu IMS, respectiv RGDMI tip GSTP011 pentru celula de linie cu intreruptor. Echipamente puse la dispozitie pe cheltuiala Operatorului de Distributie conform ord 160/2020: -,,Rack 19 40U - FT-016_TLC; -,,Router Rugged pentru comunica?ii 4G - CISCO IR1101 conform FT-276_MAT Ed. 01, matricola 648342; -,,Switch Rugged conform FT-278_MAT Ed. 01, matricola 648368; -,,Modul CISCO SFP GLC-FE-100FX-RGD conform FT-277_MAT Ed. 01, matricola 648343; -,,Cutie de Jonctiune Optica (Cilindrica) , Ip68 pentru 24 suduri pe traseu conform FT-073_TLC, matricola 635117; -,,Se va poza cablu tip fibra optica 24 FO, GSCF002 pentru telecontrol. -,,Patch-corduri pentru conexiuni. TSA-urile vor fi alimentate din tablourile de joasa tensiune, din instalatiile abonatului. Din TSA se va alimenta si instalatia de iluminat a punctului de conexiune. UP-urile se vor racorda la TSA-uri. Obs: Celulele tip DY 800 si DY 803 vor fi prevazute cu rezistente anticondens. Se va amenaja un compartiment/nisa pentru masura energiei electrice consumate la care va avea acces atat personalul S.C. Retele Electrice Romania S.A. cat si cel al beneficiarului. Pentru transmiterea datelor, in profilul subteran de m.t. se va poza suplimentar un tub de protectie tip PEHD 32mm, necesar montarii in viitor a fibrei optice, FO 24. Se vor monta cutii terminale de fibra optica conform FT-043 si cutii de jonctiuni complet echipate, conform FT-073. Racordarea la RED a instalatiei de producere CEF se va realiza in instalatia de utilizare a clientului in tabloul general de distributie, iar debitarea in RED a energiei produse se va realiza prin instalatia de racordare proiectata. Se va monta in nisa de masura de pe peretele postului proiectat un contor inteligent trifazat nou, in montaj indirect, programat pentru inregistrare cu dublu sens pentru masurarea energiei electrice absorbite/evacuate din/in retea, pe instalatia de alimentare din reteaua operatorului de distributie, conform puterii avizate productie/consum. Lucrari fara tarif de racordare: ,,Punctul de conexiuni se va monta pe terenul beneficiarului, intr-un spatiu pus la dispozitie de acesta prin grija beneficiarului, si va respecta specificatiile tehnice RER (Norma Tehnica Racordare Utilizatori ed. 3) si DG 2092 RO pentru anvelopa sau spatiul in care se va ingloba, DY 800 RO si DY 803 RO pentru celulele MT si specificatiile conexe la care se face referire in acestea. In compartimentul operatorului de retea se va prevedea spatiu pentru un eventual racord MT (spatiu pentru a permite montarea unei celule suplimentare). Inainte de perfectionarea racordarii, beneficiarul va prezenta catre Retele Eletrice documentele din Anexa B, specificatia DG 2092, referitoare la postul de transformare. Amplasamentul postului de transformare va respecta zonele de protectie si de siguranta conform Ord. ANRE nr. 239/2019 pentru aprobarea Normei tehnice privind delimitarea zonelor de protectie si de siguranta aferente capacitatilor energetice?, modificat si completat cu ORDIN nr. 225/2020. Compartimentul utilizatorului se va echipa cu: - 1 celula de protectie dispozitiv general DG echipata conform Normei Tehnice RER. Cablul de legatura intre celula UT si DG se va pune la dispozitie de catre Utilizator si nu trebuie sa depaseasca lungimea de 20m. - 1 celula de transformator, pentru protectia transformatorului in cazul in care aceasta nu se face prin DG. - transformator trifazat de putere care sa asigure puterea ceruta (recomandat cu Sn=630 kVA, 10/20/0,4 kV/kV). Instalatia de utilizare poate avea si alta configuratie daca respecta specificatiile din Norma Tehnica RER - Reguli Tehnice de Racordare Utilizatori, ed.3. Tabloul general de joasa tensiune va fi echipat pe sosirea generala cu intrerupator automat tripolar astfel incat sa asigure protectia instalatiei de JT si a Trafo. ,,Beneficiarul va asigura spatiul de amplasare a postului de transformare, priza de legare la pamant si va realiza trotuarul din jurul postului de transformare. ,,Postul de transformare va fi prevazut cu o priza de legare la pamant cu Rp<1ohmi. Beneficiarul are obligatia de a dimensiona coloana de utilizare dintre contor si tabloul general de distributie consumator/producator, conform puterii avizate consumator/producator. | Retele Electrice Romania S.A. | 26722806 | 2025-05-07 | prosumator | ORD 59/2013; ORD 228/2018; ORD.19/2022 | 2026-05-07 | VALABIL | 2025 | nu | nu | nu
115 | SECTORUL 3 AL MUNICIPIULUI BUCURESTI | GRADINITA 232+CEF+Anexa 4 | BUCURESTI | 0.2 | 10 | S10 T1025-PA2495 CEL 9 BUC NOUA | Racord nou pe medie tensiune cu un post de transformare nou 10/20/0,4 kV/kV (punct de conexiune nou, cu transformator de client dimensionat astfel incat sa asigure puterea absorbita ceruta si puterea evacuata) in anvelopa de beton supraterana, cu masura pe medie tensiune conform Instructiune Operativa nr. 3612 / 11.2020, realizat conform ?Ghid pentru instalarea PT unificate si pentru proiectarea PT neunificate?. PC nou va fi amplasat pe terenul beneficiarului, intr-un spatiu corespunzator pus la dispozitie de beneficiar (conform planuri de amplasare de la PT+CS), pentru care utilizatorul va da declaratie de uz si servitute. Amplasamentul postului de transformare va respecta zonele de protectie si de siguranta conform Ord. ANRE nr. 239/2019 pentru aprobarea Normei tehnice privind delimitarea zonelor de protectie si de siguranta aferente capacitatilor energetice?, modificat si completat cu ORDIN nr. 225/2020. Anvelopa de beton trebuie sa respecte ANEXA H din Norme Tehnice-ed. 3 alaturi de prevederile din Instructiune Operativa nr. 3612 / 11.2020 si specificatiile din DG 2092 RO si va avea 3 (trei) compartimente: unul de conexiune M.T. (cu acces doar pentru personalul operatorului de retea), unul pentru masura (acces personal operator de retea si consumator) si un compartiment Utilizator, fiecare cu usi de acces diferite. Aceasta anvelopa NU este inclusa in tariful de racordare. ,,Noul PT (punct de conexiune cu masura pe medie tensiune) se va racorda in sistem intrare ? iesire pe cablul distribuitor 10 kV din PA 2495 celula 9 intre PT 1025 si PT 2222, distributie aferenta Statiei de transformare Balta Alba. Racordul se va realiza prin interceptarea si mansonarea acestui cablu MT in trotuar domeniul public la orga de medie tensiune a postului de transformare 2222, si pozarea cablurilor noi de la locul de mansonare pana la noul post de transformare. Pentru racord se va utiliza cablu pozat subteran XLPE 3x(1x185 mmp) cu accesorii performante tip GSC001 Rev. 5 (doua cabluri in profil), pozat pe pat de nisip, in tub PVC flexibil de ? 160 mm conf. DS4247/6 (pentru pozare in trotuare) respectiv DS4235 (pentru traversari) pe tot traseul, la adancimea de 0,9 m in trotuar si 1,2 m la traversari (lungime traseu aprox. 10m pe domeniul public). Se vor utiliza capete terminale MT de interior tip GSCC005 Rev. 03 pentru conectarea cablului MT in celula de linie cu IMS si capete terminale SMART tip GSCC012 la conectarea cablului MT in celula cu intreruptor din noul PC, respectiv mansoane de legatura tip GSCC004 Rev. 03 pe traseul cablurilor MT proiectate. Compartimentul operatorului de retea din noul PC va fi echipat cu o conexiune de medie tensiune 24 kV / 400 A / 16 kA / IMS / SF6 cu carcasa metalica rezistenta la arc intern cu IMS izolat in SF6 formata din: - o celula de linie "LE" 16 kA, 24 kV, tip DY 803/2 RO, matricola 162325 in care se va prelua cablul MT dinspre PT 1025; - o celula de linie cu intreruptor "LE" 16 kA, 24 kV tip DY 800/116 RO, matricola 162440 in care se va prelua cablul MT dinspre PT 2222; - o celula de masura (UTM - utilizator) , tip DY 803/4 RO, matricola 162327, echipata cu doua transformatoare de masurare curent cu raportul 50/5 [A/A] tip DMI 031052 RO matricola 532056 si doua transformatoare de masurare tensiune cu raportul de 10/0,1 [kV/kV] tip DMI031015RO matricola 535012. ,,Celule de M.T. din PT proiectat vor fi prevazute cu rezistente anticondens. Se va asigura sursa de 230/400 V c.a. din instalatiile de JT ale utilizatorului. In interiorul postului de transformare se vor monta echipamente pentru integrare in sistemul de telecontrol al Retele Electrice. Celula de linie cu IMS va fi echipata cu dispozitiv RGDAT ? DY 859RO/GSTP001, celula de linie cu intreruptor va fi echipata cu dispozitiv RG-DMI tip GSTP011, iar in interiorul PT-ului se va monta un dulap tip RACK 19'', conf. FT045 echipat cu: -,,Tablou servicii auxiliare ? DY 3016 RO ed.3; -,,UP 2020 Lite ? GSTR002 echipata cu 2 acumulatori 12V ? DY815RO; - Modul GSM ? DX 1226RO; - Antena DN 760RO; - RG-DAT tip GSTP001 pentru celula de linie cu IMS, respectiv RGDMI tip GSTP011 pentru celula de linie cu intreruptor. Echipamente puse la dispozitie pe cheltuiala Operatorului de Distributie conform ord 160/2020: -,,Rack 19 40U - FT-016_TLC; -,,Router Rugged pentru comunica?ii 4G - CISCO IR1101 conform FT-276_MAT Ed. 01, matricola 648342; -,,Switch Rugged conform FT-278_MAT Ed. 01, matricola 648368; -,,Modul CISCO SFP GLC-FE-100FX-RGD conform FT-277_MAT Ed. 01, matricola 648343; -,,Cutie de Jonctiune Optica (Cilindrica) , Ip68 pentru 24 suduri pe traseu conform FT-073_TLC, matricola 635117; -,,Se va poza cablu tip fibra optica 24 FO, GSCF002 pentru telecontrol. -,,Patch-corduri pentru conexiuni. TSA-urile vor fi alimentate din tablourile de joasa tensiune, din instalatiile abonatului. Din TSA se va alimenta si instalatia de iluminat a punctului de conexiune. UP-urile se vor racorda la TSA-uri. Obs: Celulele tip DY 800 si DY 803 vor fi prevazute cu rezistente anticondens. Se va amenaja un compartiment/nisa pentru masura energiei electrice consumate la care va avea acces atat personalul S.C. Retele Electrice Romania S.A. cat si cel al beneficiarului. Pentru transmiterea datelor, in profilul subteran de m.t. se va poza suplimentar un tub de protectie tip PEHD 32mm, necesar montarii in viitor a fibrei optice, FO 24. Se vor monta cutii terminale de fibra optica conform FT-043 si cutii de jonctiuni complet echipate, conform FT-073. Racordarea la RED a instalatiei de producere CEF 207,92 kW se va realiza in instalatia de utilizare a clientului in tabloul general de distributie, iar debitarea in RED a energiei produse se va realiza prin instalatia de racordare proiectata. Se va monta in nisa de masura de pe peretele postului proiectat un contor inteligent trifazat nou, in montaj indirect, programat pentru inregistrare cu dublu sens pentru masurarea energiei electrice absorbite/evacuate din/in retea, pe instalatia de alimentare din reteaua operatorului de distributie, conform puterii avizate productie/consum. Lucrari fara tarif de racordare: ,,Punctul de conexiuni se va monta pe terenul beneficiarului, intr-un spatiu pus la dispozitie de acesta prin grija beneficiarului, si va respecta specificatiile tehnice RER (Norma Tehnica Racordare Utilizatori ed. 3) si DG 2092 RO pentru anvelopa sau spatiul in care se va ingloba, DY 800 RO si DY 803 RO pentru celulele MT si specificatiile conexe la care se face referire in acestea. In compartimentul operatorului de retea se va prevedea spatiu pentruun eventual racord MT (spatiu pentru a permite montarea unei celule suplimentare). Inainte de perfectionarea racordarii, beneficiarul va prezenta catre Retele Eletrice documentele din Anexa B, specificatia DG 2092, referitoare la postul de transformare. Amplasamentul postului de transformare va respecta zonele de protectie si de siguranta conform Ord. ANRE nr. 239/2019 pentru aprobarea Normei tehnice privind delimitarea zonelor de protectie si de siguranta aferente capacitatilor energetice?, modificat si completat cu ORDIN nr. 225/2020. Compartimentul utilizatorului se va echipa cu: - 1 celula de protectie dispozitiv general DG echipata conform Normei Tehnice RER. Cablul de legatura intre celula UT si DG se va pune la dispozitie de catre Utilizator si nu trebuie sa depaseasca lungimea de 20m. - 1 celula de transformator, pentru protectia transformatorului in cazul in care aceasta nu se face prin DG. - transformator trifazat de putere care saasigure puterea ceruta de 207 ,92 kW (recomandat cu Sn=400 kVA, 10/20/0,4 kV/kV). Instalatia de utilizare poate avea si alta configuratie daca respecta specificatiile din Norma Tehnica RER - Reguli Tehnice de Racordare Utilizatori, ed.3. Tabloul general de joasa tensiune va fi echipat pe sosirea generala cu intrerupator automat tripolar astfel incat sa asigure protectia instalatiei de JT si a Trafo. ,,Beneficiarul va asigura spatiul de amplasare a postului de transformare, priza de legare la pamant si va realiza trotuarul din jurul postului de transformare. ,,Postul de transformare va fi prevazut cu o priza de legare la pamant cu Rp<1ohmi. Beneficiarul are obligatia de a dimensiona coloana de utilizare dintre contor si tabloul general de distributie consumator/producator, conform puterii avizate consumator/producator. | Retele Electrice Romania S.A. | 26723707 | 2025-05-07 | prosumator | ORD 59/2013; ORD 228/2018; ORD.19/2022 | 2026-05-07 | VALABIL | 2025 | nu | nu | nu
116 | SECTORUL 3 AL MUNICIPIULUI BUCURESTI | SCOALA 55+CEF+Anexa 4 | BUCURESTI | 0.1932 | 10 | S10 T4359-TITAN CEL 22 BUC | Racord nou pe medie tensiune cu un post de transformare nou 10/20/0,4 kV/kV (punct de conexiune nou, cu transformator de client dimensionat astfel incat sa asigure puterea absorbita ceruta si puterea evacuata) in anvelopa de beton supraterana, cu masura pe medie tensiune conform Instructiune Operativa nr. 3612 / 11.2020, realizat conform ?Ghid pentru instalarea PT unificate si pentru proiectarea PT neunificate?. PC nou va fi amplasat pe terenul beneficiarului, intr-un spatiu corespunzator pus la dispozitie de beneficiar (conform planuri de amplasare de la PT+CS), pentru care utilizatorul va da declaratie de uz si servitute. Amplasamentul postului de transformare va respecta zonele de protectie si de siguranta conform Ord. ANRE nr. 239/2019 pentru aprobarea Normei tehnice privind delimitarea zonelor de protectie si de siguranta aferente capacitatilor energetice?, modificat si completat cu ORDIN nr. 225/2020. Anvelopa debeton trebuie sa respecte ANEXA H din Norme Tehnice-ed. 3 alaturi de prevederile din Instructiune Operativa nr. 3612 / 11.2020 si specificatiile din DG 2092 RO si va avea 3 (trei) compartimente: unul de conexiune M.T. (cu acces doar pentru personalul operatorului de retea), unul pentru masura (acces personal operator de retea si consumator) si un compartiment Utilizator, fiecare cu usi de acces diferite. Aceasta anvelopa NU este inclusa in tariful de racordare. ,,Noul PT (punct de conexiune cu masura pe medie tensiune) se va racorda in sistem intrare ? iesire pe cablul distribuitor 10 kV din Statia Titan celula 22 intre PT 709 si PT 1589, distributie directa din Statia de transformare Titan. Racordul se va realiza prin interceptarea si mansonarea acestui cablu MT la orga de medie tensiune a postului de transformare 709, in curtea Scolii nr. 55, si pozarea cablurilor noi de la locul de mansonare pana la noul post de transformare. Pentru racord se va utiliza cablu pozat subteran XLPE 3x(1x185 mmp) cu accesorii performante tip GSC001 Rev. 5 (doua cabluri in profil), pozat pe pat de nisip, in tub PVC flexibil de ? 160 mm conf. DS4247/6 (pentru pozare in trotuare) respectiv DS4235 (pentru traversari) pe tot traseul, la adancimea de 0,9 m in trotuar si 1,2 m la traversari (lungime traseu aprox. 25m pe terenul Scolii nr. 55). Se vor utiliza capete terminale MT de interior tip GSCC005 Rev. 03 pentru conectarea cablului MT in celula de linie cu IMS si capete terminale SMART tip GSCC012 la conectarea cablului MT in celula cu intreruptor din noul PC, respectiv mansoane de legatura tip GSCC004 Rev. 03 pe traseul cablurilor MT proiectate. Compartimentul operatorului de retea din noul PC va fi echipat cu o conexiune de medie tensiune 24 kV / 400 A / 16 kA / IMS / SF6 cu carcasa metalica rezistenta la arc intern cu IMS izolat in SF6 formata din: - o celula de linie "LE" 16 kA, 24 kV, tip DY 803/2 RO, matricola 162325 in care se va prelua cablul MT dinspre PT 1589; - o celula de linie cu intreruptor "LE" 16 kA, 24 kV tip DY 800/116 RO, matricola 162440 in care se va prelua cablul MT dinspre PT 709; - o celula de masura (UTM - utilizator) , tip DY 803/4 RO, matricola 162327, echipata cu doua transformatoare de masurare curent cu raportul 50/5 [A/A] tip DMI 031052 RO matricola 532056 si doua transformatoare de masurare tensiune cu raportul de 10/0,1 [kV/kV] tip DMI031015RO matricola 535012. ,,Celule de M.T. din PT proiectat vor fi prevazute cu rezistente anticondens. Se va asigura sursa de 230/400 V c.a. din instalatiile de JT ale utilizatorului. In interiorul postului de transformare se vor monta echipamente pentru integrare in sistemul de telecontrol al Retele Electrice. Celula de linie cu IMS va fi echipata cu dispozitiv RGDAT ? DY 859RO/GSTP001, celula de linie cu intreruptor va fi echipata cu dispozitiv RG-DMI tip GSTP011, iar in interiorul PT-ului se va monta un dulap tip RACK 19'', conf. FT045 echipat cu: -,,Tablou servicii auxiliare ? DY 3016 RO ed.3; -,,UP 2020 Lite ? GSTR002 echipata cu 2 acumulatori 12V ? DY815RO; - Modul GSM ? DX 1226RO; - Antena DN 760RO; - RG-DAT tip GSTP001 pentru celula de linie cu IMS, respectiv RGDMI tip GSTP011 pentru celula de linie cu intreruptor. Echipamente puse la dispozitie pe cheltuiala Operatorului de Distributie conform ord 160/2020: -,,Rack 19 40U - FT-016_TLC; -,,Router Rugged pentru comunica?ii 4G - CISCO IR1101 conform FT-276_MAT Ed. 01, matricola 648342; -,,Switch Rugged conform FT-278_MAT Ed. 01, matricola 648368; -,,Modul CISCO SFP GLC-FE-100FX-RGD conform FT-277_MAT Ed. 01, matricola 648343; -,,Cutie de Jonctiune Optica (Cilindrica) , Ip68 pentru 24 suduri pe traseu conform FT-073_TLC, matricola 635117; -,,Se va poza cablu tip fibra optica 24 FO, GSCF002 pentru telecontrol. -,,Patch-corduri pentru conexiuni. TSA-urile vor fi alimentate din tablourile de joasa tensiune, din instalatiile abonatului. Din TSA se va alimenta si instalatia de iluminat a punctului de conexiune. UP-urile se vor racorda la TSA-uri. Obs: Celulele tip DY 800 si DY 803 vor fi prevazute cu rezistente anticondens. Se va amenaja un compartiment/nisa pentru masura energiei electrice consumate la care va avea acces atat personalul S.C. Retele Electrice Romania S.A. cat si cel al beneficiarului. Pentru transmiterea datelor, in profilul subteran de m.t. se va poza suplimentar un tub de protectie tip PEHD 32mm, necesar montarii in viitor a fibrei optice, FO 24. Se vor monta cutii terminale de fibra optica conform FT-043 si cutii de jonctiuni complet echipate, conform FT-073. Racordarea la RED a instalatiei de producere CEF se va realiza in instalatia de utilizare a clientului in tabloul general de distributie, iar debitarea in RED a energiei produse se va realiza prin instalatia de racordare proiectata. Se va monta in nisa de masura de pe peretele postului proiectat un contor inteligent trifazat nou, in montaj indirect, programat pentru inregistrare cu dublu sens pentru masurarea energiei electrice absorbite/evacuate din/in retea, pe instalatia de alimentare din reteaua operatorului de distributie, conform puterii avizate productie/consum. ,,Dupa PIF se va desfiinta bransamentul existent. Lucrari fara tarif de racordare: ,,Punctul de conexiuni se va monta pe terenul beneficiarului, intr-un spatiu pus la dispozitie de acesta prin grija beneficiarului, si va respecta specificatiile tehnice RER (Norma Tehnica Racordare Utilizatori ed. 3) si DG 2092 RO pentru anvelopa sau spatiul in care se va ingloba, DY 800 RO si DY 803 RO pentru celulele MT si specificatiile conexe la care se face referire in acestea. In compartimentuloperatorului de retea se va prevedea spatiu pentru un eventual racord MT (spatiu pentru a permite montarea unei celule suplimentare). Inainte de perfectionarea racordarii, beneficiarul va prezenta catre Retele Eletrice documentele din Anexa B, specificatia DG 2092, referitoare la postul de transformare. Amplasamentul postului de transformare va respecta zonele de protectie si de siguranta conform Ord. ANRE nr. 239/2019 pentru aprobarea Normei tehnice privind delimitarea zonelor de protectie si de siguranta aferente capacitatilor energetice?, modificat si completat cu ORDIN nr. 225/2020. Compartimentul utilizatorului se va echipa cu: - 1 celula de protectie dispozitiv general DG echipata conform Normei Tehnice RER. Cablul de legatura intre celula UT si DG se va pune la dispozitie de catre Utilizator si nu trebuie sa depaseasca lungimea de 20m. - 1 celula de transformator, pentru protectia transformatorului in cazul in care aceasta nu se face prin DG. - transformator trifazat de putere care sa asigure puterea ceruta (recomandat cu Sn=400 kVA, 10/20/0,4 kV/kV). Instalatia de utilizare poate avea si alta configuratie daca respecta specificatiile din Norma Tehnica RER - Reguli Tehnice de Racordare Utilizatori, ed.3. Tabloul general de joasa tensiune va fi echipat pe sosirea generala cu intrerupator automat tripolar astfel incat sa asigure protectia instalatiei de JT si a Trafo. ,,Beneficiarul va asigura spatiul de amplasare a postului de transformare, priza de legare la pamant si va realiza trotuarul din jurul postului de transformare. ,,Postul de transformare va fi prevazut cu o priza de legare la pamant cu Rp<1ohmi. Beneficiarul are obligatia de a dimensiona coloana de utilizare dintre contor si tabloul general de distributie consumator/producator, conform puterii avizate consumator/producator. | Retele Electrice Romania S.A. | 26725697 | 2025-05-07 | prosumator | ORD 59/2013; ORD 228/2018; ORD.19/2022 | 2026-05-07 | VALABIL | 2025 | nu | nu | nu
117 | SECTORUL 3 AL MUNICIPIULUI BUCURESTI | SCOALA 78+CEF+Anexa 4 | BUCURESTI | 0.0828 | 10 | S10 T4359-TITAN CEL 22 BUC | Racord nou pe medie tensiune cu un post de transformare nou in anvelopa de beton supraterana, prefabricat, independent, conform specificatiei tehnice pentru posturi unificate DG 2061 RO ed. 2. PTAB nou se va construi conform Instructiune Operativa nr. 3612 / 11.2020 si se va realiza conform ?Ghid pentru instalarea PT unificate si pentru proiectarea PT neunificate?. PT nou se va amplasa pe terenul beneficiarului (teren Scoala generala 78), spre limita de proprietate, pe un spatiu corespunzator pus la dispozitie de acesta (conform planuri de amplasare la PT+CS). Amplasamentul postului de transformare va respecta zonele de protectie si de siguranta conform Ord. ANRE nr. 239/2019 pentru aprobarea Normei tehnice privind delimitarea zonelor de protectie si de siguranta aferente capacitatilor energetice, modificat si completat cu ORDIN nr. 225/2020. I. DESCRIEREA LUCRARILOR: A. Racord electric de medie tensiune Alimentarea postului de transformare se va realiza din distributia 10 kV din Statia Titan celula 22, intre posturile de transformare 1258 si 815. Racordul de medie tensiune se va realiza prin interceptarea si mansonarea cablului 10 kV dintre PT 1258 si PT 815 existent in trotuar domeniul public Str. Rosu Nicolae numere pare, in dreptul strazii Economiei si pozarea cablurilor noi MT de la locul de mansonare si pana la amplasamentul noului post de transformare. Cablurile de racord de la locul de mansonare pana la intrarea in post (2 cabluri in paralel) se vor poza in acelasi profil, in tub PVC flexibil. Pentru racordare, cablul MT folosit va fi de tipul 12/20 kV, cu izolatie din XLPE si sectiune Al 3x(1x185) mmp, conf. specificatiei GSC001 matricola 332284, montat subteran la adancimea de 0,9 m pe pat de nisip si protejat in tub de protectie pliabil cu diametrul de 160 mm conf. DS 4247/6 RO pentru pozare in trotuar, respectiv DS 4235/8 RO pentru subtraversari), doua cabluri in profil (traseu aprox. 250m). Se vor utiliza capete terminale MT de interior tip GSCC005 la conectarea cablurilor in celula de linie cu IMS din PT nou, capete terminale SMART tip GSC012 la celula de linie cu intreruptor si mansoane de legatura tip GSCC004 pe traseul cablurilor subterane. Pentru transmiterea datelor, in aceeasi canalizatie in care se vor poza cablurile electrice, se va poza suplimentar un tub PEHD cu diametrul de 32 mm,necesar pt. montarea ulterioara a unei fibre optice. B. Montaj post de transformare Se va realiza un post de transformare in anvelopa de beton supraterana conform specificatiei DG 2061 RO ed. 2 care se va monta pe terenul beneficiarului (teren Scoala nr. 78), intr-un spatiu corespunzator pus la dispozitie de acesta. Noul PT va trebui sa permita posibilitatea montarii in viitor a unei celule suplimentare. Pe partea de medie tensiune, noul post de transformare va fi echipat cu celule independente 24 kV / 630 A / 16kA / IMS /SF6 cu carcasa metalica rezistenta la arc intern cu IMS care respecta specificatiile RER (2L+1T), dupa cum urmeaza: - o celula de linie "LE" 16 kA, 24 kV, tip DY 803/2 RO, matricola 162325 in care se va prelua cablul MT dinspre PT 1258; - o celula de linie cu intreruptor "LE" 16 kA, 24 kV tip DY 800/116 RO, matricola 162440 in care se va prelua cablul MT dinspre PT 815; - o celula de transformator 24 kV, 16 kA, tip DY803/3, echipata cu sigurante fuzibile de 12 kV ? 40 A conform DY 560 RO, cu caracteristici dimensionale si electrice conf. DY561RO, pentru un transformator de 250 kVA; - un transformator de putere de 250 kVA, 10/20/0,4 [kV/kV] conform specificatiilor GST 001 RO, cu izolatori de trecere m.t. ambrosabili DJ1111 respectiv izolatori de trecere j.t. DJ1107 si DJ1109. Pentru introducerea in telecontrol, in interiorul postului de transformare se vor monta echipamente pentru integrare in sistemul de telecontrol Retele Electrice Romania, astfel: Celula de linie cu IMS va fi echipata cu dispozitiv RGDAT ? DY 859RO/GSTP001, celula de linie cu intreruptor va fi echipata cu dispozitiv RGDMI tip GSTP011, iar in interiorul PT-ului se va monta un dulap tip RACK 19'', conf. FT 045 echipat cu: -,,Tablou servicii auxiliare ? DY 3016 RO ed.3; -,,UP 2020 Lite tip GSTR002 echipata cu 2 acumulatori 12V ? DY815RO; - Modul GSM ? DX 1226RO; - Antena DN 760RO; - RG-DAT tip GSTP001 pentru celula de linie si RG-DMI tip GSTP011 pentru celula cu intreruptor. Echipamente puse la dispozitie pe cheltuiala Operatorului de Distributie conform ord 160/2020: -,,Rack 19 40U - FT-016_TLC; -,,Router Rugged pentru comunica?ii 4G - CISCO IR1101 conform FT-276_MAT Ed. 01, matricola 648342; -,,Switch Rugged conform FT-278_MAT Ed. 01, matricola 648368; -,,Modul CISCO SFP GLC-FE-100FX-RGD conform FT-277_MAT Ed. 01, matricola 648343; -,,Cutie de Jonctiune Optica (Cilindrica) , Ip68 pentru 24 suduri pe traseu conform FT-073_TLC, matricola 635117; -,,Se va poza cablu tip fibra optica 24 FO, GSCF002 pentru telecontrol. Nota: ?,,Celule MT din PT proiectat vor fi prevazute cu rezistente anticondens; ?,,In PT proiectat se va prevedea spatiu pentru montarea unei celule de linie. NOTA: Noul post de transformare va fi prevazut cu grup de masurare pentru bilant de energie a echipamentelor pentru telegestiune montate pe PT in exterior, contorul electronic, reductorii scindabili 300/5 A/A si concentratorul vor fi puse la dispozitie de operatorul de retea. Se va asigura sursa de 230/400 V c.a. din instalatiile de j.t. aferente Retele Electrice Romania. Legatura intre transformatorul de putere si celula de transformator se va realiza cu cablu unipolar 12/20 kV, cu sectiunea Al 3x(1x50) mm2 si izolatie XLPE, cu accesorii performante (conf. DJ4447/12). Pe partea de joasa tensiune noul PTABva fi echipat cu un tablou JT tip GSCL 002 ed. 1, montat pe cadru suport tip DS 3055 RO; pe tabloul JT proiectat se va monta un intreruptor JT tetrapolar de 250 A cu comanda motorizata si dispozitiv VDS conform GSCL 003 RO, matricola 131119. Legatura intre bornele JT ale transformatorului de putere si tabloul de joasa tensiune proiectate se va realiza cu coloana in cablu unipolar cu conductor din cupru izolat tip GSC002-matricola 330007, 0 ,6/1 kV (4xCu 240 mmp). Postul de transformare va fi prevazut cu o instalatie de legare la pamant cu rezistenta de dispersie Rp ? 1 ohm. C. Racord electric de joasa tensiune Din intreruptorul JT 250 A prevazut in postul nou de transformare se va poza un cablu JT 3x150+95N tip GSC001 RO (lungime aprox. 10m) pana la un BMPT semidirect tip FT 257 MAT, care se va monta pe fundatie langa postul de transformare proiectat. BMPTS proiectat se va echipa cu: - ansamblu de transformatoare de masura de curentunificate cu raportul de 125/5 A/A matricola 530016; - adaptor pentru instalarea contorului AEM tip DMI 031069 RO in montaj semidirect; - un intreruptor de joasa tensiune de 160 A si un separator general JT. Pe cablurile JT se vor monta cleme de scurtcircuit in la intrarea si iesirea din bornele intreruptoarelor JT. Cablurile se vor poza conform ?Ghid pentru proiectarea si executia liniilor in cablu subteran MT si JT?. La montarea cablurilor in interiorul cladirii (in subsol), acestea se vor poza aparent pe jgheab metalic si se va pune la dispozitie de catre beneficiar stelaj metalic de interior prevazut cu capac si platbanda de impamantare pe toata lungimea acestora. Pentru identificare, cablurile JT se vor eticheta la ambele capete (atat la plecarea din intreruptoarele prevazute in interiorul PTAB proiectat, cat si la intrarea in BMPTS). BMPTS proiectat se va amplasa intr-un spatiu alocat de catre beneficiar in care voravea acces reprezentantul RER si utilizatorul, langa postul de transformare. Pentru spatiul respectiv, RER va primi drept de uz si servitute. BMPTS va fi legat la priza de pamant dimensionata corespunzator, care se va realiza prin grija si cheltuiala beneficiarului. BMPTS va fi prevazut in compartimentul de retea cu sir de cleme tip GSCC025 RO pentru cabluri de 240 mmp. Racordarea la RED a instalatiei de producere CEF se va realiza in instalatia de utilizare a clientului in tabloul general de distributie, iar debitarea in RED a energiei produse se va realiza prin instalatia de racordare proiectata. Se va monta in BMPTS proiectat un contor inteligent trifazat nou, in montaj indirect, programat pentru inregistrare cu dublu sens pentru masurarea energiei electrice absorbite/evacuate din/in retea, pe instalatia de alimentare din reteaua operatorului de distributie, conform puterii avizate productie/consum. ,,Dupa PIF se va desfiinta bransamentul existent. Lucrari fara tarif de racordare: 1. Priza de pamant a instalatiei de utilizare la care se va conecta BMPTS-ul proiectat; 2. Jgheabul metalic (in situatia in care cablurile sunt pozate prin subsol) pe care se vor poza cablurile de joasa tensiune. Pozarea cablurilor electrice pe jgheaburi se va realiza conform NTE 007/08/00 ?Normativ pentru proiectarea si executarea retelelor de cabluri electrice?. Jgheaburile metalice vor fi dimensionate corespunzator fluxurilor de cabluri electice proiectate si vor deservi exclusiv cablurile electrice ce aprtin E-Distributie. Jgheaburile metalice vor fi legate la priza de pamant. 3. Legatura intre BMPTS si tabloul utilizatorului individual. | Retele Electrice Romania S.A. | 26725433 | 2025-05-07 | prosumator | ORD 59/2013; ORD 228/2018; ORD.19/2022 | 2026-05-07 | VALABIL | 2025 | nu | nu | nu
118 | SECTORUL 3 AL MUNICIPIULUI BUCURESTI | C.T. MIHAI BRAVU+CEF+Anexa 4 | BUCURESTI | 0.15 | 20 | S20 PC3-MIHAI BRAVU CEL 26 BUC | Lucrari cuprinse in tariful de racordare: Se va utiliza instalatia electrica existenta ? PTAB 5416 de abonat, cu delimitare si masura pe medie tensiune. CEF suplimentara se va racorda in tabloul de distributie de joasa tensiune al clientului, alaturi de CEF existenta. In instalatia electrica existenta contorul electronic trifazat se va reprograma pentru inregistrare cu dublu sens pentru masurarea energiei electrice absorbite/evacuate din/in retea, conform puterii avizate productie/consum, sau se va inlocui contorul existent cu un contor inteligent trifazat nou, programat pentru inregistrare cu dublu sens pentru masurarea energiei electrice absorbite/evacuate din/in retea, conform puterii avizate productie/consum. Lucrari in afara tarifului de racordare: CEF se va racorda in tabloul electric general (TGD) existent al beneficiarului. Invertoarele utilizate trebuie sa corespunda cerintelor din Ordinul ANRE nr. 208/14.12.2018 pentru aprobarea ?Normeitehnice privind cerin?ele tehnice de racordare la retelele electrice de interes public pentru module generatoare, centrale formate din module generatoare si centrale formate din module generatoare offshore (situate in larg)? si sa se regaseasca in lista actualizata a invertoarelor declarate conforme cu cerintele Ord. 208/ 14.12.2018 publicata pe site-ul C.N. TRANSELECTRICA S.A. Lucrari in instalatia utilizatorului necesare pentru racordarea sistemului fotovoltaic: In instalatia de utilizare (producere) se prevad: - doua trepte de protectii redundante pentru monitorizare parametrii (minima, maxima tensiune, minima, maxima frecventa) si functionare in regim insularizat ? cu decuplare automata. In compartimentul utilizator se va monta un dispozitiv general DG echipat cu intrerupator si separator si un dispozitiv de interfata DDI. Instalatia trebuie sa fie prevazuta cu dispoztiv de interfata DDI , prevazute cu sistem de protectie de interfata conform Norma Tehnica ed.3: - protectie maximala de tensiune netemporizata; - protectie minimala de tensiune temporizata; - protectie maximala/minimala de frecventa netemporizata; - protectie de tensiune homopolara temporizata; - protectie impotriva deconectarilor de la retea (stabilite de comun acord intre REM si producator in functie de caracteristicile retelei de distributie. Nota: functia de DDI poate fi integrata in interfata invertorului, daca acesta este prevazut corespunzator. In momentul depunerii dosarului de utilizare (conf. Ordinul ANRE 51/2019) pentru punerea in functiune a CEF, se vor prezenta scheme detaliate, teste si certificate de producator care sa ateste conformitatea invertoarelor cu Ordinul ANRE 208/2018. CEF, prin protectiile interne ale invertoarelor, dar si prin dispozitivul de interfata instalat, se va deconecta in cazul lipsei tensiunii din reteaua OD, evitand astfel functionarea in regim insularizat. | Retele Electrice Romania S.A. | 26725673 | 2025-05-07 | prosumator | ORD 59/2013; ORD 228/2018; ORD.19/2022 | 2026-05-07 | VALABIL | 2025 | nu | nu | nu
119 | SECTORUL 3 AL MUNICIPIULUI BUCURESTI | GR PESTISORUL DE AUR+CEF+Anexa 4 | BUCURESTI | 0.2 | 10 | S10 T5799-PA2535 CEL 12 BUC | Racord nou pe medie tensiune cu un post de transformare nou 10/20/0,4 kV/kV (punct de conexiune nou, cu transformator de client dimensionat astfel incat sa asigure puterea absorbita ceruta si puterea evacuata) in anvelopa de beton supraterana, cu masura pe medie tensiune conform Instructiune Operativa nr. 3612 / 11.2020, realizat conform ?Ghid pentru instalarea PT unificate si pentru proiectarea PT neunificate?. PC nou va fi amplasat pe terenul beneficiarului, intr-un spatiu corespunzator pus la dispozitie de beneficiar (conform planuri de amplasare de la PT+CS), pentru care utilizatorul va da declaratie de uz si servitute. Amplasamentul postului de transformare va respecta zonele de protectie si de siguranta conform Ord. ANRE nr. 239/2019 pentru aprobarea Normei tehnice privind delimitarea zonelor de protectie si de siguranta aferente capacitatilor energetice?, modificat si completat cu ORDIN nr. 225/2020. Anvelopa debeton trebuie sa respecte ANEXA H din Norme Tehnice-ed. 3 alaturi de prevederile din Instructiune Operativa nr. 3612 / 11.2020 si specificatiile din DG 2092 RO si va avea 3 (trei) compartimente: unul de conexiune M.T. (cu acces doar pentru personalul operatorului de retea), unul pentru masura (acces personal operator de retea si consumator) si un compartiment Utilizator, fiecare cu usi de acces diferite. Aceasta anvelopa NU este inclusa in tariful de racordare. ,,Noul PT (punct de conexiune cu masura pe medie tensiune) se va racorda in sistem intrare ? iesire pe cablul distribuitor 10 kV din PA 2535 celula 12 intre PT 1696 si PT 1619, distributie aferenta Statiei de transformare Balta Alba. Racordul se va realiza prin interceptarea si mansonarea acestui cablu MT in trotuar domeniul public in capatul blocului Y2A, la orga de medie tensiune a postului de transformare 1696, si pozarea cablurilor noi de la locul de mansonare pana la noul post de transformare. Pentru racord se va utiliza cablu pozat subteran XLPE 3x(1x185 mmp) cu accesorii performante tip GSC001 Rev. 5 (doua cabluri in profil), pozat pe pat de nisip, in tub PVC flexibil de ? 160 mm conf. DS4247/6 (pentru pozare in trotuare) respectiv DS4235 (pentru traversari) pe tot traseul, la adancimea de 0,9 m in trotuar si 1,2 m la traversari (lungime traseu aprox. 40m pe domeniul public). Se vor utiliza capete terminale MT de interior tip GSCC005 Rev. 03 pentru conectarea cablului MT in celula de linie cu IMS si capete terminale SMART tip GSCC012 la conectarea cablului MT in celula cu intreruptor din noul PC, respectiv mansoane de legatura tip GSCC004 Rev. 03 pe traseul cablurilor MT proiectate. Compartimentul operatorului de retea din noul PC va fi echipat cu o conexiune de medie tensiune 24 kV / 400 A / 16 kA / IMS / SF6 cu carcasa metalica rezistenta la arc intern cu IMS izolat in SF6 formata din: - o celula de linie "LE" 16 kA, 24 kV, tip DY 803/2 RO, matricola 162325 in care se va prelua cablul MT dinspre PT 1696; - o celula de linie cu intreruptor "LE" 16 kA, 24 kV tip DY 800/116 RO, matricola 162440 in care se va prelua cablul MT dinspre PT 1619; - o celula de masura (UTM - utilizator) , tip DY 803/4 RO, matricola 162327, echipata cu doua transformatoare de masurare curent cu raportul 50/5 [A/A] tip DMI 031052 RO matricola 532056 si doua transformatoare de masurare tensiune cu raportul de 10/0,1 [kV/kV] tip DMI031015RO matricola 535012. ,,Celule de M.T. din PT proiectat vor fi prevazute cu rezistente anticondens. Se va asigura sursa de 230/400 V c.a. din instalatiile de JT ale utilizatorului. In interiorul postului de transformare se vor monta echipamente pentru integrare in sistemul de telecontrol al Retele Electrice. Celula de linie cu IMS va fi echipata cu dispozitiv RGDAT ? DY 859RO/GSTP001, celula de linie cu intreruptorva fi echipata cu dispozitiv RG-DMI tip GSTP011, iar in interiorul PT-ului se va monta un dulap tip RACK 19'', conf. FT045 echipat cu: -,,Tablou servicii auxiliare ? DY 3016 RO ed.3; -,,UP 2020 Lite ? GSTR002 echipata cu 2 acumulatori 12V ? DY815RO; - Modul GSM ? DX 1226RO; - Antena DN 760RO; - RG-DAT tip GSTP001 pentru celula de linie cu IMS, respectiv RGDMI tip GSTP011 pentru celula de linie cu intreruptor. Echipamente puse la dispozitie pe cheltuiala Operatorului de Distributie conform ord 160/2020: -,,Rack 19 40U - FT-016_TLC; -,,Router Rugged pentru comunica?ii 4G - CISCO IR1101 conform FT-276_MAT Ed. 01, matricola 648342; -,,Switch Rugged conform FT-278_MAT Ed. 01, matricola 648368; -,,Modul CISCO SFP GLC-FE-100FX-RGD conform FT-277_MAT Ed. 01, matricola 648343; -,,Cutie de Jonctiune Optica (Cilindrica) , Ip68 pentru 24 suduri pe traseu conform FT-073_TLC, matricola 635117; -,,Se va poza cablu tip fibra optica 24 FO, GSCF002 pentru telecontrol. -,,Patch-corduri pentru conexiuni. TSA-urile vor fi alimentate din tablourile de joasa tensiune, din instalatiile abonatului. Din TSA se va alimenta si instalatia de iluminat a punctului de conexiune. UP-urile se vor racorda la TSA-uri. Obs: Celulele tip DY 800 si DY 803 vor fi prevazute cu rezistente anticondens. Se va amenaja un compartiment/nisa pentru masura energiei electrice consumate la care va avea acces atat personalul S.C. Retele Electrice Romania S.A. cat si cel al beneficiarului. Pentru transmiterea datelor, in profilul subteran de m.t. se va poza suplimentar un tub de protectie tip PEHD 32mm, necesar montarii in viitor a fibrei optice, FO 24. Se vor monta cutii terminale de fibra optica conform FT-043 si cutii de jonctiuni complet echipate, conform FT-073. Racordarea la RED a instalatiei de producere CEF se va realiza in instalatia de utilizare aclientului in tabloul general de distributie, iar debitarea in RED a energiei produse se va realiza prin instalatia de racordare proiectata. Se va monta in nisa de masura de pe peretele postului proiectat un contor inteligent trifazat nou, in montaj indirect, programat pentru inregistrare cu dublu sens pentru masurarea energiei electrice absorbite/evacuate din/in retea, pe instalatia de alimentare din reteaua operatorului de distributie, conform puterii avizate productie/consum. ,,Dupa PIF se va desfiinta bransamentul existent (coloana si BMPT). Lucrari fara tarif de racordare: ,,Punctul de conexiuni se va monta pe terenul beneficiarului, intr-un spatiu pus la dispozitie de acesta prin grija beneficiarului, si va respecta specificatiile tehnice RER (Norma Tehnica Racordare Utilizatori ed. 3) si DG 2092 RO pentru anvelopa sau spatiul in care se va ingloba, DY 800 RO si DY 803 RO pentru celulele MT si specificatiile conexe la care se face referire in acestea. In compartimentul operatorului de retea se va prevedea spatiu pentru un eventual racord MT (spatiu pentru a permite montarea unei celule suplimentare). Inainte de perfectionarea racordarii, beneficiarul va prezenta catre Retele Eletrice documentele din Anexa B, specificatia DG 2092, referitoare la postul de transformare. Amplasamentul postului de transformare va respecta zonele de protectie si de siguranta conform Ord. ANRE nr. 239/2019 pentru aprobarea Normei tehnice privind delimitarea zonelor de protectie si de siguranta aferente capacitatilor energetice?, modificat si completat cu ORDIN nr. 225/2020. Compartimentul utilizatorului se va echipa cu: - 1 celula de protectie dispozitiv general DG echipata conform Normei Tehnice RER. Cablul de legatura intre celula UT si DG se va pune la dispozitie de catre Utilizator si nu trebuie sa depaseasca lungimea de 20m. - 1 celula de transformator, pentru protectia transformatorului in cazul in care aceasta nu se face prin DG. - transformator trifazat de putere care sa asigure puterea ceruta (recomandat cu Sn=400 kVA, 10/20/0,4 kV/kV). Instalatia de utilizare poate avea si alta configuratie daca respecta specificatiile din Norma Tehnica RER - Reguli Tehnice de Racordare Utilizatori, ed.3. Tabloul general de joasa tensiune va fi echipat pe sosirea generala cu intrerupator automat tripolar astfel incat sa asigure protectia instalatiei de JT si a Trafo. ,,Beneficiarul va asigura spatiul de amplasare a postului de transformare, priza de legare la pamant si va realiza trotuarul din jurul postului de transformare. ,,Postul de transformare va fi prevazut cu o priza de legare la pamant cu Rp<1ohmi. Beneficiarul are obligatia de a dimensiona coloana de utilizare dintre contor si tabloul general de distributie consumator/producator, conform puterii avizate consumator/producator. | Retele Electrice Romania S.A. | 26725900 | 2025-05-07 | prosumator | ORD 59/2013; ORD 228/2018; ORD.19/2022 | 2026-05-07 | VALABIL | 2025 | nu | nu | nu
120 | SECTORUL 3 AL MUNICIPIULUI BUCURESTI | G.S. CHIMIE C .D.NENITESCU+CEF+Anexa 4 | BUCURESTI | 0.14904 | 0,4 | PTZ 1566 | Racord nou pe joasa tensiune din postul de transformare 1566 cu urmatoarele lucrari: Lucrari in PT 1566: Montare tablou JT nou tip GSCL002 pe cadru suport tip DS 3055 RO in interiorul postului de transformare. Tabloul JT proiectat se va echipa cu un intreruptor JT tetrapolar de 250 A tip GSCL003 cu dispozitiv VDS si se va conecta la bornele JT ale transformatorului de putere din post printr-o coloana in cablu unipolar Cu 4x1x240 mmp tip GSC002 (lungime 10m/faza). Lucrari LES JT: Pozare cablu JT nou 3x240+150N tip GSC001RO (prin tub PVC) din intreruptorul JT 350 A proiectat in interiorul PT 1566 pana la un BMPT semidirect nou tip FT 257 MAT, care se va amplasa pe fundatie langa postul de transformare 1566 in exterior, lipit de peretele imobilului in care este inglobat postul. Cablul JT proiectat se vor poza conform ?Ghid pentru proiectarea si executia liniilor in cablu subteran MT si JT?, cu respectarea distantelor normate. Pe cablurile JT se vor monta cleme de scurtcircuit in la intrarea si iesirea din bornele tabloului si intreruptorului JT. BMPTS proiectat se va echipa cu: - un ansamblu unificat de transformatoare de masura de curent de 125/5 A/A matricola 530016; - adaptor pentru instalarea contorului AEM tip DMI 031069 RO in montaj semidirect; - un intreruptor de joasa tensiune de 250A si un separator general JT. Se va utiliza presetupa la iesirea cablului JT din postul de transformare. Priza de pamant la BMPTS se va dimensiona corespunzator si se va realiza prin grija si cheltuiala beneficiarului. Dupa PIF se va desfiinta alimentarea existenta (coloana din nisa si BMPT). Se va depune dosarul instalatiei electrice de utilizare. Se va amenaja corespunzator instalatia electrica in aval de punctul de delimitare. Racordarea la RED a instalatiei de producere CEF se va realiza in instalatia de utilizare a clientului in tabloul general de distributie, iar debitarea in RED a energiei produse se va realiza prin instalatia de racordare noua proiectata. Se va monta in BMPTS proiectat un contor inteligent trifazat in montaj semidirect, care se va programa pentru inregistrare cu dublu sens pentru masurarea energiei electrice absorbite/evacuate din/in retea, pe instalatia de alimentare din reteaua operatorului de distributie, conform puterii avizate productie/consum. Lucrari in afara tarifului de racordare: Beneficiarul are obligatia de a dimensiona coloana de utilizare dintre contor si tabloul general de distributie consumator/producator, conform puterii avizate consumator/producator. | Retele Electrice Romania S.A. | 26725897 | 2025-05-07 | prosumator | ORD 59/2013; ORD 228/2018; ORD.19/2022 | 2026-05-07 | VALABIL | 2025 | nu | nu | nu
121 | SECTORUL 3 AL MUNICIPIULUI BUCURESTI | CRESA GREIERASUL+CEF+Anexa 4 | BUCURESTI | 0.14352 | 0,4 | PTZ 2732 | Racord nou pe joasa tensiune din postul de transformare 2732 cu urmatoarele lucrari: Lucrari in PT 2732: Montare tablou JT nou tip GSCL002 pe cadru suport tip DS 3055 RO in interiorul postului de transformare. Tabloul JT proiectat se va echipa cu un intreruptor JT tetrapolar de 350 A tip GSCL003 cu dispozitiv VDS si se va conecta la bornele JT ale transformatorului de putere din post printr-o coloana in cablu unipolar Cu 4x1x240 mmp tip GSC002 (lungime 10m/faza). Lucrari LES JT: Pozare cablu JT nou 3x240+150N tip GSC001 RO in subteran (pe pat de nisip, in tub PVC pliabil conform DS 4247 RO pentru pozare in trotuare si spatii verzi, lungime traseu aprox. 20m) din intreruptorul JT 350 A proiectat in interiorul PT 2732 pana la un BMPT semidirect nou tip FT 257 MAT, care se va amplasa pe fundatie la limita de proprietate imobil, cu acces din exterior. Cablul JT proiectat se va poza conform ?Ghid pentru proiectarea si executia liniilor in cablu subteran MT si JT?, cu respectarea distantelor normate. Pe cablurile JT se vor monta cleme de scurtcircuit in la intrarea si iesirea din bornele tabloului si intreruptorului JT. BMPTS proiectat se va echipa cu: - un ansamblu unificat de transformatoare de masura de curent de 125/5 A/A matricola 530016; - adaptor pentru instalarea contorului AEM tip DMI 031069 RO in montaj semidirect; - un intreruptor de joasa tensiune de 250 A si un separator general JT. Se va utiliza presetupa la iesirea cablului JT din postul de transformare. Priza de pamant la BMPTS se va dimensiona corespunzator si se va realiza prin grija si cheltuiala beneficiarului. Dupa PIF se va desfiinta alimentarea existenta (coloana din nisa si BMPT). Se va depune dosarul instalatiei electrice de utilizare. Se va amenaja corespunzator instalatia electrica in aval de punctul de delimitare. Racordarea la RED a instalatiei de producere CEF se va realiza in instalatia de utilizare a clientului in tabloul general de distributie, iar debitarea in RED a energiei produse se va realiza prin instalatia de racordare noua proiectata. Se va monta in BMPTS proiectat un contor inteligent trifazat in montaj semidirect, care se va programa pentru inregistrare cu dublu sens pentru masurarea energiei electrice absorbite/evacuate din/in retea, pe instalatia de alimentare din reteaua operatorului de distributie, conform puterii avizate productie/consum. Lucrari in afara tarifului de racordare: Beneficiarul are obligatia de a dimensiona coloana de utilizare dintre contor si tabloul general de distributie consumator/producator, conform puterii avizate consumator/producator. | Retele Electrice Romania S.A. | 26729566 | 2025-05-07 | prosumator | ORD 59/2013; ORD 228/2018; ORD.19/2022 | 2026-05-07 | VALABIL | 2025 | nu | nu | nu
122 | SECTORUL 3 AL MUNICIPIULUI BUCURESTI | C.T. Anghel Saligny-B+CEF+Anexa 4 | BUCURESTI | 0.05 | 10 | S10 T5480-PA2320 CEL 2 BUC | Se va utiliza instalatia electrica existenta ? PTAB 5480 de abonat, cu delimitare si masura pe medie tensiune. Racordarea la RED a instalatiei de producere CEF se va realiza prin instalatia de utilizare a clientului in tabloul general de distributie de joasa tensiune. In instalatia electrica existenta contorul electronic trifazat se va reprograma pentru inregistrare cu dublu sens pentru masurarea energiei electrice absorbite/evacuate din/in retea, conform puterii avizate productie/consum, sau se va inlocui contorul existent cu un contor inteligent trifazat nou, programat pentru inregistrare cu dublu sens pentru masurarea energiei electrice absorbite/evacuate din/in retea, conform puterii avizate productie/consum. Lucrari in afara tarifului de racordare: CEF se va racorda in tabloul electric general (TGD) existent al beneficiarului. Invertoarele utilizate trebuie sa corespunda cerintelor din Ordinul ANRE nr. 208/14.12.2018 pentru aprobarea ?Normei tehnice privind cerin?ele tehnice de racordare la retelele electrice de interes public pentru module generatoare, centrale formate din module generatoare si centrale formate din module generatoare offshore (situate in larg)? si sa se regaseasca in lista actualizata a invertoarelor declarate conforme cu cerintele Ord. 208/ 14.12.2018 publicata pe site-ul C.N. TRANSELECTRICA S.A. Lucrari in instalatia utilizatorului necesare pentru racordarea sistemului fotovoltaic: In instalatia de utilizare (producere) se prevad: - doua trepte de protectii redundante pentru monitorizare parametrii (minima, maxima tensiune, minima, maxima frecventa) si functionare in regim insularizat ? cu decuplare automata. In compartimentul utilizator se va monta un dispozitiv general DG echipat cu intrerupator si separator si un dispozitiv de interfata DDI. Instalatia trebuie sa fie prevazuta cu dispoztiv de interfata DDI , prevazute cu sistem de protectie de interfata conform Norma Tehnica ed.3: - protectie maximala de tensiune netemporizata; - protectie minimala de tensiune temporizata; - protectie maximala/minimala de frecventa netemporizata; - protectie de tensiune homopolara temporizata; - protectie impotriva deconectarilor de la retea (stabilite de comun acord intre REM si producator in functie de caracteristicile retelei de distributie. Nota: functia de DDI poate fi integrata in interfata invertorului, daca acesta este prevazut corespunzator. In momentul depunerii dosarului de utilizare (conf. Ordinul ANRE 51/2019) pentru punerea in functiune a CEF, se vor prezenta scheme detaliate, teste si certificate de producator care sa ateste conformitatea invertoarelor cu Ordinul ANRE 208/2018. CEF, prin protectiile interne ale invertoarelor, dar si prin dispozitivul de interfata instalat, se va deconecta in cazul lipsei tensiunii din reteaua OD, evitand astfel functionarea in regim insularizat. | Retele Electrice Romania S.A. | 26743710 | 2025-05-07 | prosumator | ORD 59/2013; ORD 228/2018; ORD.19/2022 | 2026-05-07 | VALABIL | 2025 | nu | nu | nu
123 | SECTORUL 3 AL MUNICIPIULUI BUCURESTI | GRADINITA "PESTISORUL DE AUR"+CEF+Anexa 4 | BUCURESTI | 0.09476 | 0,4 | PTZ 2355 | Se va utiliza instalatia electrica existenta (coloana din nisa gradinita la BMPT 200A montat langa nisa). Racordarea la RED a instalatiei de producere CEF se va realiza in instalatia de utilizare a clientului in tabloul general de distributie, iar debitarea in RED a energiei produse se va realiza prin instalatia de alimentare existenta. Se va programa contorul inteligent trifazat existent in BMPTS la imobil pentru inregistrare cu dublu sens pentru masurarea energiei electrice absorbite/evacuate din/in retea, pe instalatia de alimentare din reteaua operatorului de distributie, conform puterii avizate productie/consum. Lucrari in afara tarifului de racordare: Beneficiarul are obligatia de a dimensiona coloana de utilizare dintre contor si tabloul general de distributie consumator/producator, conform puterii avizate consumator/producator. | Retele Electrice Romania S.A. | 26744203 | 2025-05-07 | prosumator | ORD 59/2013; ORD 228/2018; ORD.19/2022 | 2026-05-07 | VALABIL | 2025 | nu | nu | nu
124 | E-BODA BUILDINGS SRL | Imobil + CEF - Anexa 1 | ILFOV | 0.08078 | 20 | A20 CATELU-GLINA IF | Lucrari in afara tarifului de racordare: Pentru realizarea sporului de putere beneficiarul va amplifica PTA 30711 1x160 kVA cu trafo de 250 kVA. Se va inlocui cablul existent din bornele trafo pana la CD cu un cablu 3x240+150N(L=15m) conform puterii solicitate. Se vor calcula pierderi in: -Transformator de putere 250 kVA. -Cablu 3x240+150N(L=15m) | Retele Electrice Romania S.A. | 26586513 | 2025-05-08 | prosumator | ORD 59/2013; ORD 228/2018; ORD.19/2022 | 2026-05-08 | VALABIL | 2025 | nu | nu | nu
125 | S.C. APA CANAL ILFOV S.A. | Imobil + CEF + Anexa 4 | ILFOV | 0.295 | 20 | A20 PLOIESTI-TANCABESTI IF | In prezent utilizatorul este alimentat pe JT printr-un bransament trifazat. Se propune realizarea unui post de transformare in anvelopa de beton, de 400 kVA, 20/0,4 kV, conform Norma Tehnica ? Reguli Tehnice de Racordare Utilizatori , cu delimitarea si masura energiei, la joasa tensiune. A. Montare racord electric 20 kV Racordarea postului de transformare proiectat se va realiza in sistem intrare-iesire cu doua racorduri subterane , cu cablu 20 kV, de Al , XLPE, 3X(1X185 mmp), tip DC 4385 RO, conform schitei anexate astfel: Primul racord in lungime de 70 m ( 50 m traseu ), din L 20 kV Ploiesti intre S 8654 si PTA 7685. Se va echipa stalpul tip SC 15015 aferent LEA 20 kV cu: separator tripolar de exterior tip STEPno, 24 kV, montaj vertical, conform DY 595 RO; descarcatori cu oxizi metalici si instalatie de legare la pamant, pentru Rp<4 Ohm. De la acest stalp se va realiza unracord subteran de medie tensiune in lungime de 70 m ( 50 m traseu ) pana la PTAB proiectat. Al doilea racord in lungime de 1070 m (1050 m traseu ), din L 20 kV Peris racordul catre PTA 7494 ( inainte de separatorul de racord PTA 7494 ). Se va monta in axul LEA 20 kV Peris, pe strada Mihai Eminescu, un stalp tip 14G in fundatie turnata, si se va echipa cu: - o consola coronament semiorizontal, conform DS 3060 RO; - separator tripolar de exterior tip STEPno, 24 kV, montaj vertical, conform DY 595 RO; - instalatie de legare la pamant, pentru Rp<4 Ohm. - descarcatori cu oxizi metalici. De la acest stalp se va realiza un racord subteran de medie tensiune pana la PTAB proiectat. Se va monta pe proprietate beneficiar, cu acces din domeniul public, un post de transformare in anvelopa de beton, tip DG 2061 ? Ed. 2 , echipat cu : 1 celula de linie (LE), tip DY 803/2 ? intrare ;1 celula de linie (LE) cu intreruptor , tip DY 800/116 ? iesire ; 1 celula trafo (T), tip DY 803/216 RO echipate cu sigurante fuzibile de 40 A, tip DY 560 si DY 561, 1 transformator de putere, trifazat, 20/0,4 kV, de 400 kVA, tip GST001_RO rev3; un tablou de joasa tensiune tip DY 3009/3 , echipat cu un intreruptor de 630 A, integrabil in TLC. Legaturile de la bornele transformatorului la tabloul de joasa tensiune se vor realiza cu cabluri de Cu, 1x240 mmp, tip GSC002 Add , 1 cablu/faza, 1 cablu/nul. Postul de transformare va fi prevazut cu o priza de legare la pamant cu Rp sub 1 Ohm si se va integra in sistemul de telecontrol. NOTA: 1) Postul de transformare proiectat va fi prevazut cu unitate rack pentru control la distanta ; 2) Postul de transformare va fi prevazut cu grup de masura pentru bilant energetic si sistem de telegstiune a contoarelor electronice (concentrator jt si echipamente aferente) , conform specificatiei DMI 383302RO ed. 2 ; 3) Se va asigura accesul nestingherit la postul de transformare proiectat pentru echipele si utilajele Retele Electrice Romania. Se va executa un racord trifazat din TG de JT al PTAB proiectat ( 400 kVA ), cu cablu tip CU 1X240 DC4141/7H s in lungime de 10 m ( 5 m traseu), protejat in tub riflat pana la un BMPT cu masura semidirecta tip FT 257-MAT echipat cu: ansamblu 300/5 A/A (1200 A) , suport cabluri pentru ansamblul TC, si adaptor contor in montaj semidirect pe TC JT separator si intreruptor avand Ir=630 A. Bransamentul trifazat existent se va demola iar contorul trifazat in montaj semidirect existent se va demonta si preda la UO Buftea; | Retele Electrice Romania S.A. | 26638184 | 2025-05-08 | prosumator | ORD 59/2013; ORD 228/2018; ORD.19/2022 | 2026-05-08 | VALABIL | 2025 | nu | nu | nu
126 | TURBO CLEAN PROFESIONAL | Imobil + CEF - Anexa 1 | ILFOV | 0.025 | 0,4 | PTAB 5562 | In prezent, utilizatorul este alimentat pe JT aferenta PTAB 5562 , printr-un contor trifazat montat in BMPT Ir= 40 A existent conform ATR 17760765 / 28.07.2023. Pentru realizarea sporului de putere se vor utiliza instalatiile existente, iar contorul trifazat se va reprograma pentru masurarea energiei electrice absorbite/evacuate din/in retea cu dublu sens pe instalatia de alimentare din reteaua operatorului de distributie, respectiv petru noua putere solicitata . Se va monta un bloc de masura monofazat in instalatia de utilizare de catre firma executanta pe cheltuiala beneficiarului, iar in blocul de masura se va monta de catre OD un contor trifazat pentru masurarea energiei electrice produse de centrala fotovoltaica. | Retele Electrice Romania S.A. | 26674346 | 2025-05-08 | prosumator | ORD 59/2013; ORD 228/2018; ORD.19/2022 | 2026-05-08 | VALABIL | 2025 | nu | nu | nu
127 | SECTORUL 5 AL MUNICIPIULUI BUCURESTI | SC. SPECIALA 9+CEF+Anexa 4 | BUCURESTI | 0.02915 | 0,4 | PTZ 850 | Inlocuire BMPT metallic existent cu un BMPT-50A, PAFS, echipat conform FT124 MAT,ed.04 pe coloana trifazata existenta. Priza de pamant la BMPT,se va realiza prin grija si cheltuiala utilizatorului; Sporul de putere se va realiza prin cheltuiala Retele Electrice, in baza Ordinul ANRE nr. 87/2014, art. 8, pct. 3, deoarece valoarea sporului este de pana la 50%. Racordarea la RED a instalatiei de producere CEF se va realiza in instalatia de utilizare a clientului in tabloul general de distributie, iar debitarea in RED a energiei produse se va realiza prin instalatia de alimentare mentionata mai sus. | Retele Electrice Romania S.A. | 26713083 | 2025-05-08 | prosumator | ORD 59/2013; ORD 228/2018; ORD.19/2022 | 2026-05-08 | VALABIL | 2025 | nu | nu | nu
128 | SECTORUL 5 AL MUNICIPIULUI BUCURESTI | GRADINITA 54+CEF+Anexa 4 | BUCURESTI | 0.01815 | 0,4 | PTZ 406 | Se va racorda din CS Topologului x Calea Ferentari,prin bransament subteran ,L=18 m ,cablu 3x50+25 C, la un BMPT S1,realizat cf. FT 257 MAT,ed.01, ,amplasat pe teren gradinita,la limita de proprietate; BMPT S1 nou, va fi echipat astfel: -Un ansamblu de transformatoare de current 125/5A; -Adaptor pentru instalarea contorului AEM; -Un intrerupator de joasa tensiune In=80A ; -Un separator de joasa tensiune Ir=100 A. Priza de pamant la BMPT, se va realiza prin grija si cheltuiala utilizatorului;. Se va dezafecta bransamentul existent. Racordarea la RED a instalatiei de producere CEF se va realiza in instalatia de utilizare a clientului in tabloul general de distributie, iar debitarea in RED a energiei produse se va realiza prin instalatia de alimentare mentionata mai sus. | Retele Electrice Romania S.A. | 26714054 | 2025-05-08 | prosumator | ORD 59/2013; ORD 228/2018; ORD.19/2022 | 2026-05-08 | VALABIL | 2025 | nu | nu | nu
129 | SECTORUL 5 AL MUNICIPIULUI BUCURESTI | GRADINITA 168+CEF+Anexa 4 | BUCURESTI | 0.02915 | 0,4 | PTS 100 | Dezafectare cofret cladire si montare BMPT-50A, FT 133 MAT ed. 05 (pe fundatie de beton tip PAFS) si echipat conform FT 124 MAT, ed. 04 pe bransamentul subteran trifazat care alimenteaza cofretul Se va demonta alimentarea existenta. Suportul betonat si priza de pamant corespunzatoare la BMPT,se vor realiza prin grija si cheltuiala utilizatorului; Racordarea la RED a instalatiei de producere CEF se va realiza in instalatia de utilizare a clientului in tabloul general de distributie, iar debitarea in RED a energiei produse se va realiza prin instalatia de alimentare mentionata mai sus. | Retele Electrice Romania S.A. | 26714222 | 2025-05-08 | prosumator | ORD 59/2013; ORD 228/2018; ORD.19/2022 | 2026-05-08 | VALABIL | 2025 | nu | nu | nu
130 | COMANDAMENTUL JUDETEAN DE JANDARMI GIURGIU U.M. 0329 | Imobil + CEF + Anexa 4 | GIURGIU | 0.14998 | 0,4 | PTZ 2107 UM JANDARMI | Pentru realizarea sporului de putere: I. Lucrari pe tarif de racordare: Alimentarea cu energie electrica se va realiza din bornele JT ale trafo PTZ 2107, 1x250 kVA , 20/0.4 kV folosind cablu electric de JT unipolar cupru 1*150 mmp DC 4141/13RO L=4x1x6 m, cadru suport pt. tablou tip DS 3055 RO, tablou JT echipat cu intrerupator 250 A DY 3101 RO montat in compartimentul cu transformator , cablu 3*150+95N specificatia DC 4146 RO L= 10 m in tub de protectie pliabil cu diametrul 125 mm DS 4247 RO. Pe cheltuiala operatorului de distributie conform ordin 4 / 2023 se va monta BMPT semidirect conform FT_257 matricola 651251 in cutie DS 4558 echipata cu complex de transformatoare de curent de JT DMI031055RO pentru grupuri de masura in montaj semidirect prin TC 125/5A, intrerupator in aval de TC 250 A, amplasat pe peretele exterior al PTZ 2107 GPS 43.897527, 25.967106 Contorul se va se va programa pentru masurarea energiei electrice absorbite / evacuate din/in retea cu dublu sens pe instalatia de alimentare din reteaua operatorului de distributie. La realizarea lucrarilor se va respecta Ghid pentru proiectarea si constructia liniilor in cablu subteran MT SI JT ed1. II. Lucrari in afara tarifului de racordare: instalatie utilizare JT dimensionata corespunzator puterii solicitate si priza pamant cu rezistenta dispersie sub 4 ohmi pentru care se va depune dosar instalatie utilizare. | Retele Electrice Romania S.A. | 26728941 | 2025-05-08 | prosumator | ORD 59/2013; ORD 228/2018; ORD.19/2022 | 2026-05-08 | VALABIL | 2025 | nu | nu | nu
131 | SECTORUL 3 AL MUNICIPIULUI BUCURESTI | Cresa Trapezul+CEF+Anexa 4 | BUCURESTI | 0.13 | 10 | S10 T2221-PA2495 CEL 4 BUC NOUA | Se va utiliza instalatia electrica existenta ? PTAB 5514 de abonat, cu delimitare si masura pe medie tensiune. Racordarea la RED a instalatiei de producere CEF se va realiza prin instalatia de utilizare a clientului in tabloul general de distributie de joasa tensiune. In instalatia electrica existenta contorul electronic trifazat se va reprograma pentru inregistrare cu dublu sens pentru masurarea energiei electrice absorbite/evacuate din/in retea, conform puterii avizate productie/consum, sau se va inlocui contorul existent cu un contor inteligent trifazat nou, programat pentru inregistrare cu dublu sens pentru masurarea energiei electrice absorbite/evacuate din/in retea, conform puterii avizate productie/consum. Lucrari in afara tarifului de racordare: CEF se va racorda in tabloul electric general (TGD) existent al beneficiarului. Invertoarele utilizate trebuie sa corespunda cerintelor din Ordinul ANRE nr. 208/14.12.2018 pentru aprobarea ?Normei tehnice privind cerin?ele tehnice de racordare la retelele electrice de interes public pentru module generatoare, centrale formate din module generatoare si centrale formate din module generatoare offshore (situate in larg)? si sa se regaseasca in lista actualizata a invertoarelor declarate conforme cu cerintele Ord. 208/ 14.12.2018 publicata pe site-ul C.N. TRANSELECTRICA S.A. Lucrari in instalatia utilizatorului necesare pentru racordarea sistemului fotovoltaic: In instalatia de utilizare (producere) se prevad: - doua trepte de protectii redundante pentru monitorizare parametrii (minima, maxima tensiune, minima, maxima frecventa) si functionare in regim insularizat ? cu decuplare automata. In compartimentul utilizator se va monta un dispozitiv general DG echipat cu intrerupator si separator si un dispozitiv de interfata DDI. Instalatia trebuie sa fie prevazuta cu dispoztiv de interfata DDI , prevazute cu sistem de protectie de interfata conform Norma Tehnica ed.3: - protectie maximala de tensiune netemporizata; - protectie minimala de tensiune temporizata; - protectie maximala/minimala de frecventa netemporizata; - protectie de tensiune homopolara temporizata; - protectie impotriva deconectarilor de la retea (stabilite de comun acord intre REM si producator in functie de caracteristicile retelei de distributie. Nota: functia de DDI poate fi integrata in interfata invertorului, daca acesta este prevazut corespunzator. In momentul depunerii dosarului de utilizare (conf. Ordinul ANRE 51/2019) pentru punerea in functiune a CEF, se vor prezenta scheme detaliate, teste si certificate de producator care sa ateste conformitatea invertoarelor cu Ordinul ANRE 208/2018. CEF, prin protectiile interne ale invertoarelor, dar si prin dispozitivul de interfata instalat, se va deconecta in cazul lipsei tensiunii din reteaua OD, evitand astfel functionarea in regim insularizat. | Retele Electrice Romania S.A. | 26753431 | 2025-05-08 | prosumator | ORD 59/2013; ORD 228/2018; ORD.19/2022 | 2026-05-08 | VALABIL | 2025 | nu | nu | nu
132 | SECTORUL 3 AL MUNICIPIULUI BUCURESTI | CRESA ARIEL+CEF+Anexa 4 | BUCURESTI | 0.1 | 0,4 | PTS 1447 | Se va prelua cablul 3x150+70 mmp care alimenteaza nisa actuala intr-o cutie de distributie noua din policarbonat (construita conform FT 224 MAT) prevazuta cu separatoare verticale (comutare pol cu pol), gr. 2, cu clema de prindere cablu in V<(>,<)> care se va monta in dreptul nisei, lipita de peretele imobilului. Se vor prelua in cutia de distributie proiectata toate cablurile JT existente in nisa, iar ulterior se va desfiinta nisa existenta. Se va poza coloana noua trifazata in cablu 3x150+95N din CD proiectata in locul nisei pana la un BMPT semidirect nou tip FT 257 MAT, care se va monta pe fundatie, langa CD proiectata, langa peretele exterior al imobilului. BMPTS proiectat se va echipa cu: - un ansamblu unificat de transformatoare de masura de curent de 125/5 A/A matricola 530016; - adaptor pentru instalarea contorului AEM tip DMI 031069 RO in montaj semidirect; - un intreruptor de joasa tensiune de 160 A si un separator general JT250 A. Priza de pamant la BMPTS se va dimensiona corespunzator si se va realiza prin grija si cheltuiala beneficiarului. Dupa PIF se va desfiinta masura existenta (coloana si BMPT). Se va depune dosarul instalatiei electrice de utilizare. Se va amenaja corespunzator instalatia electrica in aval de punctul de delimitare. Racordarea la RED a instalatiei de producere CEF se va realiza in instalatia de utilizare a clientului in tabloul general de distributie, iar debitarea in RED a energiei produse se va realiza prin instalatia de racordare noua proiectata. Se va monta in BMPTS proiectat un contor inteligent trifazat in montaj semidirect, care se va programa pentru inregistrare cu dublu sens pentru masurarea energiei electrice absorbite/evacuate din/in retea, pe instalatia de alimentare din reteaua operatorului de distributie, conform puterii avizate productie/consum. Lucrari in afara tarifului de racordare:Beneficiarul are obligatia de a dimensiona coloana de utilizare dintre contor si tabloul general de distributie consumator/producator, conform puterii avizate consumator/producator. | Retele Electrice Romania S.A. | 26756116 | 2025-05-08 | prosumator | ORD 59/2013; ORD 228/2018; ORD.19/2022 | 2026-05-08 | VALABIL | 2025 | nu | nu | nu
133 | SECTORUL 3 AL MUNICIPIULUI BUCURESTI | GRADINITA 216+CEF+Anexa 4 | BUCURESTI | 0.02576 | 0,4 | PTS 1361 | Desfiintare nisa imobil existenta si inlocuirea acesteia cu o cutie de separatie (CS) noua tip DS 4558 RO, echipata cu 2 siruri de cleme pt cabluri de 150 si 240 mmp tip GSCC025, care se va monta lipita de peretele imobilului, in dreptul nisei inlocuite. Se vor prelua in CS proiectata toate cablurile JT existente in nisa. Se va poza coloana noua trifazata in cablu 3x150+95N din CS proiectata in locul nisei pana la un BMPT semidirect nou tip FT 257 MAT, care se va monta pe fundatie, langa CS proiectata, langa peretele exterior al imobilului. BMPTS proiectat se va echipa cu: - un ansamblu unificat de transformatoare de masura de curent de 125/5 A/A matricola 530016; - adaptor pentru instalarea contorului AEM tip DMI 031069 RO in montaj semidirect; - un intreruptor de joasa tensiune de 180 A si un separator general JT 250 A. Priza de pamant la BMPTS se va dimensiona corespunzator si se va realiza prin grija si cheltuiala beneficiarului. Dupa PIF se va desfiinta masura existenta (coloana si BMPT). Se va depune dosarul instalatiei electrice de utilizare. Se va amenaja corespunzator instalatia electrica in aval de punctul de delimitare. Racordarea la RED a instalatiei de producere CEF se va realiza in instalatia de utilizare a clientului in tabloul general de distributie, iar debitarea in RED a energiei produse se va realiza prin instalatia de racordare noua proiectata. Se va monta in BMPTS proiectat un contor inteligent trifazat in montaj semidirect, care se va programa pentru inregistrare cu dublu sens pentru masurarea energiei electrice absorbite/evacuate din/in retea, pe instalatia de alimentare din reteaua operatorului de distributie, conform puterii avizate productie/consum. Lucrari in afara tarifului de racordare: Beneficiarul are obligatia de a dimensiona coloana de utilizare dintre contor si tabloul general de distributie consumator/producator, conform puterii avizate consumator/producator. | Retele Electrice Romania S.A. | 26761713 | 2025-05-09 | prosumator | ORD 59/2013; ORD 228/2018; ORD.19/2022 | 2026-05-09 | VALABIL | 2025 | nu | nu | nu
134 | INST NAT CERCETARE DEZVOLTARE INGINERIE ELECTRICA ICPE-CA BUCURESTI | Imobil + CEF + Anexa 4 | BUCURESTI | 0.15 | 10 | S10 ICPE 1-CET SUD CEL J13 BUC | Lucrari cuprinse in tariful de racordare: Se va utiliza instalatia electrica existenta ? PC ICPE de abonat, cu delimitare si masura pe medie tensiune. Racordarea la RED a instalatiei de producere CEF se va realiza prin instalatia de utilizare a clientului in tabloul general de distributie de joasa tensiune. In instalatia electrica existenta contorul electronic trifazat se va reprograma pentru inregistrare cu dublu sens pentru masurarea energiei electrice absorbite/evacuate din/in retea, conform puterii avizate productie/consum, sau se va inlocui contorul existent cu un contor inteligent trifazat nou, programat pentru inregistrare cu dublu sens pentru masurarea energiei electrice absorbite/evacuate din/in retea, conform puterii avizate productie/consum. Lucrari in afara tarifului de racordare: CEF se va racorda in tabloul electric general (TGD) existent al beneficiarului. Instala?ia de utilizare va fi dotat? cu: - întrerup?tor tip DG cu protec?iiîmpotriva defectelor monofazate/trifazate, imediat în aval de punctul de delimitare cu OD, unde se va verifica conformitatea instala?iei de utilizare din punct de vedere al sistemelor de protec?ie, pe urm?toarele criterii: se vor analiza riscurile din punct de vedere al probabilit??ii de apari?ie a incidentelor în re?eaua instala?iei de utilizare neprotejat? de sisteme de protec?ie ?i se vor prevedea fie m?suri de diminuare a riscurilor de apari?ie a defectelor, fie dotarea cu întrerup?tor de tip DG cu protec?ii împotriva defectelor monofazate/trifazate, imediat în aval de punctul de delimitare cu OD, lucrare efectuata prin grija utilizatorului. - întrerup?tor tip DI cu protec?ii de interfa?? pe partea de joasa tensiune în punctul de delimitare între instala?ia de consum ?i instala?ia de producere cu rol de separare a instala?iei de producere în cazul abaterii valorilor de tensiune ?i/sau frecven??; - contor smart pe partea de produc?ie, pus la dispozi?iede OD, integrat în sistemele proprii de m?surare, montat în BMP instalat prin grija utilizatorului. Invertoarele utilizate trebuie sa corespunda cerintelor din Ordinul ANRE nr. 208/14.12.2018 pentru aprobarea ?Normei tehnice privind cerin?ele tehnice de racordare la retelele electrice de interes public pentru module generatoare, centrale formate din module generatoare si centrale formate din module generatoare offshore (situate in larg)? si sa se regaseasca in lista actualizata a invertoarelor declarate conforme cu cerintele Ord. 208/ 14.12.2018 publicata pe site-ul C.N. TRANSELECTRICA S.A. Lucrari in instalatia utilizatorului necesare pentru racordarea sistemului fotovoltaic: In instalatia de utilizare (producere) se prevad: - doua trepte de protectii redundante pentru monitorizare parametrii (minima, maxima tensiune, minima, maxima frecventa) si functionare in regim insularizat ? cu decuplare automata. In compartimentul utilizator se va monta un dispozitiv general DG echipat cu intrerupator si separator si un dispozitiv de interfata DDI. Instalatia trebuie sa fie prevazuta cu dispoztiv de interfata DDI , prevazute cu sistem de protectie de interfata conform Norma Tehnica ed.3: - protectie maximala de tensiune netemporizata; - protectie minimala de tensiune temporizata; - protectie maximala/minimala de frecventa netemporizata; - protectie de tensiune homopolara temporizata; - protectie impotriva deconectarilor de la retea (stabilite de comun acord intre REM si producator in functie de caracteristicile retelei de distributie. Nota: functia de DDI poate fi integrata in interfata invertorului, daca acesta este prevazut corespunzator. In momentul depunerii dosarului de utilizare (conf. Ordinul ANRE 51/2019) pentru punerea in functiune a CEF, se vor prezenta scheme detaliate, teste si certificate de producator care sa ateste conformitatea invertoarelor cu Ordinul ANRE 208/2018. CEF, prin protectiile interne ale invertoarelor, dar si prin dispozitivul de interfata instalat, se va deconecta in cazul lipsei tensiunii din reteaua OD, evitand astfel functionarea in regim insularizat. Utilizatorul are obligatia de a asigura serviciile interne in compartimentul de racordare si accesul nelimitat al personalului REM la echipamentele instalate in compartimentul de racordare. Realizarea lucrarilor pentru instalatiile din aval de punctul de delimitare este in responsabilitatea utilizatorului si se efectueaza pe cheltuiala acestuia. | Retele Electrice Romania S.A. | 26638073 | 2025-05-12 | prosumator | ORD 59/2013; ORD 228/2018; ORD.19/2022 | 2026-05-12 | VALABIL | 2025 | nu | nu | nu
135 | SECTORUL 5 AL MUNICIPIULUI BUCURESTI | G.S.I. DIMITRIE GUSTI+CEF+Anexa 4 | BUCURESTI | 0.0451 | 0,4 | PTZ 377 | Racordarea la RED a instalatiei de producere CEF se va realiza in instalatia de utilizare a clientului in tabloul general de distributie, iar debitarea in RED a energiei produse se va realiza prin instalatia de alimentare mentionata mai sus. Contorul se va inlocui cu un contor electronic inteligent programat cu dublu sens pentru masurarea energiei electrice absorbite/evacuate din/in retea, pe instalatia de alimentare din reteua operatorului de distributie. | Retele Electrice Romania S.A. | 26705651 | 2025-05-12 | prosumator | ORD 59/2013; ORD 228/2018; ORD.19/2022 | 2026-05-12 | VALABIL | 2025 | nu | nu | nu
136 | SECTORUL 5 AL MUNICIPIULUI BUCURESTI | S.G. ION I.C. BRATIANU+CEF+Anexa 4 | BUCURESTI | 0.015 | 0,4 | PTZ 731 | Racordarea la RED a instalatiei de producere CEF se va realiza in instalatia de utilizare a clientului in tabloul general de distributie, iar debitarea in RED a energiei produse se va realiza prin instalatia de alimentare mentionata mai sus. Contorul se va inlocui/reprograma cu un contor electronic inteligent programat cu dublu sens pentru masurarea energiei electrice absorbite/evacuate din/in retea, pe instalatia de alimentare din reteua operatorului de distributie. | Retele Electrice Romania S.A. | 26713165 | 2025-05-13 | prosumator | ORD 59/2013; ORD 228/2018; ORD.19/2022 | 2026-05-13 | VALABIL | 2025 | nu | nu | nu
137 | SECTORUL 5 AL MUNICIPIULUI BUCURESTI | SCOALA 131+CEF+Anexa 4 | BUCURESTI | 0.0286 | 0,4 | PTZ 2477 | Sporul de putere se va realiza din instalatiile existente. Racordarea la RED a instalatiei de producere CEF se va realiza in instalatia de utilizare a clientului in tabloul general de distributie, iar debitarea in RED a energiei produse se va realiza prin instalatia de alimentare mentionata mai sus. Contoarele se va inlocui/reprograma cu un contor electronic inteligent programat cu dublu sens pentru masurarea energiei electrice absorbite/evacuate din/in retea, pe instalatia de alimentare din reteua operatorului de distributie. | Retele Electrice Romania S.A. | 26712827 | 2025-05-13 | prosumator | ORD 59/2013; ORD 228/2018; ORD.19/2022 | 2026-05-13 | VALABIL | 2025 | nu | nu | nu
138 | SECTORUL 5 AL MUNICIPIULUI BUCURESTI | S.G. GEORGE CALINESCU+CEF+Anexa 4 | BUCURESTI | 0.02585 | 0,4 | PTS 953 | Sporul de putere se va realiza din instalatiile existente. Racordarea la RED a instalatiei de producere CEF se va realiza in instalatia de utilizare a clientului in tabloul general de distributie, iar debitarea in RED a energiei produse se va realiza prin instalatia de alimentare mentionata mai sus. Contorul se va inlocui/reprograma cu un contor electronic inteligent programat cu dublu sens pentru masurarea energiei electrice absorbite/evacuate din/in retea, pe instalatia de alimentare din reteua operatorului de distributie. | Retele Electrice Romania S.A. | 26713049 | 2025-05-13 | prosumator | ORD 59/2013; ORD 228/2018; ORD.19/2022 | 2026-05-13 | VALABIL | 2025 | nu | nu | nu
139 | STEFAN DAVID | Locuinta + CEF + Anexa 1 | BUCURESTI | 0.015 | 0,4 | PTS 1227 | Sporul de putere se va realiza prin utilizarea bransamentului electric existent. Racordarea la RED a instalatiei de producere CEF se va realiza in instalatia de utilizare a clientului in tabloul general de distributie, iar debitarea in RED a energiei produse se va realiza prin instalatia de alimentare existenta. Se va inlocui contorul inteligent trifazat existent in BMPT la imobil cu un contor inteligent trifazat nou, programat pentru inregistrare cu dublu sens pentru masurarea energiei electrice absorbite/evacuate din/in retea, pe instalatia de alimentare din reteaua operatorului de distributie, conform puterii avizate productie/consum. ,,Lucrari in afara tarifului de racordare, realizate de operatorul de retea conform Ordin ANRE nr. 11/2014: ,,Inlocuire siguranta trifazata existenta in BMPT cu o siguranta automata trifazata noua de 40A conform FT 178 MAT. Lucrari in afara tarifului de racordare: Beneficiarul are obligatia de a dimensiona coloana de utilizare dintre contor si tabloul general de distributie consumator/producator, conform puterii avizate consumator/producator. | Retele Electrice Romania S.A. | 25894766 | 2025-05-14 | prosumator | ORD 59/2013; ORD 228/2018; ORD.19/2022 | 2026-05-14 | VALABIL | 2025 | nu | nu | nu
140 | SECTORUL 5 AL MUNICIPIULUI BUCURESTI | SCOALA 115+CEF+Anexa 4 | BUCURESTI | 0.0033 | 0,4 | PTZ 3231 | -bransament nou trifazic subteran din LEA jt (3x10+6C, Laprox=1m) cu montare BMPTfix-20A, tip FT 133 MAT ed. 05 si echipat conform FT124 MAT ed. 04 , amplasat la limita de proprietate cu domeniul public,in proprietate (PAFS pe fundatie de beton).BMPT-ul se va lega la o priza de pamant cu Rp<4 ohmi realizata prin grija utilizatorului. Se va desfiinta bransamentul monofazic existent. La pozarea bransamentului si la amplasarea BMPT-ului se vor pastra distantele normate fata de celelalte instalatii din zona. Se va inlocui contorul existent cu un contor inteligent trifazic nou, programat pentru inregistrare cu dublu sens pentru masurarea energiei electrice absorbite/evacuate din/in retea, pe instalatia de alimentare din reteaua operatorului de distributie, (conform puterii avizate, care se va monta in BMPT .). Lucrari in afara tarifului de racordare: Beneficiarul are obligatia de a dimensiona coloana de utilizare intre BMPT si tabloul general de distributieconsumator/producator, conform puterii avizate consumator/producator. Instalatia de producere a utilizatorului va fi prevazuta obligatoriu cu un bloc de masura si protectii echipata cu urmatoarele protectii: protectie la suprasarcina, protectie la scurtcircuit, care sa asigure deconectarea fara temporizare a instalatiei la un defect intre instalatia fotovoltaica si punctul de racord cu reteaua electrica; protectie la tensiune scazuta (sub 90%); protectie la supratensiune (peste 110%); protectie la cresterea frecventei (peste 51,5 Hz); protectie la scaderea frecventei (sub 49,5 Hz). | Retele Electrice Romania S.A. | 26706418 | 2025-05-14 | prosumator | ORD 59/2013; ORD 228/2018; ORD.19/2022 | 2026-05-14 | VALABIL | 2025 | nu | nu | nu
141 | SECTORUL 5 AL MUNICIPIULUI BUCURESTI | L.T. DIMITRIE BOLINTINEANU+CEF+Anexa 4 | BUCURESTI | 0.0836 | 0,4 | PTZ 3095 | A.E.E. se va realiza din instalatia existenta prin inlocuire BMPT 160A cu BMPT 1S semidirect FT 257 MAT care se va echipa in vederea montarii contorului semidirect cu: un ansamblu de transformatoare de curent de 125/5A pentru utilizatori de joasa tensiune trifazata cu puterea de pana la 200kW (DMI 031055RO); Contrapanou, Adaptor pentru instalarea contorului AEM tip DMI 031069RO in montaj semidirect; Un intreruptor de joasa tensiune 200 A, un separator 250A. BMPT 1S se va echipa conform FT 124 MAT, ed.4, va fi legat la o priza artificiala de impamantare a instalatiei de utilizare amplasata la limita de proprietate pe domeniul privat. Realizarea suportului betonat si a prizei de impamantare se face prin grija si pe cheltuiala beneficiarului. Se vor respecta distantele normate fata de celelalte utilitati; Se va depune dosar pentru instalatia de utilizare. A.E.E. se va realiza prin cheltuiala REM, in baza Ordinul ANRE nr. 87/2014, art. 8, pct. 3, deoarece valoarea sporului este sub 50%; Racordarea la RED a instalatiei de producere CEF se va realiza in instalatia de utilizare a clientului in tabloul general de distributie, iar debitarea in RED a energiei produse se va realiza prin instalatia de alimentare mentionata mai sus. | Retele Electrice Romania S.A. | 26714277 | 2025-05-14 | prosumator | ORD 59/2013; ORD 228/2018; ORD.19/2022 | 2026-05-14 | VALABIL | 2025 | nu | nu | nu
142 | SECTORUL 5 AL MUNICIPIULUI BUCURESTI | SCOALA 128+CEF+Anexa 4 | Bucuresti | 0.0198 | 0,4 | PTZ 3336 | Sporul de putere se va realiza prin alimentare din Nisa generala gradinita, printr-o coloana 3x25+16C, Lcablu=5m, pana la un BMPT 32A, proiectat si echipat conform FT 124 MAT, ed.04, ce se va amplasa cat mai aproape de nisa. Racordarea la RED a instalatiei de producere CEF se va realiza in instalatia de utilizare a clientului in tabloul general de distributie, iar debitarea in RED a energiei produse se va realiza prin instalatia de alimentare mentionata mai sus. Contorul se va inlocui cu un contor electronic inteligent programat cu dublu sens pentru masurarea energiei electrice absorbite/evacuate din/in retea, pe instalatia de alimentare din reteua operatorului de distributie. Bransamentul existent se va desfiinta. | Retele Electrice Romania S.A. | 26705735 | 2025-05-15 | prosumator | ORD 59/2013; ORD 228/2018; ORD.19/2022 | 2026-05-15 | VALABIL | 2025 | nu | nu | nu
143 | SECTORUL 5 AL MUNICIPIULUI BUCURESTI | SCOALA 136+CEF+Anexa 4 | BUCURESTI | 0.05 | 0,4 | PTZ 872 | Sporul de putere se va realiza prin alimentare din Nisa generala, printr-o coloana 3x50+25C, Lcablu=5m, pana la un BMPT S1 100A, ce se va amplasa cat mai aproape de nisa. BMPT S1 se va echipa in vederea montarii contorului semidirect cu: -1 ansamblu de transformatoare de curent de 125/5A pentru utilizatori de joasa tensiune trifazata cu puterea de pana la 200kW (DMI 031055RO); -Contrapanou, -Adaptor pentru instalarea contorului AEM tip DMI 031069RO in montaj semidirect; -1 intreruptor de joasa tensiune 100 A -1 separator 120A. -sir de cleme 150 mm2, tip GSCC025/02 BMPT 1S se va echipa conform FT 124 MAT, ed.04, va fi legat la o priza artificiala de impamantare a instalatiei de utilizare amplasata la limita de proprietate. Realizarea suportului betonat si a prizei de impamantare se face prin grija si pe cheltuiala beneficiarului. Se vor respecta distantele normate fata de celelalte utilitati; Se va depune dosar pentru instalatia de utilizare. Racordarea la RED a instalatiei de producere CEF se va realiza in instalatia de utilizare a clientului in tabloul general de distributie, iar debitarea in RED a energiei produse se va realiza prin instalatia de alimentare mentionata mai sus. Contorul se va inlocui cu un contor electronic inteligent programat cu dublu sens pentru masurarea energiei electrice absorbite/evacuate din/in retea, pe instalatia de alimentare din reteua operatorului de distributie. Bransamentul existent se va desfiinta. | Retele Electrice Romania S.A. | 26705581 | 2025-05-15 | prosumator | ORD 59/2013; ORD 228/2018; ORD.19/2022 | 2026-05-15 | VALABIL | 2025 | nu | nu | nu
144 | SECTORUL 5 AL MUNICIPIULUI BUCURESTI | SCOALA 188+CEF+Anexa 4 | BUCURESTI | 0.0275 | 0,4 | PTS 1212 | Sporul de putere se va realiza prin alimentare din Nisa generala, printr-o coloana 3x25+16C, Lcablu=5m, pana la un BMPT 50A, proiectat si echipat conform FT 124 MAT, ed.04, ce se va amplasa cat mai aproape de nisa. Racordarea la RED a instalatiei de producere CEF se va realiza in instalatia de utilizare a clientului in tabloul general de distributie, iar debitarea in RED a energiei produse se va realiza prin instalatia de alimentare mentionata mai sus. Contorul se va inlocui cu un contor electronic inteligent programat cu dublu sens pentru masurarea energiei electrice absorbite/evacuate din/in retea, pe instalatia de alimentare din reteua operatorului de distributie. Bransamentul existent se va desfiinta. | Retele Electrice Romania S.A. | 26706470 | 2025-05-15 | prosumator | ORD 59/2013; ORD 228/2018; ORD.19/2022 | 2026-05-15 | VALABIL | 2025 | nu | nu | nu
145 | SECTORUL 5 AL MUNICIPIULUI BUCURESTI | GR.PARADISUL VERDE+CEF+Anexa 4 | BUCURESTI | 0.0363 | 0,4 | PTZ 1164 | Sporul de putere se va realiza prin alimentare din Nisa generala, printr-o coloana 3x50+25C, Lcablu=5m, pana la un BMPT S1 63A, ce se va amplasa cat mai aproape de nisa. BMPT S1 se va echipa in vederea montarii contorului semidirect cu: -1 ansamblu de transformatoare de curent de 125/5A pentru utilizatori de joasa tensiune trifazata cu puterea de pana la 200kW (DMI 031055RO); -Contrapanou<(>,<)> -Adaptor pentru instalarea contorului AEM tip DMI 031069RO in montaj semidirect; -1 intreruptor de joasa tensiune 63 A -1 separator 80A. -sir de cleme 150 mm2, tip GSCC025/02 BMPT S1 se va echipa conform FT 124 MAT, ed.04, va fi legat la o priza artificiala de impamantare a instalatiei de utilizare amplasata la limita de proprietate. Realizarea suportului betonat si a prizei de impamantare se face prin grija si pe cheltuiala beneficiarului. Se vor respecta distantele normate fata de celelalte utilitati; Se va depune dosar pentru instalatia de utilizare. Racordareala RED a instalatiei de producere CEF se va realiza in instalatia de utilizare a clientului in tabloul general de distributie, iar debitarea in RED a energiei produse se va realiza prin instalatia de alimentare mentionata mai sus. Contorul seria se va inlocui cu un contor electronic inteligent programat cu dublu sens pentru masurarea energiei electrice absorbite/evacuate din/in retea, pe instalatia de alimentare din reteua operatorului de distributie. Bransamentul existent se va desfiinta. | Retele Electrice Romania S.A. | 26706529 | 2025-05-15 | prosumator | ORD 59/2013; ORD 228/2018; ORD.19/2022 | 2026-05-15 | VALABIL | 2025 | nu | nu | nu
146 | SECTORUL 5 AL MUNICIPIULUI BUCURESTI | C.T. ENERGETIC+CEF+Anexa 4 | BUCURESTI | 0.0803 | 0,4 | PTZ 1784 | Sporul de putere se va realiza utilizand instalatiile existente. Racordarea la RED a instalatiei de producere CEF se va realiza in instalatia de utilizare a clientului in tabloul general de distributie, iar debitarea in RED a energiei produse se va realiza prin instalatia de alimentare mentionata mai sus. Contorul se va inlocui cu un contor electronic inteligent programat cu dublu sens pentru masurarea energiei electrice absorbite/evacuate din/in retea, pe instalatia de alimentare din reteua operatorului de distributie. | Retele Electrice Romania S.A. | 26706163 | 2025-05-15 | prosumator | ORD 59/2013; ORD 228/2018; ORD.19/2022 | 2026-05-15 | VALABIL | 2025 | nu | nu | nu
147 | SECTORUL 5 AL MUNICIPIULUI BUCURESTI | SCOALA 127+CEF+Anexa 4 | BUCURESTI | 0.04 | 0,4 | PTZ 1164 | Sporul de putere se va realiza prin alimentare din Nisa generala, printr-o coloana 3x50+25C, Lcablu=5m, pana la un BMPT S1 80A, ce se va amplasa cat mai aproape de nisa. BMPT S1 se va echipa in vederea montarii contorului semidirect cu: -1 ansamblu de transformatoare de curent de 125/5A pentru utilizatori de joasa tensiune trifazata cu puterea de pana la 200kW (DMI 031055RO); -Contrapanou<(>,<)> -Adaptor pentru instalarea contorului AEM tip DMI 031069RO in montaj semidirect; -1 intreruptor de joasa tensiune 80 A -1 separator 100A. -sir de cleme 150 mm2, tip GSCC025/02 BMPT 1S se va echipa conform FT 124 MAT, ed.04, va fi legat la o priza artificiala de impamantare a instalatiei de utilizare amplasata la limita de proprietate. Realizarea suportului betonat si a prizei de impamantare se face prin grija si pe cheltuiala beneficiarului. Se vor respecta distantele normate fata de celelalte utilitati; Se va depune dosar pentru instalatia de utilizare. Racordarea la RED a instalatiei de producere CEF se va realiza in instalatia de utilizare a clientului in tabloul general de distributie, iar debitarea in RED a energiei produse se va realiza prin instalatia de alimentare mentionata mai sus. Contorul se va inlocui cu un contor electronic inteligent programat cu dublu sens pentru masurarea energiei electrice absorbite/evacuate din/in retea, pe instalatia de alimentare din reteua operatorului de distributie. Bransamentul existent se va desfiinta. | Retele Electrice Romania S.A. | 26705957 | 2025-05-15 | prosumator | ORD 59/2013; ORD 228/2018; ORD.19/2022 | 2026-05-15 | VALABIL | 2025 | nu | nu | nu
148 | SECTORUL 5 AL MUNICIPIULUI BUCURESTI | SCOALA 126+CEF+Anexa 4 | BUCURESTI | 0.02 | 0,4 | PTZ 1952 | Sporul de putere se va realiza prin alimentare din Nisa generala gradinita, printr-o coloana 3x25+16C, Lcablu=5m, pana la un BMPT 50A, proiectat conform FT 124 MAT, ed.04, ce se va amplasa cat mai aproape de nisa. Racordarea la RED a instalatiei de producere CEF se va realiza in instalatia de utilizare a clientului in tabloul general de distributie, iar debitarea in RED a energiei produse se va realiza prin instalatia de alimentare mentionata mai sus. Contorul se va inlocui cu un contor electronic inteligent programat cu dublu sens pentru masurarea energiei electrice absorbite/evacuate din/in retea, pe instalatia de alimentare din reteua operatorului de distributie. Bransamentul existent se va desfiinta. | Retele Electrice Romania S.A. | 26705831 | 2025-05-15 | prosumator | ORD 59/2013; ORD 228/2018; ORD.19/2022 | 2026-05-15 | VALABIL | 2025 | nu | nu | nu
149 | SECTORUL 5 AL MUNICIPIULUI BUCURESTI | SCOALA 103+CEF+Anexa 4 | BUCURESTI | 0.03 | 0,4 | PTZ 1913 | Sporul de putere se va realiza prin alimentare din Nisa generala, printr-o coloana 3x50+25C, Lcablu=5m, pana la un BMPT S1 63A, ce se va amplasa cat mai aproape de nisa. BMPT S1 se va echipa in vederea montarii contorului semidirect cu: -1 ansamblu de transformatoare de curent de 125/5A pentru utilizatori de joasa tensiune trifazata cu puterea de pana la 200kW (DMI 031055RO); -Contrapanou<(>,<)> -Adaptor pentru instalarea contorului AEM tip DMI 031069RO in montaj semidirect; -1 intreruptor de joasa tensiune 63 A -1 separator 80A. -sir de cleme 150 mm2, tip GSCC025/02 BMPT 1S se va echipa conform FT 124 MAT, ed.04, va fi legat la o priza artificiala de impamantare a instalatiei de utilizare amplasata la limita de proprietate. Realizarea suportului betonat si a prizei de impamantare se face prin grija si pe cheltuiala beneficiarului. Se vor respecta distantele normate fata de celelalte utilitati; Se va depune dosar pentru instalatia de utilizare. Racordareala RED a instalatiei de producere CEF se va realiza in instalatia de utilizare a clientului in tabloul general de distributie, iar debitarea in RED a energiei produse se va realiza prin instalatia de alimentare mentionata mai sus. Contorul se va inlocui cu un contor electronic inteligent programat cu dublu sens pentru masurarea energiei electrice absorbite/evacuate din/in retea, pe instalatia de alimentare din reteua operatorului de distributie. Bransamentul existent se va desfiinta. | Retele Electrice Romania S.A. | 26706310 | 2025-05-15 | prosumator | ORD 59/2013; ORD 228/2018; ORD.19/2022 | 2026-05-15 | VALABIL | 2025 | nu | nu | nu
150 | SECTORUL 5 AL MUNICIPIULUI BUCURESTI | SCOALA 2+CEF+Anexa 4 | Bucuresti | 0.03 | 0,4 | PTZ 2482 | Sporul de putere se va realiza prin alimentare din Nisa generala, printr-o coloana 3x25+16C, Lcablu=5m, pana la un BMPT 63A, proiectat si echipat conform FT 124 MAT, ed.04, ce se va amplasa cat mai aproape de nisa. Racordarea la RED a instalatiei de producere CEF se va realiza in instalatia de utilizare a clientului in tabloul general de distributie, iar debitarea in RED a energiei produse se va realiza prin instalatia de alimentare mentionata mai sus. Contorul se va inlocui cu un contor electronic inteligent programat cu dublu sens pentru masurarea energiei electrice absorbite/evacuate din/in retea, pe instalatia de alimentare din reteua operatorului de distributie. Bransamentul existent se va desfiinta. | Retele Electrice Romania S.A. | 26706274 | 2025-05-15 | prosumator | ORD 59/2013; ORD 228/2018; ORD.19/2022 | 2026-05-15 | VALABIL | 2025 | nu | nu | nu
151 | SECTORUL 5 AL MUNICIPIULUI BUCURESTI | L.T. ION BARBU+CEF+Anexa 4 | BUCURESTI | 0.08415 | 0,4 | PTZ 969 | Demontare BMPT si montare BMPT 1S semidirect FT 257 MAT care se va echipa in vederea montarii contorului semidirect astfel: -un ansamblu de transformatoare de curent de 125/5A pentru utilizatori de joasa tensiune trifazata cu puterea de pana la 200kW (DMI 031055RO); - un adaptor pentru instalarea contorului AEM tip DMI 031069RO in montaj semidirect; - un intreruptor de joasa tensiune 160 A, - un separator 250A.; -un sir de cleme 150mmp. BMPT 1S se va amplasa la limita de proprietate cu domeniul public,in proprietate, se va echipa conform FT 124 MAT, ed.4 si va fi legat la o priza artificiala de impamantare a instalatiei de utilizare (PAFS pe fundatie de beton). Realizarea suportului betonat si a prizei de impamantare se face prin grija si pe cheltuiala beneficiarului. Se vor respecta distantele normate fata de celelalte utilitati; Se va depune dosar pentru instalatia de utilizare. ,,Contorul se va inlocui cu un contor electronic inteligent programat cu dublu sens pentru masurarea energiei electrice absorbite/evacuate din/in retea, pe instalatia de alimentare din reteua operatorului de distributie. | Retele Electrice Romania S.A. | 26706223 | 2025-05-15 | prosumator | ORD 59/2013; ORD 228/2018; ORD.19/2022 | 2026-05-15 | VALABIL | 2025 | nu | nu | nu
152 | SECTORUL 5 AL MUNICIPIULUI BUCURESTI | C.T. DE INDUSTRIE ALIMENTARA+CEF+Anexa 4 | BUCURESTI | 0.08085 | 0,4 | PTAB 3632 | A.E.E. se va realiza din instalatia existenta prin montare BMPT 1S semidirect FT 257 MAT pe cablul jt existent care alimenteaza nisa. BMPT 1S se va echipa in vederea montarii contorului semidirect cu: un ansamblu de transformatoare de curent de 125/5A pentru utilizatori de joasa tensiune trifazata cu puterea de pana la 200kW (DMI 031055RO); Contrapanou, Adaptor pentru instalarea contorului AEM tip DMI 031069RO in montaj semidirect; Un intreruptor de joasa tensiune 160 A, un separator 250A. BMPT 1S se va echipa conform FT 124 MAT, ed.4, va fi legat la o priza artificiala de impamantare. Realizarea suportului betonat si a prizei de impamantare se face prin grija si pe cheltuiala beneficiarului. Se va dezafecta nisa existenta si se va demonta BMPT existent. Se vor respecta distantele normate fata de celelalte utilitati; Se va depune dosar pentru instalatia de utilizare. Racordarea la RED a instalatiei de producere CEF se va realiza in instalatia de utilizare a clientului in tabloul general de distributie, iar debitarea in RED a energiei produse se va realiza prin instalatia de alimentare mentionata mai sus. | Retele Electrice Romania S.A. | 26712850 | 2025-05-15 | prosumator | ORD 59/2013; ORD 228/2018; ORD.19/2022 | 2026-05-15 | VALABIL | 2025 | nu | nu | nu
153 | SECTORUL 5 AL MUNICIPIULUI BUCURESTI | GR. DE COPII 185+CEF+Anexa 4 | BUCURESTI | 0.0275 | 0,4 | PAZ 1470 GAROAFEI | Sporul se va realiza prin alimentare din Nisa generala gradinita, printr-o coloana 3x25+16C, Lcablu=5m, pana la un BMPT 50A, proiectat conform FT 124 MAT, ed.04, ce se va amplasa cat mai aproape de nisa. Racordarea la RED a instalatiei de producere CEF se va realiza in instalatia de utilizare a clientului in tabloul general de distributie, iar debitarea in RED a energiei produse se va realiza prin instalatia de alimentare mentionata mai sus. Contorul se va inlocui cu un contor electronic inteligent programat cu dublu sens pentru masurarea energiei electrice absorbite/evacuate din/in retea, pe instalatia de alimentare din reteua operatorului de distributie. Bransamentul existent se va desfiinta. | Retele Electrice Romania S.A. | 26712962 | 2025-05-15 | prosumator | ORD 59/2013; ORD 228/2018; ORD.19/2022 | 2026-05-15 | VALABIL | 2025 | nu | nu | nu
154 | SECTORUL 5 AL MUNICIPIULUI BUCURESTI | SCOALA 125+CEF+Anexa 4 | BUCURESTI | 0.0352 | 0,4 | PTZ 2136 | Sporul de putere se va realiza utilizand instalatiile existente Racordarea la RED a instalatiei de producere CEF se va realiza in instalatia de utilizare a clientului in tabloul general de distributie, iar debitarea in RED a energiei produse se va realiza prin instalatia de alimentare mentionata mai sus. Contorul se va inlocui cu un contor electronic inteligent programat cu dublu sens pentru masurarea energiei electrice absorbite/evacuate din/in retea, pe instalatia de alimentare din reteua operatorului de distributie. | Retele Electrice Romania S.A. | 26712778 | 2025-05-15 | prosumator | ORD 59/2013; ORD 228/2018; ORD.19/2022 | 2026-05-15 | VALABIL | 2025 | nu | nu | nu
155 | SECTORUL 5 AL MUNICIPIULUI BUCURESTI | GRADINITA 35+CEF+Anexa 4 | BUCURESTI | 0.0385 | 0,4 | PTZ 1631 | Sporul de putere se va realiza prin alimentare din Nisa generala, printr-o coloana 3x50+25C, Lcablu=5m, pana la un BMPT S1 63A, ce se va amplasa cat mai aproape de nisa. BMPT S1 se va echipa in vederea montarii contorului semidirect cu: -1 ansamblu de transformatoare de curent de 125/5A pentru utilizatori de joasa tensiune trifazata cu puterea de pana la 200kW (DMI 031055RO); -Contrapanou, -Adaptor pentru instalarea contorului AEM tip DMI 031069RO in montaj semidirect; -1 intreruptor de joasa tensiune 63 A -1 separator 80A. -sir de cleme 150 mm2, tip GSCC025/02 BMPT 1S se va echipa conform FT 124 MAT, ed.04, va fi legat la o priza artificiala de impamantare a instalatiei de utilizare amplasata la limita de proprietate. Realizarea suportului betonat si a prizei de impamantare se face prin grija si pe cheltuiala beneficiarului. Se vor respecta distantele normate fata de celelalte utilitati; Se va depune dosar pentru instalatia de utilizare. Racordareala RED a instalatiei de producere CEF se va realiza in instalatia de utilizare a clientului in tabloul general de distributie, iar debitarea in RED a energiei produse se va realiza prin instalatia de alimentare mentionata mai sus. Contorul se va inlocui cu un contor electronic inteligent programat cu dublu sens pentru masurarea energiei electrice absorbite/evacuate din/in retea, pe instalatia de alimentare din reteua operatorului de distributie. Bransamentul existent se va desfiinta. | Retele Electrice Romania S.A. | 26713336 | 2025-05-15 | prosumator | ORD 59/2013; ORD 228/2018; ORD.19/2022 | 2026-05-15 | VALABIL | 2025 | nu | nu | nu
156 | SECTORUL 5 AL MUNICIPIULUI BUCURESTI | GRADINITA 178+CEF+Anexa 4 | BUCURESTI | 0.03 | 0,4 | PTZ 3417 | Coloana trifazata noua ,3x50+25 C din nisa cladire la un BMPT S1 , realizat cf. FT 257 MAT,ed.01 ,amplasat langa nisa. BMPT S1 nou, va fi echipat astfel: -Un ansamblu de transformatoare de current 125/5A; -Adaptor pentru instalarea contorului AEM; -Un intrerupator de joasa tensiune In=63 A ; -Un separator de joasa tensiune Ir=100 A. Priza de pamant la BMPT, se va realiza prin grija si cheltuiala utilizatorului;. Se va demonta alimentarea existenta. Suportul betonat si priza de pamant corespunzatoare la BMPT,se vor realiza prin grija si cheltuiala utilizatorului; A.E.E. se va realiza prin cheltuiala REM, in baza Ordinul ANRE nr. 87/2014, art. 8, pct. 3, deoarece valoarea sporului este de 50%; Racordarea la RED a instalatiei de producere CEF se va realiza in instalatia de utilizare a clientului in tabloul general de distributie, iar debitarea in RED a energiei produse se va realiza prin instalatia de alimentare mentionata mai sus. | Retele Electrice Romania S.A. | 26714743 | 2025-05-15 | prosumator | ORD 59/2013; ORD 228/2018; ORD.19/2022 | 2026-05-15 | VALABIL | 2025 | nu | nu | nu
157 | INSTIT NAT DE CERCETARE-DEZVOLTARE PT INGINERIE ELECTRICA | Imobil + CEF + Anexa 4 | BUCURESTI | 0.24983 | 10 | S10 PA1730B1-CET SUD CEL J9 BUC | Se va utiliza instalatia electrica existenta ? posturile de abonat PT 2 si PT Statia de incercari racordate din PA 1730, cu delimitare si masura pe medie tensiune. Racordarea la RED a instalatiei de producere CEF se va realiza prin instalatia de utilizare a clientului in tabloul general de distributie de joasa tensiune. In instalatia electrica existenta contorul electronic trifazat se va reprograma pentru inregistrare cu dublu sens pentru masurarea energiei electrice absorbite/evacuate din/in retea, conform puterii avizate productie/consum, sau se va inlocui contorul existent cu un contor inteligent trifazat nou, programat pentru inregistrare cu dublu sens pentru masurarea energiei electrice absorbite/evacuate din/in retea, conform puterii avizate productie/consum. Lucrari in afara tarifului de racordare: CEF se va racorda in tabloul electric general (TGD) existent al beneficiarului. Instala?ia de utilizare va fi dotat? cu: - întrerup?tor tip DGcu protec?ii împotriva defectelor monofazate/trifazate, imediat în aval de punctul de delimitare cu OD, unde se va verifica conformitatea instala?iei de utilizare din punct de vedere al sistemelor de protec?ie, pe urm?toarele criterii: se vor analiza riscurile din punct de vedere al probabilit??ii de apari?ie a incidentelor în re?eaua instala?iei de utilizare neprotejat? de sisteme de protec?ie ?i se vor prevedea fie m?suri de diminuare a riscurilor de apari?ie a defectelor, fie dotarea cu întrerup?tor de tip DG cu protec?ii împotriva defectelor monofazate/trifazate, imediat în aval de punctul de delimitare cu OD, lucrare efectuata prin grija utilizatorului. - întrerup?tor tip DI cu protec?ii de interfa?? pe partea de joasa tensiune în punctul de delimitare între instala?ia de consum ?i instala?ia de producere cu rol de separare a instala?iei de producere în cazul abaterii valorilor de tensiune ?i/sau frecven??; - contor smart pe partea de produc?ie, pus la dispozi?ie de OD, integrat în sistemele proprii de m?surare, montat în BMP instalat prin grija utilizatorului. Invertoarele utilizate trebuie sa corespunda cerintelor din Ordinul ANRE nr. 208/14.12.2018 pentru aprobarea ?Normei tehnice privind cerin?ele tehnice de racordare la retelele electrice de interes public pentru module generatoare, centrale formate din module generatoare si centrale formate din module generatoare offshore (situate in larg)? si sa se regaseasca in lista actualizata a invertoarelor declarate conforme cu cerintele Ord. 208/ 14.12.2018 publicata pe site-ul C.N. TRANSELECTRICA S.A. Lucrari in instalatia utilizatorului necesare pentru racordarea sistemului fotovoltaic: In instalatia de utilizare (producere) se prevad: - doua trepte de protectii redundante pentru monitorizare parametrii (minima, maxima tensiune, minima, maxima frecventa) si functionare in regim insularizat ? cu decuplare automata. In compartimentul utilizator se va monta un dispozitiv general DG echipat cu intrerupator si separator si un dispozitiv de interfata DDI. Instalatia trebuie sa fie prevazuta cu dispoztiv de interfata DDI , prevazute cu sistem de protectie de interfata conform Norma Tehnica ed.3: - protectie maximala de tensiune netemporizata; - protectie minimala de tensiune temporizata; - protectie maximala/minimala de frecventa netemporizata; - protectie de tensiune homopolara temporizata; - protectie impotriva deconectarilor de la retea (stabilite de comun acord intre REM si producator in functie de caracteristicile retelei de distributie. Nota: functia de DDI poate fi integrata in interfata invertorului, daca acesta este prevazut corespunzator. In momentul depunerii dosarului de utilizare (conf. Ordinul ANRE 51/2019) pentru punerea in functiune a CEF, se vor prezenta scheme detaliate, teste si certificate de producator care sa ateste conformitatea invertoarelor cu Ordinul ANRE 208/2018. CEF, prin protectiile interne ale invertoarelor, dar si prin dispozitivul de interfata instalat, se va deconecta in cazul lipsei tensiunii din reteaua OD, evitand astfel functionarea in regim insularizat. | Retele Electrice Romania S.A. | 26714459 | 2025-05-15 | prosumator | ORD 59/2013; ORD 228/2018; ORD.19/2022 | 2026-05-15 | VALABIL | 2025 | nu | nu | nu
158 | DRAGOS GABRIEL CRISTEA | Locuinta + CEF - Anexa 1 | ILFOV | 0.00315 | 0,4 | PTAB 5556 | In prezent, utilizatorul este alimentat pe JT aferenta PTAB 5556 , printr-un contor monofazat montat in FDCP Ir= 16 A existent. Pentru realizarea sporului de putere se vor utiliza instalatiile existente, iar contorul monofazat cu seria UAEEEDN22810485544 se va reprograma pentru masurarea energiei electrice absorbite/evacuate din/in retea cu dublu sens pe instalatia de alimentare din reteaua operatorului de distributie, respectiv petru noua putere solicitata . | Retele Electrice Romania S.A. | 24967652 | 2025-05-16 | prosumator | ORD 59/2013; ORD 228/2018; ORD.19/2022 | 2026-05-16 | VALABIL | 2025 | nu | nu | nu
159 | SECTORUL 5 AL MUNICIPIULUI BUCURESTI | SC. PRINCIPESA MARGARETA+CEF+Anexa 4 | BUCURESTI | 0.0374 | 0,4 | PTZ 829 | Sporul se va realiza prin alimentare din Nisa generala scoala, printr-o coloana 3x25+16C, Lcablu=5m, pana la un BMPT 63A, proiectat conform FT 124 MAT, ed.04, ce se va amplasa cat mai aproape de nisa. Racordarea la RED a instalatiei de producere CEF 36,552 kW se va realiza in instalatia de utilizare a clientului in tabloul general de distributie, iar debitarea in RED a energiei produse se va realiza prin instalatia de alimentare mentionata mai sus. Contorul se va inlocui cu un contor electronic inteligent programat cu dublu sens pentru masurarea energiei electrice absorbite/evacuate din/in retea, pe instalatia de alimentare din reteua operatorului de distributie. Bransamentul existent se va desfiinta. | Retele Electrice Romania S.A. | 26706108 | 2025-05-16 | prosumator | ORD 59/2013; ORD 228/2018; ORD.19/2022 | 2026-05-16 | VALABIL | 2025 | nu | nu | nu
160 | SECTORUL 5 AL MUNICIPIULUI BUCURESTI | GRADINITA 34+CEF+Anexa 4 | BUCURESTI | 0.0264 | 0,4 | PTS 2285 | Alimentarea se va realiza prin alimentare din Nisa generala, printr-o coloana 3x50+25C, Lcablu=5m, pana la un BMPT S1 50A, ce se va amplasa cat mai aproape de nisa. BMPT S1 se va echipa in vederea montarii contorului semidirect cu: -1 ansamblu de transformatoare de curent de 125/5A pentru utilizatori de joasa tensiune trifazata cu puterea de pana la 200kW (DMI 031055RO); -Contrapanou<(>,<)> -Adaptor pentru instalarea contorului AEM tip DMI 031069RO in montaj semidirect; -1 intreruptor de joasa tensiune 50 A -1 separator 63A. -sir de cleme 150 mm2, tip GSCC025/02 BMPT S1 se va echipa conform FT 124 MAT, ed.04, va fi legat la o priza artificiala de impamantare a instalatiei de utilizare amplasata la limita de proprietate. Realizarea suportului betonat si a prizei de impamantare se face prin grija si pe cheltuiala beneficiarului. Se vor respecta distantele normate fata de celelalte utilitati; Se va depune dosar pentru instalatia de utilizare. Racordarea la RED a instalatiei de producere CEF se va realiza in instalatia de utilizare a clientului in tabloul general de distributie, iar debitarea in RED a energiei produse se va realiza prin instalatia de alimentare mentionata mai sus. Contorul se va inlocui cu un contor electronic inteligent programat cu dublu sens pentru masurarea energiei electrice absorbite/evacuate din/in retea, pe instalatia de alimentare din reteua operatorului de distributie. Bransamentul existent se va desfiinta. | Retele Electrice Romania S.A. | 26714589 | 2025-05-16 | prosumator | ORD 59/2013; ORD 228/2018; ORD.19/2022 | 2026-05-16 | VALABIL | 2025 | nu | nu | nu
161 | DIMITAR STOILOV | Locuinta + CEF - Anexa 1 | ILFOV | 0.00496 | 0,4 | PTAB 4411 | In prezent, utilizatorul este alimentat pe JT aferenta PTAB 4411 , printr-un contor monofazat montat in BMPM 32 A existent. Pentru realizarea sporului de putere se vor utiliza instalatiile existente, iar contorul monofazat cu seria UAEEEDN20810306533 se va reprograma pentru masurarea energiei electrice absorbite/evacuate din/in retea cu dublu sens pe instalatia de alimentare din reteaua operatorului de distributie, respectiv petru noua putere solicitata . | Retele Electrice Romania S.A. | 26719712 | 2025-05-16 | prosumator | ORD 59/2013; ORD 228/2018; ORD.19/2022 | 2026-05-16 | VALABIL | 2025 | nu | nu | nu
162 | DANIELA-ELENA DRAGOI | Locuinta + CEF - Anexa 1 | ILFOV | 0.009 | 0,4 | PTAB 5537 | Costul mediu pentru realizarea unui bransament trifazat subteran din firida este de 2060 lei . Bransament trifazat subteran , racordat din FDCP 10M existent cu clema, realizat cu cablu jt unificat 3x25+16C (DC4126), avand lungimea de 70m<(>,<)> pozat in tub riflat cu diametrul de 50mm, pana la un BMPT pentru curent maxim absorbit de consumator de 63A si reglaj din contor la 50A , conform FT-133_MAT Ed.05/03.04.2020 , prevazut cu incuietoare robusta din metal sau material plastic dur, cu sistem montaj ingropat in beton si o inaltime de minim 1,40m de la sol , ce va fi legat la priza de pamant a instalatiei de utilizare <(>,<)> amplasat la limita proprietatii . BMPT-ul se va realiza conform GHID PENTRU PROIECTARE SI EXECUTIE BRANSAMENTE SI LINII SCURTE JT Ed. 01/15.12.2016 . NOTA: La PVR/PIF se va demonta contorul monofazat existent din FDCP 10M ex. In conformitate cu ORD ANRE 15/2022 este necesara montarea unui BMPT in cadrul instalatiei de utilizare intre iesirea invertorului si intrarea din TG client in care OD va monta un contor de energie electrica in montaj direct in vederea masurarii energie electrice produse din centrala fotovoltaica. | Retele Electrice Romania S.A. | 26711489 | 2025-05-19 | prosumator | ORD 59/2013; ORD 228/2018; ORD.19/2022 | 2026-05-19 | VALABIL | 2025 | nu | nu | nu
163 | ASSFOURA ANABELLA-CARMEN | Locuinta + CEF + Anexa 1 | ILFOV | 0.01 | 0,4 | PTA 4045 | Costul mediu pentru realizarea unui bransament trifazat din LEA 0 ,4 kV este de 2430 lei. Bransament trifazat subteran alimentat din LEA existenta aferenta PTA 4045 realizat cu cablu 3x25+16C DC4126(l=14m) pana la un BMPT 40A. BMPT-ul va fi de tipul FT 133_MAT prevazut cu incuietoare robusta din metal sau material plastic dur, cu sistem montaj ingropat in beton si o inaltime de min. 1,40 m de la sol si va fi amplasat pe domeniul public, la limita de proprietate . Priza de pamant si fundatia de beton se va realiza prin grija si pe cheltuiala beneficiarului. BMP-ul realizat conform GHID PENTRU PROIECTARE SI EXECUTIE BRANSAMENTE SI LINII SCURTE JT Ed. 01 15/12/2016. NOTA:La traversarea drumurilor de orice fel cablurile de JT/MT sa fie protejate in tub de protectie din material plastic de tip ?greu? conform DS 4235/1 ?6 PVC(rezistenta la compresie 1250 N) respectiv DS 4235/ 7 ? 8 PE(rezistenta la compresie 750N). - Racordarea in reteaua de joasa tensiune aeriana, pe cablu de NUL, se va realiza cu doua legaturi distincte (doua cleme). - La executia bransamentelor in cablu cu nul concentric, cu punct de racord din LEA, se va respecta tehnologia de executie conform Ghid Bransamente si linii scurte, prin montarea terminalului jt compus din tub termocontractibil si calota cu 2 sau 4 iesiri, la capatul cablului montat pe stalp. Terminalul jt este cuprins in norma de montare bransament. In instalatia de utilizare la iesirea din invertor catre TG client se va monta de catre OD un contor trifazat, de masurare a energiei electrice produse de centrala, inclusiv sistemul de comunicatie aferent acestui contor. Blocul de masura pentru contorul de masurare a energiei electrice produse se va monta de firma executanta, pe cheltuiala beneficiarului. | Retele Electrice Romania S.A. | 25994067 | 2025-05-20 | prosumator | ORD 59/2013; ORD 228/2018; ORD.19/2022 | 2026-05-20 | VALABIL | 2025 | nu | nu | nu
164 | DIRECTIA MOBILITATE URBANA SECTOR 4 | Imobil + CEF + Anexa 4 | BUCURESTI | 0.192 | 20 | S20 T4869-VACARESTI CEL 22 BUC | Racordarea la RED a instalatiei de producere CEF se va realiza in instalatia de utilizare a clientului in tabloul general de distributie. Contorul se va inlocui ,daca este cazul, cu un contor electronic inteligent programat cu dublu sens pentru masurarea energiei electrice absorbite/evacuate din/in retea, pe instalatia de alimentare din reteua operatorului de distributie. | Retele Electrice Romania S.A. | 26108016 | 2025-05-20 | prosumator | ORD 59/2013; ORD 228/2018; ORD.19/2022 | 2026-05-20 | VALABIL | 2025 | nu | nu | nu
165 | DIRECTIA MOBILITATE URBANA SECTOR 4 | Imobil + CEF + Anexa 4 | BUCURESTI | 0.15 | 20 | S20 T4869-VACARESTI CEL 22 BUC | Racordarea la RED a instalatiei de producere CEF se va realiza in instalatia de utilizare a clientului in tabloul general de distributie. Contorul se va inlocui ,daca este cazul, cu un contor electronic inteligent programat cu dublu sens pentru masurarea energiei electrice absorbite/evacuate din/in retea, pe instalatia de alimentare din reteua operatorului de distributie. | Retele Electrice Romania S.A. | 26108239 | 2025-05-20 | prosumator | ORD 59/2013; ORD 228/2018; ORD.19/2022 | 2026-05-20 | VALABIL | 2025 | nu | nu | nu
166 | AMC TRANS MULTICOM S.R.L. | Imobil + CEF - Anexa 1 | ILFOV | 0.2 | 20 | S20 MIHAILESTI-DOMNESTI IF | Se propune realizarea unui post de transformare in anvelopa de beton, de 400 kVA, 20/0,4 kV, conform Norma Tehnica RER? Reguli Tehnice de Racordare Utilizatori, cu delimitarea si masura energiei, la MEDIE tensiune. Lucrari pe tarif de racordare: A. Montare racord electric subteran 20 kV ,, Racordarea postului de transformare se va realiza din S20 Mihailesti-Domnesti, cu 2 racorduri in cablu Al, XPLE, 3x(1x185 mmp) in sistem intrare-iesire intre PTA 5388 respectiv PTA 2809 aprox 2X35 m traseu total protejat in tub tip DS 4247 pentru pozarea in trotuare si DS 4235 pentru subtraversari, conform schita. Se va demonta LEA MT Clasica 50 m. Se vor echipa cei doi stalpi MT existenti fiecare cu cate o consola coronament semiorizontal, tip DS 3060 RO set descarcatori, 20 kV, tip DY 557 RO, cu consola de sustinere comuna cu cea a capetelor terminale de exterior; instalatie de punere la pamant si separatori verticali. Reziduurile rezultate, se vor transporta si preda la o societate autorizata in acest sens B.,,Echipare compartiment racordare in PT nou prefabricat in anvelopa de beton In compartimentul de racordare din PT proiectat, se va monta instalatia de racordare, la care va avea acces exclusiv personalul autorizat RER si va fi echipat cu: 1 celule de linie tip DY 803/2 ( intrare), 1 celule de linie tip DY 800/116 ( iesire); 1 celula masura, UT, tip DY 803/316 RO echipata cu doua transformatoare de curent 50/5A si doua transformatoare de tensiune 20/0.1kV, integrate in sistemul de telecontrol RER. Toate celulele se vor prevedea cu rezistente anticondens.In compartimentul de racordare sursa de 230/400 V, pentru tabloul de servicii auxiliare, se va asigura din instalatia de j.t. a utilizatorului. Compartimentul de racordare se va dimensiona conform Norma Tehnica RER astfel incat, sa se poata asigura montarea sistemului de telecontrolsi sa se poata extinde pe viitor, tabloul de mt. Pentru protectia impotriva tensiunilor de atingere si de pas, masele echipamentelor se vor conecta la instalatia de legare la pamant a PT. Nota: Legatura intre celula UTM si celula DG se va pune la dispozitie de catre Utilizator,lungimea acestuia trebuie sa fie mai mica de 20 m. Cablul de legatura MT, cu terminalele de la capete, trebuie s? fie cât mai scurt posibil (maxim 20 m). Nota: Celulele de LE tip 800/116 proiectate vor fi prevazute cu RGDMI, conform specificatiei tehnice GSTP011 si terminale SMART, conform specificatiei tehice GSCC012. Lucrari in afara tarifului de racordare A.,,Montare anvelopa de beton Se va achizitiona si monta pe terenul utilizatorului, un post de transformare, in anvelopa de beton, conform Norma Tehnica RER? Reguli Tehnice de Racordare Utilizatori, ce va apartine utilizatorului si va fi compartimentat astfel: - un compartiment de racordare in care se va monta instalatia de racordare (cuprinsa in lucrarile pe tarif de racordare), la care va avea acces exclusiv RER; - un compartiment pentru instalatia de masurare (cuprinsa in lucrarile pe tarif de racordare), la care va avea acces RER si utilizatorul; - un compartiment pentru instalatia de utilizare, la care va avea acces utilizatorul. B.,,Echipare compartiment pentru instalatia de utilizare -,,1 celula cu separator si intrerupator (DG - dispozitiv general) prevazut cu sistem de protectie generala, transformatoare de curent TC 300/5 A pe faze + 1 tor homopolar 100/1 A si bobina de minima tensiune (conform specificatiei - NT RER); -,,1 celula de transformator echipata cu protectiile aferente; -,,1 transformator de putere, trifazat, de 400 kVA, 20/0,4 kV; -,,1 tablou de joasa tensiune + 1 tablou de servicii auxiliare si iluminat. Legatura intre instalatia de racordare si instalatia de utilizare se va realiza cu un cablu de legatura, de 20 kV, Al, XLPE, 3x(1x185 mmp). Instalatia de utilizare poate avea si alta configuratie daca respecta specificatiile stabilite in Norma Tehnica RER? Reguli Tehnice de Racordare Utilizatori, ed.3. C.,,Priza de pamant pentru PT nou Se va realiza o instalatie de legare la pamant a carei rezistenta de dispersie va fi Rd < 4 Ohmi. Nota: Vechiu contor impreuna cu materialele rezultate in urma dezafectarii bransamentului existent se vor preda la UTR Ilfov Vest. Instalatia de producere trebuie sa respecte cerintele tehnice de racordare prevazute in Norma tehnica ?Conditii tehnice de racordare la retelele electrice de interes public pentru prosumatorii cu injectie de putere activa in retea?, conform Ord. 288/2018 iar etapele procesului de punere sub tensiune pentru perioada de probe a unitatilor generatoare va respecta Ord. ANRE nr. 51/2019. Utilizatorul are obligatia sa achizioneze si sa monteze o cutie/carcasa corespunzatoare, destinata exclusiv montarii contorului/grupului de masurare pentru energia electrica produsa, conform art. 45 alin. 1 lit. a1 din Legea energiei electrice si a gazelor naturale nr. 123/2012, cu modificarile si completarile ulterioare. Se va depune dosar pentru instalatia electrica de utilizare in aval de punctul de delimitare, de catre un electrician autorizat ANRE si se va trimite catre adresa de e-mail: dosare.utilizare.ilfov-giurgiu@reteleelectrice.ro Materialele si echipamentele care se utilizeaza la realizarea instalatiei, trebuie sa fie conforme cu cerintele din specificatiile tehnice unificate. Celelalte materiale si echipamente pentru care nu sunt elaborate cu specificatii tehnice unificate, trebuie sa fie noi, compatibile cu starea tehnica a instalatiei, sa indeplineasca cerintele specifice de fiabilitate si siguranta; La amplasarea capacitatilor energetice se vor respecta conditiile conform Ordinului ANRE nr. 239/2019 pentru aprobarea Normei tehnice privind delimitarea zonelor de protectie si de siguranta aferente capacitatilor energetice, modificat si completat cu Ordinul ANRE nr. 225/2020 si NTE 007/08/00 ?Normativ pentru proiectarea si executarea retelelor de cabluri electrice? si LEGEA ENERGIEI ELECTRICE nr. 123/2012. In fisa de calcul anexata sunt cuprinse doar lucrarile pe tarif de racordare. Protectiile, reglajele si automatizarile se vor realiza conform prevederilor ORDINUL ANRE 132/2020, cu completarile ulterioare. | Retele Electrice Romania S.A. | 26584692 | 2025-05-20 | prosumator | ORD 59/2013; ORD 228/2018; ORD.19/2022 | 2026-05-20 | VALABIL | 2025 | nu | nu | nu
167 | COMUNA AFUMATI | ÎNFIINTARE CAPACITATI NOI DE PRODUCERE A ENERGIEI ELECTRICE PENTRU AUTOCONSUM ÎN COMUNA AFUMATI | ILFOV | 0.77 | 20 | S20 PIONEER-AFUMATI IF | Conform ordinului 67/2024, cap. 3, art. 5, A, contribu?ia financiar? este definit? ca fiind aportul în numerar al beneficiarilor serviciului de distribu?ie sau al unei ter?e p?r?i (de exemplu, fonduri de la organismele interne sau interna?ionale, subven?ii, taxa de dezvoltare, tariful de racordare etc.) acordat cu titlu gratuit operatorilor de distribu?ie concesionari. Varianta 2:- Racordare in sistem intrare iesire in LE 20 kV Pioneer din statia 110/20kV Afumati si realizarea unui PC 20kV conform standardelor REM Lucrari pe tarif de racordare: ·,,Racord 20kV proiectat -sectionare LE 20kV Pioneer intre PTAB 4246 si PTAB 4638*.si mansonare cu 2x LES 20kV nou cablu de medie tensiune tripolar, ARE4H5EX, noi, cu elice vizibila, izolatie XLPE, sectiune 3x(1x185 mm2) Al si accesorii performante, 2x15 m. ·,,PC 20kV proiectat Montare punct de conexiune (PC) 20 kV in apropierea LE 20kV Pioneer echipat cu 2 compartimente (1 compartiment apar?ine OD ?i 1 compartiment apar?ine utilizatorului); Echiparea compartimentului de racordare al punctului de conexiuni 20 kV cu instala?iile aferente operatorului de re?ea (apar?ine OD): §,,2 celule de linie motorizate 24 kV, 630A, 16 kA cu separator de sarcina si CLP conf. specificatiei OD; §,,loc pentru înc? o celul? de linie; §,,1 celula de masura conf. specificatiei OD cu separator si grup de masura format din dou? transformatoare de tensiune 20/0,1 kV, clasa de precizie 0,2 ?i dou? transformatoare de curent de 50/5A, clasa de precizie 0,2S si contor electronic trifazat static (afisaj LCD), In=5(6)A ,Un=3x100/57V, clasa de precizie 0,2s dotate cu curba de sarcina si interfata de comunicatie RS 232 si modul comunicatie GSM amplasat intr-o cutie de masura; cutia de masura se va amplasa intr-o nisa cu posibilitatea vizualizarii atat de catre OD cat si de catre beneficiar. §,,integrarea in telecontrol a celulelor de linie si masura din PC 20kV proiectat prin montarea deRGDAT-2 buc , UP 2020 LITE-1 buc, baterii acumulatori -2 buc, TSA-1 buc, Router Rugged pt comunicatii 4G ? CISCO IR1101, Swich-uri rugged CISCO IE-4000-8S4G-E, dulap pentru echipamente de telecomunicatii FT-045_TLC-M_ed02 ? TIP B si accesoriile de conectica: Patch-cord ftp cat. 6e (lungime 10 m) §,, Lucrari ce se realizeaza prin grija beneficiarului: Lucrari ce se realizeaza prin grija beneficiarului: -,,Montare punct de conexiune prevazut cu doua compartimente: unul de racordare, pentru instalatiile aferente operatorului de retea si unul de utilizare pentru instalatiile electrice ale utilizatorului (echipamentele montate in compartimentul de racordare si integrarea in sistemul de telecontrol vor fi incluse in tariful de racordare). Compartimentul de racordare va fi cu actionarea echipamentelor din interior si cu acces direct din exterior, va avea caracteristici minime echivalente cu cele prevazute in prescriptiile OD si un gabarit care sa permita montarea echipamentelor instalatiei de racordare si a inca unei celule de MT. -,,LES 20 kV de Cu, 95 mmp, L? 20m între celula de m?sur? din compartimentul de racordare ?i celula cu înterup?tor din compartimentul utilizatorului ; -,,Dispozitivul general -celula sosire cu intrerupator automat si separator in compartimentul utilizatorului (DG) Sistemul de protectie general (SPG) asociat dispozitivului general cuprinde: ·,,protec?ie maximal? de curent cel pu?in pe doua faze, cu trei trepte. Prima treapta se folose?te împotriva suprasarcinii, a doua pentru a permite o functionare temporizata ?i a treia pentru a permite o interven?ie rapid?; ·,,protec?ie maximal? de curent homopolar cu dou? trepte (una sensibil? la pentru puneri la pamant simple cealalt? pentru sesizarea dublelor puneri la p?mânt). -,,Pentru racordarea producatorului in plus fata de DG (dispozitiv general) se va prevedea un dispozitiv, denumit Dispozitiv de Interfa?? (DI) in scopul de a garanta separarea instala?iei de producere de re?eaua de distribu?ie în caz de întrerupere de la re?ea. Sistemul de protectie SPI asociat DI contine relee de frecven??, de tensiune ?i eventual de tensiune homopolar?. Sistemul de protectie de interfata (SPI) asociat dispozitivului de interfata cuprinde: ·,,functie protectie de tensiune minima /maxima in 2 trepte; ·,,functie protectie de frecventa minima /maxima in 2 trepte; ·,,functie de protectie de maxima de tensiune mediata la 10 minute. -,,serviciile interne in compartimentul de racordare se vor asigura din transformatorul monofazat de 4 kVA montat în compartimentul utilizatorului, dup? întrerup?torul general (DG), spre produc?tor. -,,montare analizor pentru monitorizarea calitatii energiei electrice; -,,In compartimentul utilizator, se vor instala traductoarele de putere activa P, putere reactiva Q, frecventa f si tensiune U montate in compartimentul utilizator. Acestea se vor racorda in circuitele de masura ale transformatoarelor de curent si de tensiune. Semnalele de iesire ale traductoarelor, impreuna cu cel de pozitie al dispozitivului general DG, vor fi disponibile intr-un sir de cleme. De la sirul de cleme pana la UP 2020 LITE amplasat in compartimentul OD, semnalele vor fi transmise printr-un cablu special ecranat, care va face parte impreuna cu traductoarele, din instalatia de utilizare. Lungimea cablului nu trebuie sa depaseasca 20m. ?,,LES 20kV cu cablu NA2XS(FL)2Y 12/20 kV, 3x1x95 mmp intre PC 20kV proiectat si centrala CEF Comuna Afumati in lungime de 0,03 km variantele 1 si 2 ?,,Posturi trafo si tablouri jt aferente centralei CEF Comuna Afumati, trafo ? 2000kVA ?,,Asigurare accesului la PC 20kV proiectat pentru OD. ?,,Priza de legare la p?mânt a PC 20 kV proiectat. | Retele Electrice Romania S.A. | 20098169 | 2025-05-21 | prosumator | ORD 59/2013; ORD 228/2018 | 2026-05-21 | VALABIL | 2025 | nu | nu | nu
168 | SECTORUL 5 AL MUNICIPIULUI BUCURESTI | L.T. STEFAN ODOBLEJA+CEF+Anexa 4 | BUCURESTI | 0.06 | 0,4 | PTZ 3478 | Racordarea la RED a instalatiei de producere CEF se va realiza in instalatia de utilizare a clientului in tabloul general de distributie, iar debitarea in RED a energiei produse se va realiza prin instalatia de alimentare existenta (mentionata mai sus). Se va inlocui/programa pentru inregistrarea dublu sens a energiei electrice absorbite/evacuate din/in retea, pe instalatia de alimentare din reteua operatorului de distributie Lucrari in afara tarifului de racordare: Instalatia de producere a utilizatorului va fi prevazuta obligatoriu cu un bloc de masura si protectii echipata cu urmatoarele protectii : protectie la suprasarcina, protectie la scurtcircuit, care sa asigure deconectarea fara temporizare a instalatiei la un defect intre instalatia fotovoltaica si punctul de racord cu reteaua electrica; protectie la tensiune scazuta (sub 90%); protectie la supratensiune (peste 110%); protectie la cresterea frecventei (peste 51,5 Hz); protectie la scaderea frecventei (sub 49,5 Hz). | Retele Electrice Romania S.A. | 26712894 | 2025-05-21 | prosumator | ORD 59/2013; ORD 228/2018; ORD.19/2022 | 2026-05-21 | VALABIL | 2025 | nu | nu | nu
169 | MARES LUMINITA | Locuinta + CEF + Anexa 1 | ILFOV | 0.02 | 0,4 | PTAB 2049 | In prezent, utilizatorul este alimentat pe JT aferenta PTAB 2049, printr-un contor trifazat montat in BMPT 32A existent. Pentru realizarea sporului de putere se vor utiliza instalatiile existente, iar contorul trifazat se va reprograma pentru masurarea energiei electrice absorbite/evacuate din/in retea cu dublu sens pe instalatia de alimentare din reteaua operatorului de distributie, respectiv petru noua putere solicitata . Se va monta un bloc de masura monofazat in instalatia de utilizare de catre firma executanta pe cheltuiala beneficiarului, iar in blocul de masura se va monta de catre OD un contor trifazat pentru masurarea energiei electrice produse de centrala fotovoltaica. | Retele Electrice Romania S.A. | 26802382 | 2025-05-21 | prosumator | ORD 59/2013; ORD 228/2018; ORD.19/2022 | 2026-05-21 | VALABIL | 2025 | nu | nu | nu
170 | SECTORUL 5 AL MUNICIPIULUI BUCURESTI | SCOALA GIMNAZIALA+CEF | BUCURESTI | 0.03 | 0,4 | PTZ 1631 | Racordarea la RED a instalatiei de producere CEF se va realiza in instalatia de utilizare a clientului in tabloul general de distributie, iar debitarea in RED a energiei produse se va realiza prin instalatia de alimentare mentionata mai sus. Contorul se va inlocui cu un contor electronic inteligent programat cu dublu sens pentru masurarea energiei electrice absorbite/evacuate din/in retea, pe instalatia de alimentare din reteua operatorului de distributie. | Retele Electrice Romania S.A. | 26713114 | 2025-05-22 | prosumator | ORD 59/2013; ORD 228/2018; ORD.19/2022 | 2026-05-22 | VALABIL | 2025 | nu | nu | nu
171 | SECTORUL 5 AL MUNICIPIULUI BUCURESTI | GR ''FLOAREA SOARELUI''+CEF+Anexa 4 | BUCURESTI | 0.0143 | 0,4 | PTZ 786 | Sporul de putere se va realiza: -coloana noua in cablu 3x150+95N din tablou JT PTZ 786 pana la BMPTs, tip FT-257_MAT ed. 01, amplasat in proprietate langa PT cu acces direct din exterior. BMPTs va fii echipat cu un complex de masura semidirecta unificata conform specificatiilor tehnice unificate DMI031006RO, compus din 3xTC 125/5 [A/A] conform DMI031055RO, matricola 530016 si CE in montaj semidirect si va fii prevazut pe intrarea generala cu un separator general de 160A si un intreruptor automat cu Ia=125A, echipat cu o clema de racordare tip GSCC025/02, matricola 160053. ,,Racordarea la RED a instalatiei de producere CEF se va realiza in instalatia de utilizare a clientului in tabloul general de distributie, iar debitarea in RED a energiei produse se va realiza prin instalatia de alimentare dupa PVR si PIF. Se va monta contor trifazat in montaj semidirect, smart pentru inregistrarea dublu sens a energiei electrice absorbite/evacuate din/in retea, pe instalatia de alimentare din reteaua operatorului de distributie. Se va desfiinta masura existenta si se va preda contorul la UTR BUC VEST. Lucrari in afara tarifului de racordare: Instalatia de producere a utilizatorului va fi prevazuta obligatoriu cu un bloc de masura si protectii echipata cu urmatoarele protectii : protectie la suprasarcina, protectie la scurtcircuit, care sa asigure deconectarea fara temporizare a instalatiei la un defect intre instalatia fotovoltaica si punctul de racord cu reteaua electrica; protectie la tensiune scazuta (sub 90%); protectie la supratensiune (peste 110%); protectie la cresterea frecventei (peste 51,5 Hz); protectie la scaderea frecventei (sub 49,5 Hz). | Retele Electrice Romania S.A. | 26714164 | 2025-05-22 | prosumator | ORD 59/2013; ORD 228/2018; ORD.19/2022 | 2026-05-22 | VALABIL | 2025 | nu | nu | nu
172 | FLORONI OANA-MARIA | Locuinta + CEF - Anexa 1 | ILFOV | 0.01 | 0,4 | PTA 5049 | In prezent, utilizatorul este alimentat pe JT aferenta PTA 5049 , printr-un contor trifazat montat in BMPT Ir= 16 A existent alimentat printr-un cablu ACYABY 3 x 25 +16 conform ATR 09060554 / 22.11.2021. Pentru realizarea sporului de putere se vor utiliza instalatiile existente, iar contorul trifazat se va reprograma pentru masurarea energiei electrice absorbite/evacuate din/in retea cu dublu sens pe instalatia de alimentare din reteaua operatorului de distributie, respectiv petru noua putere solicitata . | Retele Electrice Romania S.A. | 26732718 | 2025-05-23 | prosumator | ORD 59/2013; ORD 228/2018; ORD.19/2022 | 2026-05-23 | VALABIL | 2025 | nu | nu | nu
173 | CIPRIAN BARACU | Locuinta + CEF + Anexa 1 | ILFOV | 0.005 | 0,4 | PTAB 7814 SC RAJA SA | Se vor realiza urmatoarele lucrari : ·,,Bransamentul existent se va desfiinta, iar contorul se va muta la limita de proprietate intr-un BMPM dual nou proiectat ; ·,,Contorul se va reprograma conform puterii solicitate ; ·,,se va monta un BMP dual, FT-133_MAT, amplasat la limita de proprietate cu acces din str. Frasinului; ·,,se va monta subteran cablu 3x25+16C, tip DC 4126 RO, in lungime de 74m ( 60m sapatura pamant, 5m legaturi,9m canalizare tip B beton), alimentat din CS aferent LES 0,4 kV a PTAB 7814 SC RAJA SAsi BMP-ul proiectat. BMP-ul va fi echipat cu: ·,,partea OD: o,,separator de 63A; o,,doua intrerupatoare automate tetrapolare cu protectie la suprasarcina si la scurtcircuit unul de 32A si unul de 50 A; o,,circuite electrice interioare; ·,,partea utilizatorului: o,,sir de cleme pentru alimentarea instalatiei de utilizare; o,,borna de legare la pamant. Note: ·,,Costul pentru realizarea unui bransament racordat din RED 0,4kV este de 2060 lei ; ·,,Blocul de masurare se va monta pe soclu ingropat in fundatie de beton si se va lega la priza de pamant a instalatiei de utilizare; ·,,Cablurile se vor poza pe domeniul public/privat si vor fi protejate pe intreg traseul subteran in tub pliabil, tip DS 4247 RO si DS 4235 RO la subtraversari; ·,,Prezenta lucrare se va corela cu ATR 26802867 NICULESCU LOREDANA-MARIANA; | Retele Electrice Romania S.A. | 26805552 | 2025-05-26 | prosumator | ORD 59/2013; ORD 228/2018; ORD.19/2022 | 2026-05-26 | VALABIL | 2025 | nu | nu | nu
174 | SECTORUL 6 AL MUNICIPIULUI BUCURESTI | Imobil + CEF + Anexa 1 | BUCURESTI | 0.08938 | 0,4 | PTS 1615 | Lucrari cuprinse in tariful de racordare Pentru realizarea sporului de putere solicitat de catre beneficiar sunt necesare urmatoarele lucrari: din Tabloul JT aferent PTS 1615 se vor poza 2x(3x150+95N), tip GSC002/010, matricola 330656, L=20m, pana la un BMPTS2, tip FT-257_MAT ed. 01, amplasat in camera tehnica destinata masurii. BMPTS2 va fi echipat cu un complex de masura semidirecta unificata conform specificatiilor tehnice unificate DMI031006RO, compus din 3xTC 300/5 [A/A] conform DMI031055RO, matricola 530016 si CE in montaj semidirect si va fi prevazut pe intrarea generala cu un separator general un intreruptor automat cu Ia=350A. La iesirea cablurilor din PTS 1615 este necesara carotarea peretelui si se vor folosi sisteme de trecere pentru etansarea cablurilor. Racordarea la RED a instalatiei de producere CEF se va realiza in instalatia de utilizare a clientului in tabloul general de distributie, iar debitarea in RED a energiei produse seva realiza prin instalatia de alimentare proiectata (mentionata mai sus). Contorul trifazat se va programa pentru inregistrare cu dublu sens pentru masurarea energiei electrice absorbite/evacuate din/in retea, pe instalatia de alimentare din reteaua operatorului de distributie, conform puterii avizate productie/consum. Lucrari in afara tarifului de racordare: Beneficiarul are obligatia de a dimensiona coloana de utilizare dintre contor si tabloul general de distributie consumator/producator, conform puterii avizate consumator/producator. Instalatia de producere a utilizatorului va fi prevazuta obligatoriu cu urmatoarele protectii: protectie la suprasarcina, protectie la scurtcircuit, care sa asigure deconectarea fara temporizare a instalatiei la un defect intre instalatia fotovoltaica si punctul de racord cu reteaua electrica; protectie la tensiune scazuta (sub 90%); protectie la supratensiune (peste 110%); protectie la cresterea frecventei (peste 51,5 Hz); protectie la scaderea frecventei (sub 49,5 Hz). | Retele Electrice Romania S.A. | 25993983 | 2025-05-27 | prosumator | ORD 59/2013; ORD 228/2018; ORD.19/2022 | 2026-05-27 | VALABIL | 2025 | nu | nu | nu
175 | COMUNA GANEASA | Imobil + CEF + Anexa 1 | ILFOV | 0.399 | 20 | S20 PIONEER-AFUMATI IF | Se propune realizarea unui post de transformare in anvelopa de beton echipat cu transformator/tranformatoare trifazate de putere care sa asigure consumul solicitat, 20/0,4kV, conform Norma Tehnica REM? Reguli Tehnice de Racordare Utilizatori, cu delimitarea si masura energiei, la medie tensiune. Lucrari pe tarif de racordare: A. Montare racord electric subteran 20 kV Racordarea postului de transformare se va realizeaza prin sistem intrare-iesire S20kV PIONEER AFUMATI IF intre PTAB 4639 si PTAB 3595, cu 2 racorduri subterane in cablu Al, XPLE, 3x(1x185 mmp) aprox L=2x30m traseu total protejat in tub tip DS 4247 pentru pozarea in trotuare si DS 4235 pentru subtraversari, conform schita. Cablurile se vor poza pe domeniul public/privat si vor fi protejate pe intreg traseul subteran in tub pliabil, tip DS 4247 RO si DS 4235 RO la subtraversari B. Echipare compartiment racordare in PT nou prefabricat in anvelopa de beton In compartimentul de racordare din PT proiectat, se va monta instalatia de racordare, la care va avea acces exclusiv personalul autorizat REM si va fi echipat cu: 1 celule de linie, LE(intrare), tip DY 803/416 RO; ?,,1 celula de linie ( LE - iesire ) tip DY 800/116 RO, prevazuta cu RGDMI conform GSTP011 si cutii terminale Smart conform GSCC012; 1 celula masura, UTM, tip DY 803/4 RO echipata cu doua transformatoare de curent 50/5A si doua transformatoare de tensiune 20/0.1kV, integrate in sistemul de telecontrol REM. Celulele DY 803 se vor prevedea cu rezistente anticondens.In compartimentul de racordare sursa de 230/400 V, pentru tabloul de servicii auxiliare, se va asigura din instalatia de j.t. a utilizatorului. Compartimentul de racordare se va dimensiona conform Norma Tehnica REM astfel incat, sa se poata asigura montarea sistemului de telecontrol si sa se poata extinde pe viitor, tabloul de mt. Pentru protectia impotriva tensiunilor de atingere si de pas, masele echipamentelor se vor conecta la instalatia de legare la pamant a PT. In cazul in care distanta intre celula UTM si DG este mai mare de 20m in compartimentul de racordare a PT-ului proiectat, intre celula de linie (LE) proiectata, tip DY 800/116 RO si celula UTM proiectata, tip DY 803/4 RO, se vor monta: 1 celula de linie (LE) tip DY 800/116 RO; 1 celula RC. Valoarea lucrarilor suplimentare in cazul mai sus mentionat nu sunt incluse in tariful de racordare. Lucrari in afara tarifului de racordare A.,,Montare anvelopa de beton Se va achizitiona si monta pe terenul utilizatorului, un post de transformare, in anvelopa de beton, conform Norma Tehnica REM? Reguli Tehnice de Racordare Utilizatori, ce va apartine utilizatorului si va fi compartimentat astfel: - un compartiment de racordare in care se va monta instalatia de racordare (cuprinsa in lucrarile pe tarif de racordare), la care va avea acces exclusiv REM; - un compartiment pentru instalatia de masurare (cuprinsa in lucrarile pe tarif de racordare), la care va avea acces REM si utilizatorul; - un compartiment pentru instalatia de utilizare, la care va avea acces utilizatorul. B.,,Echipare compartiment pentru instalatia de utilizare -,,1 celula cu separator si intrerupator (DG - dispozitiv general) prevazut cu sistem de protectie generala, transformatoare de curent TC 300/5 A pe faze + 1 tor homopolar 100/1 A si bobina de minima tensiune (conform specificatiei - NT REM); -,,1 celula de transformator echipata cu protectiile aferente; -,,transformator/tranformatoare trifazate de putere care sa asigure consumul solicitat, 20/0,4kV -,,1 tablou de joasa tensiune + 1 tablou de servicii auxiliare si iluminat. Legatura intre instalatia de racordare si instalatia de utilizare se va realiza cu un cablu de legatura, de 20 kV, Al, XLPE, 3x(1x185 mmp). Instalatia de utilizare poate avea si alta configuratie daca respecta specificatiile stabilite in Norma Tehnica REM? Reguli Tehnice de Racordare Utilizatori, ed.3. C.,,Priza de pamant pentru PT nou Se va realiza o instalatie de legare la pamant a carei rezistenta de dispersie va fi Rd < 4 Ohmi. | Retele Electrice Romania S.A. | 26342701 | 2025-05-27 | prosumator | ORD 59/2013; ORD 228/2018; ORD.19/2022 | 2026-05-27 | VALABIL | 2025 | nu | nu | nu
176 | COTROCENI PARK SA | imobil+CEF existenta cu evacuare+CEF nou fara evacuare | BUCURESTI | 1.55 | 20 | S20 T4329B1-RAZOARE CEL 8 BUC | Solutia de alimentare existenta a consumatorului cat si configuratia CEF1000kW - Pevacuata-979,117 kW, se mentin neschimbate si se respecta toate conditiile impuse prin CER RO001E119542392/4 din data 04/02/2025. Lucrari in afara tarifului de racordare: Conform solicitarii nr. 26628878, depusa de beneficiar, utilizatorul doreste o modificare din puncut de vedere tehnic a postului de transformare PT2 (post utilizator). Pentru alimentarea noii cladiri AFI Loft, in PT2 se va monta un nou transformator de 1x2000 kVA. Aceasta completare nu va depasi puterea de consum aprobata anterior de 13,249 MW. In urma realizarii modificarii tehnice, PT2 alimentata din PT1, va fi echipat cu 3 transformatoare de 1600kVA + 1 transformator de 2000 kVA. Nota: Instalatia de utilizare trebuie sa fie prevazuta cu dispozitive adecvate in scopul evitarii magnetizarii simultane a transformatoarelor. Aceste dispozitive trebuie sa intervina in cazul absentei tensiunii in timp de 5 s, cu timpi de conectare la intervale de cel putin 1s. De asemenea, utilizatorul doreste extinderea CEF fara injectie in retea, prin realizarea unei noi CEF fara injectie in retea de 550kWc.a. Dupa realizarea noii centrale fotovoltatice, utilizatorul va avea o putere istalata de producere de 1550kW c.a., astfel devine prosumator de categorie B. Acesta va evacua in retea puterea de 979,117 kW , aprobata conform CER RO001E119542392 / 4 din data 04/02/2025. Invertoarele utilizate trebuie sa corespunda cerintelor din Ordinul ANRE nr. 208/ 14.12.2018 pentru aprobarea ?Normei tehnice privind cerin?ele tehnice de racordare la retelele electrice de interes public pentru module generatoare, centrale formate din module generatoare si centrale formate din module generatoare offshore (situate in larg)? si sa se regaseasca in lista actualizata a invertoarelor declarate conforme cu cerintele Ord. 208/ 14.12.2018 publicata pe site-ul C.N. TRANSELECTRICA S.A. cu toate modific?rile ?i complet?rile ulterioare. Lucrari in instalatia utilizatorului necesare pentru racordarea sistemului fotovoltaic : Racordarea la RED a instalatiei de producere CEF se va realiza in instalatia de utilizare a clientului si sunt necesare urmatoarele lucrari : Sistemul de protectie trebuie sa asigure urmatoarele protectii: - întrerup?tor tip DG cu protec?ii împotriva defectelor monofazate/trifazate, imediat în aval de punctul de delimitare cu OD - montare întrerup?tor tip DI cu protec?ii de interfa?? pe partea de joasa tensiune în punctul de delimitare între instala?ia de consum ?i instala?ia de producere, cu rol de separare a instala?iei de producereîn cazul abaterii valorilor de tensiune ?i/sau frecven?? conform Ord 132/2020 Tabelul 2P; Releul aferent DI va trebui sa realizeze urmatoarele functii: antiinsularizare, protectie maximala de tensiune mediata, protectie maximala de tensiune, protectie minima de tensiune, protectii de minima si maxima frecventa. - sa asigure protec?ie de putere invers? sau sistem de management a puterii produse astfel încât puterea maxim? injectat? în punctul de delimitare cu OD s? fie de maxim 979,117kW, conform CER RO001E119542392 / 4 din data 04/02/2025. Modalitatea tehnic? pentru îndeplinirea acestei condi?ii se va face in conformitate cu cerintele OD, iar verificarea func?ionalit??ii de catre OD se va face înaintea valid?rii dosarului instala?iei de utilizare. Se accept? ca aceast? limitare s? fie realizat? printr-o setare a invertorului . Modalitatea de limitare se va mentiona în Porcesul Verbal de punere in functiune (PV PIF) al CEF, emis în prealabil emiterii/actualiz?rii CER; Alternativ, instalatorul trebuie s? pun? la dispozi?ia operatorului de distribu?ie link- ul ?i parola de service necesare conect?rii de la distan?? la platforma de monitorizare ?i control a invertorului; - va asigura echipamentele necesare pentru comutatia si integrarea in SCADA OD pentru monitorizarea puterii reactive (Q), puterii active produse (P), tensiunii (U) si frecventa (f) , pozi?ie DI, pozitie DG; - in conformitate cu ORD ANRE 15/2022 este necesara montarea unui BMP in cadrul instalatiei de utilizare intre iesirea din echipamentul de productie si intrarea din TG client in care OD va monta un contor de energie electrica in montaj semidirect in vederea masurarii energiei electrice produse din CEF. - Monatrea BMP-ului intra in grija utilizatorului. | Retele Electrice Romania S.A. | 26628878 | 2025-05-27 | prosumator | ORD 59/2013; ORD 228/2018 | 2026-05-27 | VALABIL | 2025 | nu | nu | nu
177 | CODRIN STEFANESCU | Imobil + CEF - Anexa 1 | BUCURESTI | 0.02664 | 0,4 | PTZ 130 | Sporul de putere se va asigura prin inlocuire BMPT-ului existent cu BMPT fix- 50A, echipat conform FT124 MAT ed. 04 (PAFS) si depunere dosar de instalatii de utilizare. BMPT-ul se va schimba conform Ordinul ANRE 160/2020. BMPT-ul se va lega la o priza de pamant cu Rp<4 ohmi realizata prin grija utilizatorului. La amplasarea BMPT-ului se vor pastra distantele normate fata de celelalte instalatii din zona. | Retele Electrice Romania S.A. | 26767712 | 2025-05-28 | prosumator | ORD 59/2013; ORD 228/2018; ORD.19/2022 | 2026-05-28 | VALABIL | 2025 | nu | nu | nu
178 | STRAINU MARIAN | Locuinta + CEF - Anexa 1 | BUCURESTI | 0.006 | 0,23 | PTZ 1016 | Coloana noua monofazata , din cofret, pozata in tub pvc, la un BMPM-50 A, PAFS, echipat conform FT124 MAT,ed.04 amplasat langa cofret. Priza de pamant la BMPM,se va realiza prin grija si cheltuiala utilizatorului;Se va demonta coloana monofazata existenta.Se va depune dosar pentru instalatia de utilizare.Se va realiza plata tarifului de racordare. ,,Sporul de putere se va realiza prin cheltuiala Retele Electrice, in baza Ordinul ANRE nr. 160/2020. Racordarea la RED a instalatiei de producere CEF 5,870 kW se va realiza in instalatia de utilizare a clientului in tabloul general de distributie, iar debitarea in RED a energiei produse se va realiza prin instalatia de alimentare mentionata mai sus. Contorul se va inlocui cu un contor electronic inteligent programat cu dublu sens pentru masurarea energiei electrice absorbite/evacuate din/in retea, pe instalatia de alimentare din reteua operatorului de distributie | Retele Electrice Romania S.A. | 26829928 | 2025-05-28 | prosumator | ORD 59/2013; ORD 228/2018; ORD.19/2022 | 2026-05-28 | VALABIL | 2025 | nu | nu | nu
179 | STRAINU CORINA | Locuinta + CEF - Anexa 1 | BUCURESTI | 0.006 | 0,4 | PTZ 1016 | Inlocuire disjunctor existent cu un disjunctor bipolar 50 A. Se va depune dosar pentru instalatia de utilizare. Se va realiza plata tarifului de racordare. ,,Sporul de putere se va realiza prin cheltuiala Retele Electrice, in baza Ordinul ANRE nr. 160/2020. Racordarea la RED a instalatiei de producere CEF se va realiza in instalatia de utilizare a clientului in tabloul general de distributie, iar debitarea in RED a energiei produse se va realiza prin instalatia de alimentare mentionata mai sus. Contorul se va inlocui cu un contor electronic inteligent programat cu dublu sens pentru masurarea energiei electrice absorbite/evacuate din/in retea, pe instalatia de alimentare din reteua operatorului de distributie | Retele Electrice Romania S.A. | 26829926 | 2025-05-28 | prosumator | ORD 59/2013; ORD 228/2018; ORD.19/2022 | 2026-05-28 | VALABIL | 2025 | nu | nu | nu
180 | INSTIT.NATIONAL DE CERCETARE SI DEZVOLT. | GRUP 1+CEF-FARA EVACUARE | ILFOV | 1.603 | 20 | S20 REACTOR 1-IFA IF | Conform CTE nr. 16/5/13.05.2025 - Varianta 2) faza studiu de solutie: Punerea în func?iune a instala?iei de utilizare ?i racordarea produc?torului în solu?iile analizate, se va realiza conform Ordinul ANRE nr. 208/2018 ?i Ordinul ANRE nr. 51/2019 (procesul de punere sub tensiune), cerin?e stipulate pentru centrale formate din module generatoare de categorie B. Varianta unica: Racordarea CEF IFIN-HH se va realiza la nivelul de tensiune 20kV, la PCZ IFIN HH Punctul de racordare: este stabilit la nivelul de tensiune 20 kV, la PC1;PC2 din st 110/20kV IFA Magurele; Punctul comun de cuplare: la bara 20 kV din PC 1 20 kV si PC 2 20kV existente; Punctul de delimitare: instala?iilor este stabilit la nivelul de tensiune 20 kV, la capetele terminale ale cablurilor de racord (feeder Reactor 1 ?i Reactor 2), la ie?irea din celulele din punctul de conexiune PC1 ?i PC2 din sta?ia de transformare 110/20 kV IFA; Punctul de m?surare: la nivelul de tensiune 20 kV în celula de m?sur? existente din PC1 ?i PC2 din sta?ia de transformare 110/20 kV IFA Magurele. Lucrari pe tarif de racordare : Pentru preluarea datelor aferente centralei in SCADA OD (suma P,Q efectiv produs de instalatiile de generare, pozitie de DI) catre OD, in statia 110/20kV IFA Magurele se va instala un dulap amplasat in fosta camera de protectii ? cladire corp comanda ce va fi echipat cu urmatoarele: - Router CISCO RUGGED; - Patch cord-uri fibra optica; - Patch cord-uri UTP; - Modul SFP+SM de conectare pentru fibra optica; - Rack comunicatie 19 inch cu 18-20U, in care vor fi instalate echipamentele pentru asigurarea caii de comunicatie de back-up prin radio sau 4G ? 1 buc, in statia IFA Magurele; - Switch; - ODF; - Dulap TLC. Tensiunea monitorizat? în sistemul SCADA al operatorului va fi cea din punctul de delimitare, (tensiunea din statia IFA Magurele 20 kV). Valorile puterii active si reactive integrate in SCADA vor fi cele efectiv produse la tensiunea de 0.4 kV de instalatiile de generare, nu se transmite diferen?a dintre consum ?i produc?ie. Calea principala de comunicatie pentru asigurarea transmiterii marimilor de stare, trebuie sa fie asigurata de catre utilizator prin fibra optica de la INSTITUTUL NA?IONAL DE FIZIC? ?I INGINERIE NUCLEAR? ? HORIA HULUBEI pana la interfata cu echipamentele Retele Electrice Romania (statia de transformare IFA Magurele). Delimitarea de gestiune si exploatare din punct de vedere al caii de comunicatie se va face la iesire din patch panel de fibra optica E2000 din statia 110/20 kV IFA Magurele. Lucrari ce se realizeaza prin grija beneficiarului : Datele necesare a fi transmise in SCADA OD (suma P,Q efectiv produs de instalatiile de generare, pozitie de DI), se vor integra printr-un echipament al utilizatorului (dulap de telecomunicatii) ce poate asigura interfatarea prin protocolul de comunicatie IEC50870-104 si utilizarea unui suport de fibra optica asigurat tot de catre utilizator pana in statia 110/20kV IFA Magurele. Pentru asigurarea transmiterii marimilor de stare, calea principala de comunicatie trebuie sa fie asigurata de catre utilizator prin fibra optica de la INSTITUTUL NA?IONAL DE FIZIC? ?I INGINERIE NUCLEAR? ? HORIA HULUBEI pana la interfata cu echipamentele Retele Electrice Romania (statia de transformare IFA Magurele). In cadrul incintei IFIN-HH se va monta un dupal TLC echipat cu urmatoarele echipamente: - Router CISCO RUGGED ? 1 buc; - Patch cord-uri fibra optica ? 1 buc; - Patch cord-uri UTP ? 1 buc; - Patch panel de fibra optica (E2000) ? 2 buc, cate unul in fiecare statie; - Modul SFP de conectare pentru fibra optica ? 1 buc; - Switch CISCO RUGGED ? 1 buc; Pentru asigurarea transmiterii marimilor de stare, calea principala de comunicatie trebuie sa fie asigurata de catre utilizator prin cabluri de semnalizare a pozitiei echipamentelor de la posturile de transformare aferente CEF IFIN-HH, pana la interfata cu echipamentele Retele Electrice Romania. Se prevede preluarea pozitieiechipamentelor de la tablourilor TE+CEF 1, TE+CEF 23, TE+CEF 25, TE+CEF 19, TE+CEF 10+TE+CEF 14 prin intreruptoarele motorizate printr-un cablu de semnalizare sau GSM, pana la dulapul TLC nou proictata in interiroul incintei IFIN-HH. Aceste intrerupatoare vor avea rol de dispozitiv de interfata, DI, si vor fi declansate prin intermediul releului multifunctional, prin urmatoarele protectii: - protectie maxima tensiune, valoare mediata 10 minute*: 1,1*Un/600+3 secunde; - protectie maxima tensiune: 1,15*Un/temporizata; - protectie minima tensiune : 0,85*Un/ temporizata; - protectie minima frecventa: 47,5 Hz/ temporizata. - protectie minima tensiune: 0,3*Un/ temporizata; - protectie maxima frecventa: 52 Hz/ temporizata In cazul defectiunilor releului de protectie atasat fiecarui dispozitiv de interfata sau in cazul lipsei alimentarii acestuia va fi declansat intrerupatorul de interfata. In cazul refuzului de declansare a intrerupatorului de interfata va declansa intrerupatorul adiacent din amonte (spre reteaua de distributie). Invertoarele vor avea pe tot timpul functionarii in paralel cu reteaua de distributie activata functia de antiinsularizare, respectiv se va seta o rampa de crestere a puterii active la conectare de maxim 10% din Pmax. Pentru a limita puterea evacuata la 0MW in punctul comun de cuplare, utilizatorul va prevedea in instalatia de utilizare 20kV un Sistem de management pentru limitarea puterii evacuate de CEF cand Pev>Pcons. Releele multifunc?ionale care se vor monta la nivelul celulelor de 20kV aferente cailor de alimentare Reactor 1 si Reactor 2, din substatia IFIN-HH, amplasate pe sectia 1, respectiv sectia 2 de bare, existente, vor fi prev?zute cu func?ia ?FEED IN ZERO?. În cazul în care produc?ia centralei fotovoltaice va dep??ii consumul INSTITUTUL NA?IONAL DE FIZIC? ?I INGINERIE NUCLEAR? ? HORIA HULUBEI, centrala va fi deconectata astfel incat s? nu debiteze în instala?iile Retele Electrice Romania. Releul va comanda in prima instanta reducerea puterii evacuate prin invertoare, iar in situatia in care acest lucru nu se va realiza, se va comanda deconectarea automata a invertoarelor. Releele multifunc?ionale reprezint? nivelul de protec?ie general? al Centralei Electrice Fotovoltaice dar ?i al treilea ?i al patrulea nivel de redundan?? al func?iilor de protec?ie disponibile la nivelul invertoarelor de putere. Releele multifunc?ionale sunt relee de protec?ie multifunc?ionale care includ func?ia de monitorizare a parametrilor de re?ea ?i decuplare automat? la dep??irea pragurilor prestabile ?i func?ia de decuplare automat? la detectarea func?ion?rii în regim insularizat. Cuplarea la Re?eaua Electric? de Distribu?ie se va realizeaz? numai dup? revenirea la valorile normale a parametrilor care au determinat decuplarea ?i dup? un timp de reconectare ce poate fi temporizat. Pentru asigurarea transmiterii marimilor aferente CEF (energie/putereprodusa P,Q) utilizatorul are obligatia sa achizioneze si sa monteze o cutie/carcasa corespunzatoare, destinata exclusiv montarii contoarelor/grupurilor de masurare pentru putere/energia electrica produsa (insumata de la mai multe tablouri aferente centralei) , conform art. 45 alin. 1 lit. a1 din Legea energiei electrice si a gazelor naturale nr. 123/2012, cu modificarile si completarile ulterioare. Contoarele se vor procura si monta prin grija operatorului de distributie. Delimitarea de gestiune si exploatare din punct de vedere al caii de comunicatie se va face la iesire din patch panel de fibra optica E2000 din statia 110/20 kV IFA Magurele. | Retele Electrice Romania S.A. | 26116475 | 2025-05-29 | prosumator | ORD 59/2013; ORD 228/2018 | 2026-05-29 | VALABIL | 2025 | nu | nu | nu
181 | ANDREEA-RALUCA LUPAN | Locuinta + CEF - Anexa 1 | ILFOV | 0.00807 | 0,4 | PTAB 5314 GREEN CITY | In prezent, utilizatorul este alimentat pe JT aferenta PTAB 5314 , printr-un contor monofazat montat in FDCP Ir= 32 A existent conform ATR 17489667 /29.05.2023. Pentru realizarea sporului de putere se vor utiliza instalatiile existente, iar contorul monofazat se va reprograma pentru masurarea energiei electrice absorbite/evacuate din/in retea cu dublu sens pe instalatia de alimentare din reteaua operatorului de distributie, respectiv petru noua putere solicitata . | Retele Electrice Romania S.A. | 26689299 | 2025-05-30 | prosumator | ORD 59/2013; ORD 228/2018; ORD.19/2022 | 2026-05-30 | VALABIL | 2025 | nu | nu | nu
182 | N.B.G. SMART&SPECIAL CONSTRUCTIONS S.R.L . | Imobil + CEF + Anexa 1 | GIURGIU | 0.395 | 20 | A20 TAROM-ARCUDA GR | Racordarea la RED a instalatiei de producere CEF 398,13kW se va realiza in instalatia de utilizare a clientului in tabloul general de distributie, iar debitarea in RED a energiei produse se va realiza prin instalatia de alimentare proiectata. In PC -ul proiectat se va monta un contor electronic inteligent trifazat in montaj indirect prin 2x TC 50/5 A, cls. 05 si 2x TT 20/0.1 kV, programat cu dublu sens pentru masurarea energiei electrice absorbite/evacuate din/in retea, pe instalatia de alimentare din reteua operatorului de distributie; NOTA: In instalatia de utilizare la iesirea din invertor catre TG client se va monta de catre OD un contor semidirect prevazut cu un ansamblu de transformatoare de curent 300/ 5A, de masurare a energiei electrice produse de centrala , inclusiv sistemul de comunicatie aferent acestui contor.Blocul de masura pentru contorul de masurare a energiei electrice produse se va monta de firma executanta, pe cheltuiala beneficiarului.Instala?iile de racordare ?i utilizare vor fi conforme cu normele OD ?i se va prevedea integrare în SCADA OD a m?surilor de putere activ? produs?, tensiunea în punctul de delimitare cu OD, pozi?ie DG/DI. În cazul în care nu se integreaz? m?surile ?i pozi?iile echipamentelor DG/DI în SCADA OD, se va prevedea comunica?ie ?i interfa?? logic? pentru reducerea injec?iei de putere activa pân? la 0 kW într- un timp de maximum cinci secunde de la recep?ionarea comenzii la nivelul portului invertorului. Alimentarea cu energie electrica a noului obiectiv se realizeaza printr-un PC (PTAB) de tip unificat amplasat pe domeniul privat cu acces din domeniul public, echipat cu transformator care sa asigure consumul solicitat, 20/0,4 kV, racordat in sistem intrare-iesire intre PTAB 1517 (S1829) si PTAB 1225 (S2070) la L 20 kV TAROM prin cablu tip 3*1*185 mmp, L= 45m. Lucrari pe tarif de racordare: Racord MT : Se va prelua cablul LES 20 kV TAROM in aval de PTAB 1225 ce reprezinta plecarea catre PTAB-ul 1517 si se va poza in PC-ul proiectat. Din PC-ul proiectat se va pleca prin cablu de medie tensiune tripolar cu elice vizibila pentru pozare subterana 3*1*185 mmp, conform DC 4385/2 RO, L= 45m, montat in canalizatie de tip A ? L= 35m (sapatura pamant- L= 30m; asfalt- L= 5m), introdus in tub de protectie pliabil cu Ø 160 mmp conform DC 4247 RO pana la PTAB 1225 pentru realizarea continuitatii distributiei. Racordul MT se va amplasa pe domeniul public iar PC-ul pe domeniul privat cu acces din domeniul public. PC (PTAB)-ul va fi format din doua compartimente separate,varianta simplificata si Norma Tehnica OD: un compartiment OD si un compartiment al utilizatorului, fiecare dotat cu usa de acces separata. Compartimentul OD va fi echipat cu: 1x celula de linie LE tip DY 803/416 pe intrare, echipata cu: detectoare directionale de defect RGDAT si cu separatoare de sarcina 24kV, 400A actionata cu motor 24 Vcc (IMS) pe intrare; 1x celula LE cu intrerupator ICS tip DY 800/116 pe iesire, echipata cu: întreruptor cu izola?ie în vid, separator de linie ?i separator de legare la p?mânt cu izola?ie în SF6 pentru tipul de 16 kA, terminale smart si detectoare directionale de defect RGDMI; 1x celula de masura echipata cu separator IMS, comutatie in SF6, tip DY803/316, UT. Celulele vor fi echipate corespunzator pentru integrare in sistemul de telecontrol. TSA-ul va fi alimentat din instalatiile de JT ale utilizatorului.Din TSA se va alimenta si instalatia de iluminat a postului de transformare. UP-ul se va racorda la TSA. Celule de m.t. din PT proiectat vor fi prevazute cu rezistente anticondens. Acest compartiment de racordare trebuie dotat prin grija utilizatorului cu usi si inchizatori, conform specificatiilor OD, astfel realizat incat sa nu permita propagarea flacarii, caldurii sau fumului avind orificii de aerisire care comunica doar cu spatii deschise. Lucrari in afara tarifului de racordare Compartimentul utilizatorului se va echipa cu : - 1x celula de protectie dispozitiv general DG conform Normei Tehnice OD, cablul de legatura intre celula UT si DG se va pune la dispozitie de catre Utilizator ; -1x celula de transformator echipata cu sigurante SFEN ; -1x transformator trifazat de putere care sa asigure consumul solicitat . -Tabloul general de joasa tensiune va fi echipat pe sosirea generala cu intreruptor automat tripolar astfel incat sa asigure protectia instalatiei de JT si a Trafo. Tabloul de servicii auxiliare se va alimenta din circuitul de j.t.al utilizatorului. Terenul pe care urmeaza sa fie amplasat racordul MT apartine domeniului public ,iar terenul pe care se amplaseara PC apartine domeniului privat. Postul de transformare va fi prevazut cu o priza de legare la pamant cu Rp < 1 Ohmi. Anvelopa prefabricata, prizele de legare la pamant si trotuarul din jurul anvelopei, vor fi realizate de beneficiar. | Retele Electrice Romania S.A. | 26218478 | 2025-04-01 | prosumator | ORD 59/2013; ORD 228/2018; ORD.19/2022 | 2026-04-01 | VALABIL | 2025 | nu | nu | nu
183 | MICUL FERMIER GRIFARM SRL | Imobil + CEF - Anexa 1 | GIURGIU | 0.09737 | 20 | A20 IRIGATII-UZUNU GR | In prezent clientul este racordat in L 20 kV Irigatii printr-o celula de linie MT DY803 montata in PC 2132. Instalatie utilizator: cablu subteran DC4385 3*1*185 mmp,L=890 m, stalp 12G echipat cu separator vertical, descarcatori, Ol-Al 50 mmp L=10m, stalp 10G, transformator 20/0,4 kV, 160 kVA, coloana de joasa tensiune cu cablu tetrapolar 3*150+95N mmp, cutie din rasina sintetica pentru post de transformare montata pe stalp echipata cu intrerupator de 250 A, cablu tetrapolar 3*150+95N mmp L=20 m. Masura energiei electrice se realizeaza printr-un contor electronic seria in montaj semidirect montat in cutie de exterior din rasina sintetica DS4558RO echipata cu un complex de transformatoare de curent de j.t., conf.DMI 031055RO, pentru grupuri de masura in montaj semidirect TC 300/5A, amplasat pe soclu de beton, pe domeniul public la limita de proprietate. GPS 44.128274, 25.982173 ATR existent 18210297 /2023. Pentru asigurare spor putere soicitat se vor utiliza instalatiile existente, iar contorul se va programa pentru masurarea energiei electrice absorbite/evacuate din/in retea cu dublu sens pe instalatia de alimentare din reteaua operatorului de distributie. Conform ordin 87/2014 ,art 8, ali. 3 In situatia aprobarii pentru un loc de consum , a unui spor de putere mai mic sau egal cu 50% din puterea deja aprobata pentru locul de consum respectiv, lucrarile de modificare a instalatiei de recordare , detinuta de operatorul de retea, se realizeaza pe cheltuiala acestuia. Necesar inlocuire celula linie MT DY803 cu celula linie DY800/116 cu intrerupator, terminate smart GSCC012 si RGDMI. Se recomanda inlocuirea trafo existent cu unul nou 250 kVA pe cheltuiala beneficiarului. Necoincidenta intre punctul de delimitare si punctul de masura, implica aplicarea de corectii de pierderi: cablu MT 3*1*185mmp L=892m, trafo 250 kVA. | Retele Electrice Romania S.A. | 26244707 | 2025-04-01 | prosumator | ORD 59/2013; ORD 228/2018; ORD.19/2022 | 2026-04-01 | VALABIL | 2025 | nu | nu | nu
184 | AVIFARMS POULTRY SRL | Ferma Mihailesti + CEF - ANEXA 4 | GIURGIU | 0.3 | 0,4 | PCZ 3343 - FERMA 22 | Se vor utiliza instalatiile existente, iar contorul cu seria UGEUEDN18010009053 se va reprograma conform instalatiei existente. Se va depune dosar pentru instalatia electrica de utilizare in aval de punctul de delimitare de catre un electrician autorizat ANRE (dupa receptionarea lucrarilor de alimentare cu energie electrica ). Dosarul instalatiei de utilizare poate fi depus pe site-ul www.reteleelectrice.ro : (https://www.reteleelectrice.ro/racordare/dosar-instalatie-utilizare/) sau din contul online daca cererea a fost depusa pe portal. | Retele Electrice Romania S.A. | 25416027 | 2025-04-02 | prosumator | ORD 59/2013; ORD 228/2018; ORD.19/2022 | 2026-04-02 | VALABIL | 2025 | nu | nu | nu
185 | COMUNA HOTARELE | Imobil + CEF + Anexa 1 | GIURGIU | 0.2112 | 20 | A20 ARGES 1-HOTARELE GR | Situatia proiectata : Se propune realizarea in sistem intrare-iesire intre celula MT L20 kV ARGES1 ? st. 110/20 kV HOTARELE si STc 536 un post de transformare DG 2061 ed.2 echipat cu un transformator de 400 kVA , 20/0.4 kV amplasat pe domeniul public , GPS 44.162635, 26.375458. PTA 598/250kVA se va demonta. Instalatiile si echipamentele rezultate se vor preda catre UO Calugareni I. Lucrari pe tarif de racordare: A. Montare racord electric subteran 20 kV Se va dezlega cablul MT din cutia terminala L20kV Arges1 si se va monta in celula de linie din PTAB nou proiectat. Din cea de-a doua celula de linie se va pleca cu cablu 20 kV Al XLPE 3X(1X185 mmp) tip DC 4385 RO, protejate in tub tip DS 4247 pentru pozarea in trotuare si DS 4235 pentru subtraversari nou in lungime de L=65m (L=50m in canalizatie tip A zona pamant), pana la cutia terminala de pe stalpul existent pentru a reintregi circuitul L20kV Arges1. B. Montare post de transformareSe va realiza un post de transformare, DG 2061 ed.2 echipat cu: - 2x celula de linie tip DY 803/2 RO matricola 162325 - 1x celula trafo (T), tip DY 803/3 RO matricola 162326 echipata cu sigurante fuzibile 40 A, tip DY 561; - 1x transformator de putere, trifazat, 20/0,4 kV, 400 kVA, conform GST001 cu izolatori de trecere MT ambrosabili DJ 1111, izolator de trecere jt DJ1107+DJ 1109; - 2x cadru suport DS3055/1 matricola 160650 pentru tablou JT - 2x tablo de joasa tensiune, tip GSCL002 , - 1x intrerupator de 350 A pentru beneficiar, 2 intrerupatoare 250 A pentru preluare circuite LEA JT existente; specificatia GSCL003 Legatura de la bornele transformatorului la tabloul de joasa tensiune se va realiza cu cabluri de Cu, 1x150 mmp, tip DC 4141 RO, 1 cablu/faza, 1 cablu/nul, 6x4 m. Postul de transformare va fi prevazut cu o priza de legare la pamant cu Rp<1 Ohm si se va integra in sistemul de telecontrol . Celulele vor fi prevazutecu rezistente anticondens. Postul de transformare nou proiectat se va echipa cu Rack 19?? 40U tip DY3005/1 si tablou de servicii auxiliare de JT tip DY3016/3. Postul de transformare se va echipa cu un ansamblu concentrator ce va contine: -,,Blocuri de jonctiune pentru masura si incercare utilizate pentru masura, MAT 627408; -,,Reductoare scindabile PT, MAT 530002; -,,Placa concentrator/balanta, MAT 282180; -,,Cutie pentru concentrator/balanta, MAT 228041; -,,Separator cu siguranta fuzibila rapida, 2 A, MAT 286100; -,,Cleme de perforare pentru scrutcircuitoare JT 150-240mmp, MAT 852123; -,,Concentrator CERCO 1, MAT 516290. Cladirea va avea dimensiuni care sa permita in viitor montarea unei noi celule; C. Montare bransament electric subteran: Din intrerupatorul de 350 A proiectat, se va poza un cablu JT 2*3x150+95 N, tip DC 4146, protejat in tub tip DS 4247 L= 2*10 m in canalizatie zona pamant L= 3 m pana la BMPT semidirect FT_257 matricola651251 in cutie rasina sintetica DS4558 echipata cu complex de transformatoare de curent de JT DMI031055RO pentru grupuri de masura in montaj semidirect 300/5A, separator in amonte de TC, intrerupator in aval de TC 350A, amplasat langa PTAB nou, pe domeniul public. Din cele 2 intrerupatoare de 250 A se va pleca subteran cu 2 cabluri 3x150+95N L=2*50 m pana la doua cutii stradala DS4549 echipate cu clema sectionare DS4534 montata langa stalpul de retea existent SC10005. Se vor prelua 2 circuite LEA JT existente. Conf. ORD.4/2023 BMPTs se va monta prin grija si cheltuiala OD. NOTA:La traversarea drumurilor de orice fel cablurile de JT/MT sa fie protejate in tub de protectie din material plastic de tip ?greu? conform DS 4235/1 ? 6 PVC(rezistenta la compresie 1250 N) respectiv DS 4235/ 7 ? 8 PE(rezistenta la compresie 750N). II. Lucrari in afara tarifului de racordare: Instalatie utilizare in aval de punctul delimitare (borne iesire TC) dimensionata corespunzator puterii avizate pentru care se va depune dosar instalatie utilizare. | Retele Electrice Romania S.A. | 26161489 | 2025-04-02 | prosumator | ORD 59/2013; ORD 228/2018; ORD.19/2022 | 2026-04-02 | VALABIL | 2025 | nu | nu | nu
186 | MIVAL SRL | parc fotovoltaic | GIURGIU | 3.8861 | 20 | CUCURUZU 110/20KV | Conform aviz CTE nr. 61/3/01.10.2024 - Varianta 3, faza studiu de solutie si anume: Varianta 3- Racordare in antena pe bara 20kV verde st.110/20kV Cucuruzu celula nr. 17 Lucr?ri pe tarif de racordare: Lucrari in statia 110/20kV Cucuruzu: -Echipare completa celula 17 bara verde (intrerupator 20kV, reductori de curent, dispozitiv de protectie-relee , TC-uri pentru contorul de balanta) -Configurarea softului de balanta: Actualizarea sistemului de balanta pentru integrarea noului utilizator -Parametrizari celula Nr. 17 Rezerva bara verde + probe Racord 20kV proiectat: - LES 20kV +FO nou proiectata cu cablu Al 3x(1x185) mmp, cu izolatie XLPE in lungime de 70m pozat intre celula nr.17 si PC 20kV amplasat langa statia 110/20kV Cucuruzu PC 20kV proiectat: -,,Montare punct de conexiune (PC) 20 kV in apropierea sta?iei 110/20 kV Cucuruzu cu acces din domeniul public echipat cu 2 compartimente (1 compartiment apar?ine OD ?i 1 compartiment apar?ine utilizatorului); -,,Echiparea compartimentului de racordare al punctului de conexiuni 20 kV cu instala?iile aferente operatorului de re?ea (apar?ine OD): ·,,1 celul? de linie motorizat? 24 kV, 630A, 16 kA cu separator de sarcina în SF6 ?i CLP conform specifica?iei OD; ·,,1 celul? de m?sur? conform specifica?iei OD cu separator ?i grup de m?sur? format din dou? transformatoare de tensiune 20/0,1 kV, clasa de precizie 0,2 ?i dou? transformatoare de curent de 400/5A, clasa de precizie 0,2S si contor electronic trifazat static (afi?aj LCD), In=5(6)A , Un=3x100/57V, clasa de precizie 0,2s dotate cu curba de sarcin? ?i interfa?? de comunica?ie RS 232 ?i modul comunica?ie GSM amplasat într-o cutie de m?sur?; cutia de m?sur? se va amplasa într-o ni?? cu posibilitatea vizualiz?rii atât de c?tre OD, cât ?i de c?tre beneficiar. -,,Integrarea în telecontrol a celulei de linie ?i m?sur? din PC 20 kV proiectat, prin montarea de RGDAT-1 buc , UP 2020 LITE-1 buc, baterii acumulatori -2 buc, TSA-1 buc, Router rugged pentru comunica?ii 4G ? CISCO IR1101, Swich-uri rugged CISCO IE-4000-8S4G-E, dulap pentru echipamente de telecomunica?ii FT-045_TLC-M_ed02 ? TIP B ?i accesoriile de conectic?: Modul SFP CISCO GLC_FE-100LX-RGD de tip SM, FT-277_MAT ? 2 buc, Patch-cord duplex LC/PC ? E2000 APC, 2m ? 2 buc, PATCH-PANNEL FO MONOMODE pentru 24 fibre optice ? E2000/APC complet echipat ? 2 buc, Patch-cord ftp cat. 6e (lungime 1 m), Patch-cord ftp cat. 6e (lungime 10 m) Lucr?ri ce se realizeaz? prin grija beneficiarului: - cladirea punctului de conexiune cu doua compartimente, unul pentru instalatiile electrice din gestiunea Retele Electrice Muntenia si unul pentru instalatiile electrice ale utilizatorului. Gabaritul compartimentului de racordare va permite montarea a înc? unei celule de linie ?i va fi cu ac?ionare din interior ?i cu acces direct din exterior; Compartimentul de racordare va fi cu actionarea echipamentelor din interior si cu acces direct din exterior, va avea caracteristici minime echivalente cu cele prevazute in prescriptiile OD si un gabarit care sa permita montarea echipamentelor instalatiei de racordare si a inca unei celule de MT. ·,,LES 20 kV de Cu, 95 mmp, L? 20m între celula de m?sur? din compartimentul de racordare ?i celula cu înterup?tor din compartimentul utilizatorului ; ·,,Dispozitivul general -celula sosire cu intrerupator automat si separator in compartimentul utilizatorului (DG) cu urmatoarele protectii: Sistemul de protectie general (SPG) asociat dispozitivului general cuprinde: ?,,protec?ie maximal? de curent cel pu?in pe doua faze, cu trei trepte. Prima treapta se folose?te împotriva suprasarcinii, a doua pentru a permite o functionare temporizata ?i a treia pentru a permite o interven?ie rapid?; ?,,protec?ie homopolar? direc?ional? cu dou? trepte (o treapta pentru punerile la pamant simple, ?i a doua treapta pentru duble puneri la pamant); ?,,protectie maximala de curent directionala homopolara; Pentru racordarea producatorului in plus fata de DG (dispozitiv general) se va prevedea un dispozitiv, denumit Dispozitiv de Interfa?? (DI) in scopul de a garanta separarea instala?iei de producere de re?eaua de distribu?ie în caz de întrerupere de la re?ea.Sistemul de protectie SPI asociat DI contine relee de frecven??, de tensiune ?i eventual de tensiune homopolar?. Sistemul de protectie de interfata (SPI) asociat dispozitivului de interfata cuprinde: 1. functie protectie de tensiune minima /maxima in 2 trepte; 2. functie protectie de frecventa minima /maxima in 2 trepte; 3. functie de protectie de maxima de tensiune mediata la 10 minute. ·,,serviciile interne in compartimentul de racordare se vor asigura din transformatorul 20/0,230 kV, 4 kVA, montat dup? întreruptorul general (DG), spre produc?tor. ·,,montare analizor pentru monitorizarea calitatii energiei electrice; In compartimentul utilizator, se vor instala traductoarele de putere activa P, putere reactiva Q, frecventa f si tensiune U montate in compartimentul utilizator. Acestea se vor racorda in circuitele de masura ale transformatoarelor de curent si de tensiune. Semnalele de iesire ale traductoarelor, impreuna cu cel de pozitie al dispozitivului general DG, vor fi disponibile intr-un sir de cleme. De la sirul de cleme pana la UP 2020 LITE amplasat in compartimentul OD, semnalele vor fi transmise printr-un cablu special ecranat, care va face parte impreuna cu traductoarele, din instalatia de utilizare. Lungimea cablului nu trebuie sa depaseasca 20m. ·,,Priza de Pamnat la PC 20kV proiectat ·,,LES 20kV intre PC 20kV proiectat si PT-CEF in lungime de 1,2km in varianta 1; 1,5km in varianta 2 respectiv 1,2 km in varianta 3 ·,,Posturi trafo si tablouri jt aferente parcului fotovoltaic trafo <=2000kVA ·,,Asigurare accesului la PC 20kV proiectat pentru OD. Este necesar integrarea PC 20kV in sistemul de telecontrol/SCADA existent al Retele Electrice Muntenia si transmiterea urmatoarelor informatii aferente CEF:-Puterea active P -Puterea reactiva Q -Tensiunea U -Frecventa f -pozitie intreruptoare DI CEF; Se vor ob?ine de la de?in?torii de teren, acordurile, în original, autentificate de un notar public, pentru ocuparea sau traversarea terenului, precum ?i pentru exercitarea de c?tre OD a dreptului de uz, superficie ?i servitute asupra terenurilor afectate de instala?ia de racordare. În conformitate cu prevederile Legii energiei si gazelor naturale nr. 123/2016, cu modificarile si completarile ulterioare, utilizatorul se va angaja juridic, prin încheierea unui contract de superficie ?i înscrierea în cartea funciar?, c? nu va emite preten?ii financiare legate de existen?a unor instala?ii realizate în beneficiul lui ?i amplasate pe proprietatea sa, dar care apar?in Retele Electrice Muntenia. Realizarea lucrarilor pentru instalatiile din aval de punctul de delimitare este in responsabilitatea utilizatorului si se efectueaza pe cheltuiala acestuia. | Retele Electrice Romania S.A. | 17597290 | 2025-04-03 | PRODUCATOR | ORD 59/2013; ORD 208/2018 | 2026-04-03 | VALABIL | 2025 | Realizarea lucrărilor de întărire cu caracter general pentru respectarea criteriului cu N-1 elemente in functiune in RED: Retele Electrice MUNTENIA -,,Al treilea LES nou 110 kV Mârșa-Domnești (~50 km) cu celule aferente din st de capat inclusiv instalatia de compensare (se va asigura teren necesar extinderii statiilor de capat de catre Utilizator) ▪ Lucrari in statia Marsa -,,Realizare celula noi 110kV -1 buc HIS pentru linia 3 LES 110kV Domnesti-Marsa -,,Adaptarea circuitelor secundare, canalelor de cabluri si reconfigurare a statiei inclusiv a blocului de comanda -,,Lucrari de constructii si instalatii; -,,Lucrari SCADA Terenul necesar extinderii statiei Marsa pentru noile echipamente va fi pus la dispozitie de utilizator. Lungime retea 110kV de reconductorat la N-1 elemente gestiune Retele Electrice Muntenia: - Linii Noi N-1: 50km Lucrarile de intarire nu sunt prevazute in Planul de dezvoltare Retele Electrice Muntenia Estimare lucrari N-1 in REM conform deviz : 158.842.378,41le lei fara TVA Distributie Oltenia -,,Realizare linia 2 -LES 110kV Videle - Babaita in lungime de cca 20km ▪ Lucrari de intarire in statia Videle -,,Realizare celula noua 110kV -AIS pentru linia 2 LES 110kV Videle-Babaita Estimare lucrari la N -1 in DEO conform deviz: 59.719.733,32 le lei fara TVA | Realizarea lucrărilor de întărire cu caracter gene criteriului cu N elemente in functiune in RED 110 kV: Retele Electrice Muntenia: -,,Reconductorare LEA 110 kV Videle - Nicolae Caranfil cu conductor cu capacitate marita de transport (portiune REM) 19,8 km -,,Realizare LEA noua 110 kV Videle - Nicolae Caranfil cu conductor cu capacitate marita de transport (portiune REM) 19,8 km inclusive celula nou 110kV in statia N.Caranfil -,,Reconductorare LEA 110 kV Ghizdaru - Nicolae Caranfil cu conductor cu capacitate marita de transport 12,5 km -,,Realizare LEA noua 110 kV Ghizdaru - Nicolae Caranfil cu conductor cu capacitate marita de transport 12,5 km -,,Reconductorare LEA 110 kV Copaceni - Uzunu cu conductor cu capacitate marita de transport 15.31 km -,,Reconductorare LEA 110 km kV Jilava – Copaceni cu conductor cu capacitate marita de transport 16.62 km -,,Reconductorare LEA 110 kV Prundu - Giurgiu – Nord cu conductor cu capacitate marita de transport 34.14 km -,,Reconductorare LEA 110 kV Videle-Atlantis - Mirsa cu conductor cu capacitate marita de transport 12 km -,,Reconductorare LEA 110 kV Domnesti - Mihailesti cu conductor cu capacitate marita de transport 16.881 km -,,Realizare circuitul 1 LES 110 kV cu conductor de aluminiu cu sectiunea de 1600 mmp, in lungime de 50 km intre statiile MARSA (Retele Electrice MUNTENIA) si Domnesti(TRANSELECTRICA) inclusiv instalatii compensare, celule noi -,,Realizare circuitul 2 LES 110 kV cu conductor de aluminiu cu sectiunea de 1600 mmp, in lungime de 50 km intre statiile MARSA (Retele Electrice MUNTENIA) si Domnesti (TRANSELECTRICA) inclusiv celula 110kV inclusiv instalatii compensare, celule noi ▪ Lucrari in statia N Caranfil -,,Realizare celula noua 110kV pentru linia 2- LEA 110kV Videle-Nicolae Caranfil ​​​​​​​▪ Lucrari de intarire in statia Mirsa -,,Realizare celule noi 110kV -2 buc HIS pentru linia 1 LES 110kV Domnesti-Marsa si linia 2 LES 110kV Domnesti-Marsa -,,Realizare celula noua HIS pentru linia 2 - LEA 110kV Roata (Blejesti) - Marsa -,,Realizare celule HIS 110 kV pentru compensare BC 1 si BC2 -,,Achizitionare si montare BC 1 si 2 -,,Adaptarea circuitelor secundare, canalelor de cabluri si reconfigurare a statiei inclusiv a blocului de comanda -,,Lucrari de constructii si instalatii; -,,Lucrari SCADA Terenul necesar extinderii statiei Marsa pentru noile echipamente va fi pus la dispozitie de utilizator. ​​​​​​​▪ Lucrări in statia Cucuruzu pentru conectarea LEA 110 kV Videle-Drăgănești Vlașca: -,,Echipare cu terminal de protectie de distanta ca protectie de rezeva si terminal de protectie diferentiala longitudinala ca protectie de baza in celula LEA 110 kV Draganesti Vlasca-Ghizdaru. Cele doua protectii vor fi identice. -,, Parametrizare, realizare circuite secundare, alimentare cu servicii interne ca, cc si integrare in SCADA. Lungime retea 110kV de reconductorat la N elemente gestiune Retele Electrice Muntenia: 127,25km Lungime retea noua LES 110kV :100km Lungime retea noua LEA 110kV: 32,3km Lucrarile de intarire nu sunt prevazute in Planul de dezvoltare Retele Electrice Muntenia Estimare lucrari N in REM conform deviz : 445.282.077,00 lei fara TVA DISTRIBUTIE OLTENIA -,,Reconductorare LEA 110 kV Silistea - Blejesti cu conductor cu capacitate marita de transport 3 km -,,Reconductorare LEA 110 kV Videle - Nicolae Caranfil cu conductor cu capacitate marita de transport (portiune DEO) 26,8 km -,,Realizare LEA noua 110 kV Videle - Nicolae Caranfil cu conductor cu capacitate marita de transport (portiune DEO) 26,8 km -,,Reconductorare LEA 110 kV Roata (Blejesti) - Mirsa cu conductor cu capacitate marita de transport 12 km -,,Realizare LEA noua 110 kV Roata (Blejesti) – Mirsa 12 km -,,Realizare LES 110 kV Babaita – Videle – lungime 20 km ▪ Lucrari de intarire in statia Videle -,,Realizare celula noua 110kV pentru linia 2- LEA 110kV Nicolae Caranfil -,,Realizare celula noua 110kV pentru linia 1 -LES 110kV Babaita-Videle ▪ Lucrari de intarire in statia Roata (Blejesti) -,, Realizare celula noua 110kV pentru linia 2 LEA 110kV Mirsa-Roata(Blejesti) ▪ Lucrari de intarire in statia Draganesti-Vlasca pentru conectarea liniei 110kV Draganesti Vlasc-Ghizdaru derivatie Cucuruzu -,,Echipare Celula LEA 110 kV Videle si celula 110 kV Cucuruzu-Ghizdaru cu intreruptor I 110 kV, 3 reductori de curent 3x2x600/5/5/5A - 2 buc -,,Parametrizare, realizare circuite secundare, alimentare cu servicii interne c.a., c.c. si integrare in SCADA. -,,Echipare cu terminal de protectie de distanta si diferentiala longitudinala - Draganesti Vlasca. -,,Alimentare terminale de protectie in Draganesti Vlasca cu servicii interne c.c., c.a., circuite secundarae de protectie, etc -,,Echipare cu terminal de protectie de distanta in celula 110kV Videle + protectiile maximale de curent ▪ Lucrari necesare in statia 110kV Videle -,,Parametrizare, realizare circuite secundare si integrare in SCADA. -,,Integrarea protectiilor de distanta si diferentiala longitudinala. Estimare lucrari la N in DEO conform deviz: 158.146.106,1 lei fara TVA | Realizarea lucrărilor de întărire cu caracter general pentru respectarea criteriului cu N elemente in functiune in RET: Prevăzut în planul de dezvoltare RET:nu este cazul Neprevazute in planul de dezvoltare RET: ▪ Lucrari necesare in statia 110 kV Domnesti: -,,Construirea unei noi clădiri GIS, realizarea legăturilor între stația GIS existentă și cea nou proiectată, devierea traseelor de cabluri 110 kV, lucrări de spargere a drumurilor existente, realizarea de canale pentru cabluri noi, lucrari de reamenajare in clădirea corp comandă pentru extinderea SCADA, refacere iluminat exterior, reconfigurare AAR si a PDB si altor lucrari adicente -,,Realizare celule noi GIS aferente LES 1 Marsa si LES 2 Marsa ▪ Lucrari necesare in statia Babaita 400/110 kV -,,Echipare statia Babaita 400/110 kV cu un trafo 250 MVA (transformator dedicate evacuarii de putere dinspre statia Videle) -,,Realizare celula 400 kV Transformator 4 (250MVA) in statia Babaita -,,Realizare celula 110 kV Transformator 4 (250MVA) in statia Babaita -,,Realizare celula 110 kV LES Videle in statia 400/110 kV Babaita ▪ Lucrari necesare in statia 110kV Ghizdaru -,,Echipare cu terminal de protectie de distanta ca protectie de rezeva si terminal de protectie diferentiala longitudinala ca protectie de baza in celula LEA 110 kV Draganesti Vlasca-Cucuruzu. Cele doua protectii vor fi identice. -,,Parametrizare, realizare circuite secundare, alimentare cu servicii interne ca, cc si integrare in SCADA. -,,Integrarea protectiilor diferentiala longitudinala se va face prin fibra optica montata intre capetele terminale ale LEA 110kV DraganestiVlasca-Cucuruzu-Ghizdaru. -,,Realizare celula LEA 2 110 kV Nicolae Caranfil in statia Ghizdaru; Estimare lucrari N elemente in RET conform deviz : 42.012.854,51 lei fara TVA Realizarea lucrărilor de întărire cu caracter general pentru respectarea criteriului cu N-1 elemente in functiune in RET: Prevăzut în planul de dezvoltare RET: nu este cazul. Neprevazute in planul de dezvoltare RET ▪ Lucrari necesare in statia Babaita 400/110 kV -,,Realizare celula 110 kV pentru linia 2 -LES 110kV-Videle-Babaita -,,Adaptarea circuitelor secundare, canalelor de cabluri si reconfigurare a statiei inclusiv a blocului de comanda -,,Lucrari de constructii si instalatii; -,,Lucrari SCADA ▪ Lucrari in statia Domnesti -,,Realizare celula noua 110kV -1 buc HIS pentru linia 3 LES 110kV Domnesti-Marsa -,,Adaptarea circuitelor secundare, canalelor de cabluri si reconfigurare a statiei inclusiv a blocului de comanda -,,Lucrari de constructii si instalatii; -,,Lucrari SCADA Estimare lucrari la N-1 in OTS conform deviz : 3.795.150,44 lei fara TVA
187 | COLT ELENA | Locuinta + CEF - Anexa 1 | BUCURESTI | 0.01 | 0,4 | PTS 316 | Pentru asigurarea sporului de putere solicitat de catre beneficiar, se va alimenta pe joasa tensiune printr-un racord tip intrare-iesire din cablul subteran stradal JT intre CS Popisteanu nr.60 si CS Popisteanu nr.65 cu montare BMPTs1-80 A, tip FT-257_MAT ed. 01, amplasat la limita de proprietate, incastrat in gard imobil, cu acces direct din domeniul public, realizat cu cablu tip DC4146RO 3x150+95N (L = 2 x 4 m). BMPTs1 proiectat va fi echipat cu un complex de masura semidirecta unificata conform specificatiilor tehnice unificate DMI031006RO, compus din 3xTC 125/5 [A/A] conform DMI031055RO, matricola 530016 si CE in montaj semidirect si va fi prevazut pe intrarea generala cu un separator general de 100A si un intreruptor automat cu Ia=80A si cu un suport de cleme cu 4 cai de separare 240 mm2, tip GSCC025/03, matricola 160054. Racordarea la RED a instalatiei de producere CEF se va realiza in instalatia de utilizare a clientului in tabloul generalde distributie, iar debitarea in RED a energiei produse se va realiza prin instalatia de alimentare existenta (mentionata mai sus).Contorul se va programa pentru inregistrare cu dublu sens pentru masurarea energiei electrice absorbite/evacuate din/in retea, pe instalatia de alimentare din reteaua operatorului de distributie, conform puterii avizate productie/consum. Lucrari in afara tarifului de racordare: Beneficiarul are obligatia de a dimensiona coloana de utilizare dintre contor si tabloul general de distributie consumator/producator, conform puterii avizate consumator/producator. Instalatia de producere a utilizatorului va fi prevazuta obligatoriu cu urmatoarele protectii: protectie la suprasarcina, protectie la scurtcircuit, care sa asigure deconectarea fara temporizare a instalatiei la un defect intre instalatia fotovoltaica si punctul de racord cu reteaua electrica; protectie la tensiune scazuta (sub 90%); protectie la supratensiune (peste 110%); protectie la cresterea frecventei (peste 51,5 Hz); protectie la scaderea frecventei (sub 49,5 Hz). | Retele Electrice Romania S.A. | 26320169 | 2025-04-03 | prosumator | ORD 59/2013; ORD 228/2018; ORD.19/2022 | 2026-04-03 | VALABIL | 2025 | nu | nu | nu
188 | VALENTIN-MIHAI NEAGU | Locuinta + CEF + Anexa 1 | ILFOV | 0.011 | 0,4 | PTAB 5262 FS 25896014 | In prezent, utilizatorul este alimentat pe JT aferenta PTAB 5262 , printr-un contor trifazat montat in BMPT Ir= 32 A existent. Pentru realizarea sporului de putere se vor utiliza instalatiile existente, iar contorul trifazat se va reprograma pentru masurarea energiei electrice absorbite/evacuate din/in retea cu dublu sens pe instalatia de alimentare din reteaua operatorului de distributie, respectiv petru noua putere solicitata . Se va monta un bloc de masura trifazata in instalatia de utilizare de catre firma executanta pe cheltuiala beneficiarului, iar in blocul de masura se va monta de catre OD un contor trifazat pentru masurarea energiei electrice produse de centrala fotovoltaica. | Retele Electrice Romania S.A. | 26118357 | 2025-04-07 | prosumator | ORD 59/2013; ORD 228/2018; ORD.19/2022 | 2026-04-07 | VALABIL | 2025 | nu | nu | nu
189 | CIRCIUMARU IULIAN | LOCUINTA+CEF - ANEXA 1 | ILFOV | 0.009 | 0,4 | PTA 2804 | In prezent, utilizatorul este alimentat pe JT aferenta PTA 2804 , printr-un contor monofazat montat in BMPM Ir= 40 A existent ATR 12398237 / 22.10.2022 , avand o putere: Pabs (loc de consum)= 7,01 kW P Instalata produsa= 6,30 kW P Evacuata= 5,87 kW Certificat de racordare: RO001E142523518 Serie contor: UAEEEDN19910089093 Pentru realizarea sporului de putere se vor utiliza instalatiile existente, iar contorul monofazat cu seria UAEEEDN19910089093 se va reprograma pentru masurarea energiei electrice absorbite/evacuate din/in retea cu dublu sens pe instalatia de alimentare din reteaua operatorului de distributie, respectiv petru noua putere solicitata . Se va monta un bloc de masura trifazata in instalatia de utilizare de catre firma executanta pe cheltuiala beneficiarului, iar in blocul de masura se va monta de catre OD un contor monofazat pentru masurarea energiei electrice produse de centrala fotovoltaica. | Retele Electrice Romania S.A. | 26456438 | 2025-04-07 | prosumator | ORD 59/2013; ORD 228/2018; ORD.19/2022 | 2026-04-07 | VALABIL | 2025 | nu | nu | nu
190 | BOMBONIERA SRL | IMOBIL+CEF - ANEXA 4 | ILFOV | 0.1 | 0,4 | PTA 2195 U.M. VIRTEJU | In prezent clientul este alimentat din PTA 2195/250(kVA cu cablu 3x240+150N in lungime de 118 m, BMPT semidirect, BMPT metalic 250A cu reductori de 200/5A , ATR 53800657 / 07.03.2013. Serie contor 21G14570110105799, cu utilizarea instalatiei de racordare existenta. | Retele Electrice Romania S.A. | 26326414 | 2025-04-17 | prosumator | ORD 59/2013; ORD 228/2018; ORD.19/2022 | 2026-04-17 | VALABIL | 2025 | nu | nu | nu
191 | RULOURI DE GAZON S.R.L. | Imobil + CEF + Anexa 4 | GIURGIU | 0.4 | 20 | A20 POMPE-ARCUDA GR | Alimentarea cu energie electrica a noului obiectiv se realizeaza printr-un PC (PTAB) de tip unificat amplasat pe domeniul public, echipat cu transformator care sa asigure consumul solicitat, 20/0,4 kV, racordat in sistem intrare-iesire intre S1665 si S1176 la L 20 kV POMPE prin cablu tip 3*1*185 mmp, L= 340+ 240m. Lucrari pe tarif de racordare: Racord MT : Intrare- se va prelua cablul L 20kV POMPE ce reprezinta racordul PTA 1463 si se va mansona pentru executarea racordarii prin cablu de medie tensiune tripolar cu elice vizibila pentru pozare subterana 3*1*185 mmp - L= 460m, montat in canalizatie de tip A ? L= 450m, introdus in tub de protectie pliabil cu Ø 160 mmp conform DC 4247 RO, pana la PC-ul (PTAB) proiectat. Pentru realimentarea PTA-ului 1452 se va pleca din PC-ul proiectat prin cablu de medie tensiune tripolar cu elice vizibila 3*1*185 mmp, conform DC 4385/2 RO, L= 470m, montat in canalizatie dubla de tip A (supliment) - L= 450m, introdus in tub de protectie pliabil cu Ø 160 mmp conform DS 4247 RO,pana la stalpul MT echipat cu separator orizontal existent. Iesire- in axul LEA 20 kV POMPE se va monta un stalp nou tip 14G ce se va echipa cu consola de intindere echipata cu izolatori dubli, separator tripolar de exterior 24kV, in montaj vertical cu CLP, tip DY598 si consola pentru descarcatori cu oxid de zinc pentru protectia impotriva supratensiunilor atmosferice tip DY 557 R0 pentru trecerea din LEA in LES MT subteran prin cablu de medie tensiune tripolar cu elice vizibila 3*1*185 mmp, conform DC 4385/2 RO, L= 670m, montat in canalizatie de tip A pamant - L= 650m (sapatura pamant- L= 194m; supliment- L= 450m; foraj mecanizat neghidat- L=6m), introdus in tub de protectie pliabil cu Ø 160 mmp conform DS 4247 RO,pana la PC(PTAB) proiectat. PC (PTAB)-ul va fi format din doua compartimente separate, varianta simplificata si Norma Tehnica OD: un compartiment OD si un compartiment al utilizatorului, fiecare dotat cu usa de acces separata. Compartimentul OD va fi echipat cu: 1x celula de linie LE tip DY 803/416 pe intrare, echipata cu: detectoare directionale de defect RGDAT si cu separatoare de sarcina 24kV, 400A actionata cu motor 24 Vcc (IMS) pe intrare; 1x celula LE cu intrerupator ICS tip DY 800/116 pe iesire, echipata cu: întreruptor cu izola?ie în vid, separator de linie ?i separator de legare la p?mânt cu izola?ie în SF6 pentru tipul de 16 kA, terminale smart si detectoare directionale de defect RGDMI; 1x celula de linie LE tip DY 803/416 , echipata cu: detectoare directionale de defect RGDAT si cu separatoare de sarcina 24kV, 400A actionata cu motor 24 Vcc (IMS) pentru realimentarea PTA-ului 1463; 1x celula de masura echipata cu separator IMS, comutatie in SF6, tip DY803/316, UT. Celulele vor fi echipate corespunzator pentru integrare in sistemul de telecontrol. TSA-ul va fi alimentat din instalatiile de JT ale utilizatorului.Din TSA se va alimenta si instalatia de iluminat a postului de transformare. UP-ul se va racorda la TSA. Celule de m.t. din PT proiectat vor fi prevazute cu rezistente anticondens. Acest compartiment de racordare trebuie dotat prin grija utilizatorului cu usi si inchizatori, conform specificatiilor OD, astfel realizat incat sa nu permita propagarea flacarii, caldurii sau fumului avind orificii de aerisire care comunica doar cu spatii deschise. Lucrari in afara tarifului de racordare Compartimentul utilizatorului se va echipa cu : - 1x celula de protectie dispozitiv general DG conform Normei Tehnice OD, cablul de legatura intre celula UT si DG se va pune la dispozitie de catre Utilizator ; -1x celula de transformator echipata cu sigurante SFEN ; -1x transformator trifazat de putere care sa asigure consumul solicitat . -Tabloul general de joasa tensiune va fi echipat pe sosirea generala cu intreruptor automat tripolar astfel incat sa asigure protectia instalatiei de JT si a Trafo. Tabloul de servicii auxiliare se va alimenta din circuitul de j.t.al utilizatorului. Terenul pe care urmeaza sa fie amplasat racordul MT apartine domeniului public ,iar terenul pe care se amplaseara PC apartine domeniului privat. Postul de transformare va fi prevazut cu o priza de legare la pamant cu Rp < 1 Ohmi. Anvelopa prefabricata, prizele de legare la pamant si trotuarul din jurul anvelopei, vor fi realizate de beneficiar. | Retele Electrice Romania S.A. | 26344253 | 2025-04-17 | prosumator | ORD 59/2013; ORD 228/2018; ORD.19/2022 | 2026-04-17 | VALABIL | 2025 | nu | nu | nu
192 | MERATHOS S.R.L. | Imobil + CEF + Anexa 1 | BUCURESTI | 0.02616 | 20 | S20 T4711B1-JILAVA CEL 17 BUC | Pentru racordarea sporului de putere depus de prosumatorul MERATHOS SR, se vor realiza urmatoarele lucrari : ,, I. LUCRARI PE TARIF DE RACORDARE: Racord electric subteran Noul punct de conexiune PC nou , se va racorda in sistem intrare- iesie pe LES MT Statia electrica 110/20 kV Jilava, intre T 4711 si celua 12 bara verde, respectiv T4711 si celula 17 bara rosie. Racordul se va realiza prin interceptarea celor doua cabluri existente ce alimenteaza T4711 si mansonarea acestora cu cabluri noi, pozate subteran pana la PC Nou, pe un traseu de aprox. 2200 m. Racordurile se vor realiza cu cablu de Al, cu izolatie XLPE, 3x1x240 mmp. Se vor folosi mansoane de legatura GSCC 004, iar in celulele de linie capete terminale GSCC 005. Cablurile vor fi pozate conform ?Ghid pentru proiectarea si construc?ia liniilor în cablu subteran MT si JT ?. Se va incheia cu Operarorul de distributie (Retele Electrice Romania) un contract de uz si servitute pentru instalatiile acestuia, ce se vor amplasa pe proprietati private. Pentru transmiterea datelor, prin fibra optica, in santul in care se vor poza cablurile electrice de m.t., se va poza si un monotub de min Ø90 mm diametru, pentru FO. Pentru lucrarile prevazute se va obtine Autorizatie de Construire. Echipare punct de conexiune (echipare compartiment de racordare) Se va monta si echipa punct de conexiune nou, in anvelopa de beton, amplasata in exterior, in incinta proprietatii, intr-un spatiu special amenajat, pus la dispozitie de beneficiar. Anvelopa de beton prefabricata, se va achizitiona de catre utilizator. Se vor respecta prevederile specificatiei tehnice DG 2092 RO, precum si ?Ghidul pentru instalarea posturilor de transformare unificate si pentru proiectarea posturilor de transformare neunificate?. Amplasamentul PC-ului va respecta zonele de protectie si de siguranta conform Ord. ANRE nr. 239/2019 pentru aprobarea Normei tehnice privind delimitarea zonelor deprotectie si de siguranta aferente capacitatilor energetice?, modificat si completat cu ORDIN nr. 225/2020. Nota: - amplasamentului PC-ului este ales astfel incat sa asigure posibilitatea transportului, manipularii, repararii, supravegherii, revizuirii fara pericol a echipamentului electric; - beneficiarul va asigura accesul neconditionat al personalului autorizat pentru interventii la PC si la cablurile electrice. Punctul de conexiune se va executa conform prevederilor Politicii nr. 398 - "Proiectarea si construirea instalatiilor de racordare a clientilor finali la IT, MT, JT" si va avea trei compartimente distincte: Punctul de conexiune va avea trei compartimente distincte: - Compartiment de racordare in care se vor amplasa celulele de medie tensiune si in care va avea acces numai personalul O.D.- Retele Electrice Romania.; - Compartiment/nisa pentru masura energiei electrice consumate la care va avea acces atat personalul O.D. Retele Electrice Romania cat si cel al beneficiarului; - Compartimentul utilizatorului in care se vor amplasa celulele de medie ale acestuia: celula cu Dispozitiv General (DG). Compartimentul de racordare va fi echipat astfel: - o celula de linie cu intreruptor ?ICS? DY 800/116 - utilizata pentru racordul intrare ? iesire (T4711); - o celula de linie unificata, 1 LE, tip DY 803/2- utilizata pentru racordul intrare-iesre (ST. Jilava celula 12) - o celula de masurare a energiei electrice "UTM" tip DY 803/4 RO ed. 3, echipata cu doua transformatoare de masurare curent TC cu raport 400/5 A/A, conform specificatiei tehnice DMI 031052 RO si doua transformatoare de masurare tensiune cu raportul de 20/0,1 kV, conform specificatiei tehnice DMI 031015 RO. - echipamente pentru integrarea in sistemul de telecontrol Retele Electrice Romania al aparatelor cu rol de comutatie si protectie pe partea de medie si joasa tensiune. Pentru integrarea punctului de conexiune in sistemul de telecontrol OD-RER, celulele de linie DY 803 vor fi echipate cu dispozitive RGDAT ?GSTP001 rev 3, iar pentru celula de linie DY800/116 se vor folosi relee RGDMI si terminale SMART conf. GSCC012. In interiorul PC-ului se vor monta urmatoarele echipamente: ·,,tablou j.t. de servicii auxiliare tip DY3016/1RO ·,,Kit UP2020 Lite ? GSTR002 cu sursa de alimentare cu energie electrica ? PSBC (matr. 510011), pentru fiecare sectie de bara; ·,,acumulatori 12V ? GSCB001 (matricola 162068 ) ·,,modul GSM ? DX 1226RO; ·,,antena DN 760RO; Echipamentele aferente sistemului de telecontrol se vor monta in rack. Se va asigura sursa de alimentare 230/400 V c.a. din instalatiile de j.t. aferente Utilizatorului. Se vor realiza legaturile intre RGDAT/ RGDMI si UP 2020 Lite. TSA va fi alimentat din tabloul de joasa tensiune din instalatiile utilizatorului. Din TSA se va alimenta si instalatia de iluminat a punctului de conexiune. Unitatea periferica se va racorda la TSA. In spatiul punctului de conexiune va fi prevazut loc de rezerva pentru o celula de linie. Toate celulele m.t. vor fi prevazute cu rezistenta + termostat anticondens, indicatori prezenta tensiune. In punctul de conexiuni se va realiza o instalatie interioara de legare la pamant. Aceasta se va conecta la o priza de legare la pamant exterioara, a carei rezistenta de dispersie trebuie sa fie Rp ? 1?. Pentru protectia impotriva tensiunilor de atingere si de pas, masele echipamentelor se vor conecta la instalatia de legare la pamant pe toata durata existentei acestora. Intreaga instalatie de legare la pamant este cuprinsa in lucrarile in afara tarifului de racordare, pe investitia directa a benefiarului, care va raspunde de repararea, intretinerea si verificarea ei pe toata durata existentei. Compartimentul de racordare apartinand OD-RER, trebuie sa fie dotat prin grija utilizatorului cu usi si inchizatori conform specificatiilor tehnice. Orificiile de aerisire trebuie sa comunice doar cu spatii deschise. Compartimentul utilizatorului se va amplasa in asa fel incat distanta dintre celula de masurare si celula dispozitiv general (DG) sa nu depaseasca 20 m. II. LUCRARI PE INVESTITIA E-DISTRIBUTIE Pentru transmiterea datelor prin fibra optica, se va poza un cablu de fibra optica, FO 24, conform GSCF002 iar in punctul de conexiune se vor monta urmatoarele echipamente: ·,,Router Rugged pentru comunicatii 4G - CISCO IR1101 conform FT-276_MAT Ed. 02, matricola 480015; ·,,Switch Rugged conform FT-278_MAT Ed. 02, matricola 648368; ·,,Modul SFP CISCO GLC-FE-100LX-RGD DE TIP SM, conform FT-277_MAT Ed. 01, matricola 648344; ·,,Modul CISCO SFP GLC-FE-100FX-RGD conform FT-277_MAT Ed. 01, matricola 648343; ·,,ODF 24 fibre optice - E2000/APC complet echipate(patch-panel fibra optica cu conectori E2000), conform FT FT-043_TLC Ed. 01, matricola 648319; ·,,PATCH-CORD-uri pentru conexiuni; ·,,Sursa UP ACB cu accesorii, montaj in RACK 19" DX1215 GSTR001/1 ·,,ACUMULATORI UP DY815RO GSCB001 Echipamentele se vor monta intr-un dulap tip RACK, conf FT-016_TLC. Se vor monta cutii de Jonctiune Optica (Cilindrica) , Ip68 pentru 24 suduri, pe traseu, conform FT-073_TLC. III. LUCRARI IN AFARA TARIFULUI DE RACORDARE: - Procurarea si montarea anvelopei PC nou; - Realizare fundatie pentru PC nou; - Realizare priza de pamant pentru PC nou. - Echipare compartiment utilizator; Compartimentul utilizatorului se va amplasa pe proprietatea acestuia si va respecta prevederile Politicii nr. 398 - "Proiectarea ?i construirea instala?iilor de racordare a clien?ilor finali la ÎT, MT, JT". Toate echipamentele sunt dimensionate corespunzator cu caracteristicile retelei din punctul de racordare (tensiune, frecventa, curent nominal). Tinand seama de acestea, in compartimentul abonatului se vor monta: - celule de dispozitiv general (DG) echipate cu separator de bare, intrerupator si CLP, transformatoare de curent TC 300/5A, tor homopolar TCH de 100/1A, sistem de protectie generala (PG), bobina de declansare; - cabluri de legatura 20 kV intre celula de masura din compartimentul OD si celula de dispozitiv general; - celule de linie plecare spre instalatiile abonatului. Puterea solicitata se va asigura prin intermediul transformatoarelor de putere. Utilizatorul nu poate instala transformatoare care sa depaseasca puterea nominala maxima de 2000 kVA (in cazul racordarii la 20 kV), conform normelor RER. Sistemul de protectie asociat dispozitivului general (SPG) este format din: - transformatoarele de curent (TC), transformator homopolar (TCH); - releu de protectie generala (PG); - circuite de declansare a intrerupatorului. Sistemul de protectie trebuie sa asigure urmatoarele protectii: - protectie maximala de curent cu trei trepte de timp la scutcircuit si suprasarcina; - protectie maximala de curent homopolar in doua trepte, contra punerilor la pamant monofazate, respectiv bifazate. Valorile de reglaj ale Protectiei Generale (PG) vor fi setate de abonat in baza valorilor de reglaj transmise de O.D.- Retele Electrice Romania. Compartimentul de racordare apartinand O.D.- Retele electrice Romania, trebuie sa fie dotat prin grija utilizatorului cu usi si inchizatori conform specificatiilor tehnice ale operatorului. Orificiile de aerisire trebuie sa comunice doar cu spatii deschise. Instalatia de producere existenta CEF realizata din instalatia de utilizare a clientului in tabloul general de distributie, ramane neschimbata si va respecta conditiile impuse prin CER nr. RO001E109170941 / 2 din data 07/03/2023. | Retele Electrice Romania S.A. | 26427105 | 2025-04-17 | prosumator | ORD 59/2013; ORD 228/2018; ORD.19/2022 | 2026-04-17 | VALABIL | 2025 | nu | nu | nu
193 | GREEN NEW ENERGY GANEASA SRL | CEF + IS GANEASA | ILFOV | 5.2121 | 20 | AFUMATI 110/20 KV | Conform aviz CTE nr. 6/1/11.02.2025 - faza studiu de solutie si anume: Conform ordinului 67/2024, cap. 3, art. 5, A, contribu?ia financiar? este definit? ca fiind aportul în numerar al beneficiarilor serviciului de distribu?ie sau al unei ter?e p?r?i (de exemplu, fonduri de la organismele interne sau interna?ionale, subven?ii, taxa de dezvoltare, tariful de racordare etc.) acordat cu titlu gratuit operatorilor de distribu?ie concesionari. Variant? unic? ? Racordare în sistem anten? din sta?ia de transformare 110/20kV Afuma?i (celula 18 ? bara verde) Lucrari pe tarif de racordare: ? Lucrari in statia 110/20kV Afuma?i: - Parametrizari celula Nr. 18 Rezerva bara verde + probe; -Achizitionare si montaj relee de protectie generatia 3; - Achizitionare si montaj intreruptor debrosabil celula Nr. 18 Rezerva Bara Verde Statia Afuma?i; - Montare si achizitionare TC pentru contorul de balanta din cadrul Statiei ? Racord 20kV proiectat: LES 20kV +FO nou proiectata cu cablu Al 3x(1x185) mmp, cu izolatie XLPE in lungime de 80m pozatintre celula nr.18 si PC 20kV amplasat langa statia 110/20kV Afuma?i. La amplasarea Punctului de conexiune se va avea in vedere o termoscanare a zonei pentru eventualele devieri ale LES 20 kV plecare din Statia Afuma?i. ? PC 20kV proiectat: Montare punct de conexiune (PC) 20 kV in apropierea sta?iei 110/20 kV Afuma?i cu domeniul public echipat cu 2 compartimente (1 compartiment apar?ine OD ?i 1 compartiment apar?ine utilizatorului); Echiparea compartimentului de racordare al punctului de conexiuni 20 kV cu instala?iile aferente operatorului de re?ea (apar?ine OD): -,,1 celul? de linie motorizat? 24 kV, 630A, 16 kA cu separator de sarcina ?i CLP conform specifica?iei OD; -,,1 celul? de m?sur? conform specifica?iei OD cu separator ?i grup de m?sur? format din dou? transformatoare de tensiune 20/0,1 kV, clasa de precizie 0,2 ?i dou? transformatoare de curent de 400/5A, clasa de precizie 0,2S si contor electronic trifazat static (afi?aj LCD), In=5(6)A , Un=3x100/57V, clasa de precizie 0,2s dotate cu curba de sarcin? ?i interfa?? de comunica?ie RS 232 ?i modul comunica?ie GSM amplasat într-o cutie de m?sur?; cutia de m?sur? se va amplasa într-o ni?? cu posibilitatea vizualiz?rii atât de c?tre OD, cât ?i de c?tre beneficiar. -,,Integrarea în telecontrol a celulei de linie ?i m?sur? din PC 20 kV proiectat, prin montarea de RGDAT-1 buc , UP 2020 LITE-1 buc, baterii acumulatori -2 buc, TSA-1 buc, Router rugged pentru comunica?ii 4G ? CISCO IR1101, Swich-uri rugged CISCO IE-4000-8S4G-E, dulap pentru echipamente de telecomunica?ii FT- 045_TLC-M_ed02 ? TIP B ?i accesoriile de conectic?: Modul SFP CISCO GLC_FE-100LX-RGD de tip SM, FT-277_MAT ? 2 buc, Patch-cord duplex LC/PC ? E2000 APC, 2m ? 2 buc, PATCH-PANNEL FO MONOMODE pentru 24 fibre optice ? E2000/APC complet echipat ? 2 buc, Patch-cord ftp cat. 6e (lungime 1 m), Patch-cord ftp cat. 6e (lungime 10 m) Lucrari ce se realizeaza prin grija beneficiarului: ?,,Cl?direa Punct de Conexiune (PC) se va realiza prin grija utilizatorului ?i va r?mâne în proprietatea utilizatorului. Amplasarea acesteia va fi în apropierea sta?iei electrice 110/20kV Afuma?i, la o distan?? de circa 9,08 km, pe un teren care va permite accesul Operatorului de Distribu?ie la Cl?direa PC va fi compus? din: ?,,Compartiment de racordare (Retele Electrice Romania) pentru instala?iile electrice din gestiunea Retele Electrice Romania SA. Gabaritul compartimentului de racordare va permite montarea a înc? unei celule de linie. Compartimentul de racordare va fi cu ac?ionare din interior ?i cu acces direct din exterior, din drumul public din zon?, ?i va fi echipat conform descrierii de mai sus. ?,,Compartiment Utilizator pentru instala?iile electrice ale utilizatorului: ?,,LES 20 kV Cu 3x1x95 mm2, L ~ 20 m, între celula de m?sur? din compartimentul de racordare ?i celula de sosire din compartimentul utilizatorului, ?,,1 buc. celul? de linie cu întreruptor general (DG) ?i separator, cu 2TC 300/A, clasa de precizie 5P10 ?i transformator de curent homopolar 100/1A ?i releu de protec?ie. Releul de protec?ie va asigura urm?toarele protec?ii: ,,protec?ie maximal? de curent cel pu?in pe dou? faze, cu trei trepte. Prima treapt? se folose?te împotriva suprasarcinii, a doua pentru o func?ionare temporizat? ?i a treia pentru o interven?ie rapid?, ,,protec?ie homopolar? direc?ionat? cu dou? trepte (o treapt? pentru sesizarea punerilor la p?mânt simple func?ionare cu neutrul compensat, a doua treapt? pentru sesizarea punerilor la pamânt simple func?ionare cu neutrul izolat) ,,protec?ie homopolar? nedirec?ionat?, minim o treapt?, pentru sesizarea dublelor puneri la p?mânt. ,,1 buc. celul? de linie cu întreruptor general ?i separator- dispozitivul de interfa?? (DI) în compartimentul utilizatorului, plecare spre PT 1, echipat? cu trei transformatoare de tensiune 20/0,1 kV, clasa de precizie 0,5, trei transformatoare de curent de 100/5A, clasa de precizie 0,5s ?i un releu de protec?ie. Releul de protec?ie va asigura urm?toarele func?ii: ,,functia de protec?ie minim?/maxim? tensiune în 2 trepte, ,,functia de protec?ie de frecven?? minim?/maxim? în 2 trepte, ,,func?ia de protec?ie maxim? de tensiune mediate la 10 minute. Tot în celula DI se va monta ?i un analizor pentru monitorizarea calit??ii energiei electrice, de clas? A. ,,Serviciile interne în compartimentul de racordare se vor asigura din transformatorul monofazat de 4 kVA montat în compartimentul utilizatorului, dup? întrerup?torul general (DG), spre produc?tor. Puterea activa P ,,Puterea reactiva Q ,,Tensiunea U ,,Frecventa f ,,Pozitie intreruptoare DI CEF; ,, În compartimentul utilizator, se vor instala traductoarele de putere activ?, P, putere reactiv?, Q, frecven??, f ?i tensiune U montate în compartimentul utilizator. Acestea se vor racorda în circuitele de m?sur? ale transformatoarelor de curent ?i de tensiune. Semnalele de ie?ire ale traductoarelor, împreun? cu cel de pozi?ie al dispozitivului general DG, vor fi disponibile într-un ?ir de cleme. De la ?irul de cleme pân? la UP 2020 LITE amplasat în compartimentul OD, semnalele vor fi transmise printr-un cablu special ecranat, care va face parte împreun? cu traductoarele, din instala?ia de utilizare. Lungimea cablului nu trebuie s? dep??easc? 20m. Astfel este necesara integrarea in sistemul de telecontrol/SCADA existent al Retele Electrice Muntenia si transmiterea urmatoarelor informatii aferente CEF: LES 20kV realizata cu cablu NA2XS(FL)2Y 12/20 kV, 3x1x95 mmp cu izola?ie din polietilen? reticulat? (XLPE in lungime de 9,08 km intre PC 20kV si CEF. Posturi de transformare cu putere unitara sub 2 MVA; Asigurare accesului la PC 20 kV CEF proiectat pentru OD. Priza de legare la p?mânt a PC 20 kV proiectat. | Retele Electrice Romania S.A. | 25104345 | 2025-04-23 | PRODUCATOR | ORD 59/2013; ORD 208/2018 | 2026-04-23 | VALABIL | 2025 | nu | nu | nu
194 | SWIFT GRUIU SOLAR PARK SRL | CEF + IS | ILFOV | 2.677 | 20 | A20 NUCI-CACIULATI IF | Conform aviz CTE nr. 75/3/13.12.2024 - Varianta 1, faza studiu de solutie si anume: Lucr?ri necesare racord?rii: Conform ordinului 67/2024, cap. 3, art. 5, A, contribu?ia financiar? este definit? ca fiind aportul în numerar al beneficiarilor serviciului de distribu?ie sau al unei ter?e p?r?i (de exemplu, fonduri de la organismele interne sau interna?ionale, subven?ii, taxa de dezvoltare, tariful de racordare etc.) acordat cu titlu gratuit operatorilor de distribu?ie concesionari. Varianta 1- racord intrare iesire din LEA(LES) MT 20kV Nuci din st Caciulati intre SS nr.8065 si PT 7834* Lucr?ri pe tarif de racordare: Racord LES 20kV- sectionare LES 20kV existenta in aporpierea PT 7834* si mansonare cu LES 20kV proiectata realizata cu cablu izolatie XLPE 3x1x185 mmp in lungime de 2x20m. PC 20kV -proiectat: Punctul de conexiune 20 kV proiectat ce se va amplasa pe teren pus la dipsozitie de beneficiar cu acces din domeniul public pentru OD din exterior ce se va echipa cu: ,,doua celule de linie motorizate (LE) 24 kV, 630A, 16 kA cu separatorde sarcina in SF6 si CLP conf. Specificatiei Retele Electrice; ,,celula de masura cu separator si grup de masura format din dou? transformatoare de tensiune 20/0,1 kV, clasa de precizie 0,2 ?i dou? transformatoare de current de 50/5A, clasa de precizie 0,2S si contor electronic trifazat static (afisaj LCD), In=5(6)A , Un=3x100/57V, clasa de precizie 0,2s dotate cu curba de sarcina si interfata de comunicatie RS 232 si modul comunicatie GSM amplasat intr-o cutie de masura; cutia de masura se va amplasa intr-o nisa cu posibilitatea vizualizarii atat de catre Retele Electrice cat si de catre beneficiar. ,,montare RGDat ? 2 buc, UP 2020 LITE-1 buc, baterii acumulatori -2 buc, TSA-1 buc, router Rugged pentru comunicatii 4G - CISCO IR1101, Swich-uri rugged CISCO IE-4000-8S4G-E, dulap pentru echipamente de telecomunicatii FT-045_TLC-M - TIP B si accesoriile de conectica: Patch-cord ftp cat. 6e (lungime 1 m); Patch-cord ftp cat. 6e (lungime 10 m). Pentru alimentarea utilizatorului CEF Gruiu ca si consumator pentru puterea maxim simultan absorbita de Pa=8kW se va utiliza aceeasi cale prin care acesta debiteaza in reteaua de medie tensiune ca si producator. Celulele vor fi prevazute cu rezistenta anticondens. In spatiul punctului de conexiune va fi prevazut loc de rezerva pentru a asigura posibilitatea extinderii in viitor a tabloului de medie tensiune. In punctul de conexiuni se va realiza o instalatie interioara de legare la pamant. Aceasta se va conecta la o priza de legare la pamant exterioara, a carei rezistenta de dispersie trebuie sa fie Rp ? 4?. Pentru protectia impotriva tensiunilor de atingere si de pas, masele echipamentelor se vor conecta la instalatia de legare la pamant pe toata durata existentei acestora. Intreaga instalatie de legare la pamant este cuprinsa in lucrarile in afara tarifului de racordare, pe investitia directa a beneficiarului, care va raspunde de repararea, intretinerea si verificarea ei pe toata durata existentei. Compartimentul de racordare apartinand OD., trebuie sa fie dotat prin grija utilizatorului cu usi si inchizatori conform specificatiilor OD. Orificiile de aerisire trebuie sa comunice doar cu spatii deschise. Lucr?ri ce se realizeaz? prin grija beneficiarului: - cladirea punctului de conexiune cu doua compartimente, unul pentru instalatiile electrice din gestiunea OD si unul pentru instalatiile electrice ale utilizatorului. Gabaritul compartimentului de racordare va permite montarea a înc? unei celule de linie ?i va fi cu ac?ionare din interior ?i cu acces direct din exterior; Compartimentul de racordare va fi cu actionarea echipamentelor din interior si cu acces direct din exterior, va avea caracteristici minime echivalente cu cele prevazute in prescriptiile OD si un gabarit care sa permita montarea echipamentelor instalatiei de racordare si a inca unei celule de MT. ? LES 20 kV de Cu, 95 mmp, L? 20m între celula de m?sur? din compartimentul de racordare ?i celula cu înterup?tor din compartimentul utilizatorului ; ? Dispozitivul general -celula sosire cu intrerupator automat si separator in compartimentul utilizatorului (DG) cu urmatoarele protectii: Sistemul de protectie general (SPG) asociat dispozitivului general cuprinde: ?,,protec?ie maximal? de curent cel pu?in pe doua faze, cu trei trepte. Prima treapta se folose?te împotriva suprasarcinii, a doua pentru a permite o functionare temporizata ?i a treia pentru a permite o interven?ie rapid?; ?,,protec?ie homopolar? direc?ional? cu dou? trepte (o treapta pentru punerile la pamant simple, ?i a doua treapta pentru duble puneri la pamant); ,,protectie maximala de curent directionala homopolara; Pentru racordarea producatorului in plus fata de DG (dispozitiv general) se va prevedea un dispozitiv, denumit Dispozitiv de Interfa?? (DI) in scopul de a garanta separarea instala?iei de producere de re?eaua de distribu?ie în caz de întrerupere de la re?ea.Sistemul de protectie SPI asociat DI contine relee de frecven??, de tensiune ?i eventual de tensiune homopolar?. Sistemul de protectie de interfata (SPI) asociat dispozitivului de interfata cuprinde: 1.,,functie protectie de tensiune minima /maxima in 2 trepte; 2.,,functie protectie de frecventa minima /maxima in 2 trepte; ,,functie de protectie de maxima de tensiune mediata la 10 minute. ? serviciile interne in compartimentul de racordare se vor asigura din transformatorul 20/0,230 kV, 4 kVA, montat dup? întreruptorul general (DG), spre produc?tor. ? montare analizor pentru monitorizarea calitatii energiei electrice; ? LES 20kV +FO intre PC 20kV proiectat si PT-CEF in lungime de 0,4km ? Posturi trafo si tablouri jt aferente parcului fotovoltaic trafo <=2000kVA ? Asigurare accesului la PC 20kV proiectat pentru OD. In compartimentul utilizator, se vor instala traductoarele de putere activa P, putere reactiva Q, frecventa f si tensiune U montate in compartimentul utilizator. Acestea se vor racorda in circuitele de masura ale transformatoarelor de curent si de tensiune. Semnalele de iesire ale traductoarelor, impreuna cu cel de pozitie al dispozitivului general DG, vor fi disponibile intr-un sir de cleme. De la sirul de cleme pana la UP 2020 LITE amplasat in compartimentul OD, semnalele vor fi transmise printr-un cablu special ecranat, care va face parte impreuna cu traductoarele, din instalatia de utilizare. Lungimea cablului nu trebuie sa depaseasca 20m. Astfel este necesara integrarea in sistemul de telecontrol/SCADA existent al Retele Electrice si transmiterea urmatoarelor informatii aferente CEF: -Puterea activa P -Puterea reactiva Q -Tensiunea U -Frecventa f -pozitie intreruptoare DI CEF; Toate aceste informatii, preluate de la grupurile generatoare, se vor integra in sistemul de telecontrol/SCADA al Retele Electrice printr-un echipament al utilizatorului ce poate asigura interfatarea. ? Realizare sistem de management a puterii produse/inmagazinate a CEF+IS, care va limita puterea evacuata in sistem la 1,2MW; puterea maxim debitabila in RED 20kV este puterea produsa de CEF insumata cu puterea debitata de IS in regim de descarcare ; suplimentar sistemului de management al puterii evacuate in punctul de conexiune, compartimentul utilizatorului se va instala in mod obligatoriu cu o protectie directionata de maxima putere reglata la 1,2 MW. | Retele Electrice Romania S.A. | 18672880 | 2025-04-30 | PRODUCATOR | ORD 59/2013; ORD 208/2018 | 2026-04-30 | VALABIL | 2025 | nu | Lucrări de întărire determinate de necesitatea asi tehnice în vederea evacuării puterii aprobate pentru CEF Gruiu Realizarea lucrărilor de întărire cu caracter general pentru respectarea criteriului cu N elemente in functiune in RED 110 kV: -majorare sectiune LEA 20kV Nuci pe tronsonul cuprins intre SS 8093 si SS7094A in lung de 2,75km de la 50mmp la 70mmp -amplificare grupuri tratare neutru de pe ambele bare 20kV ale statiei Caciulati prin: montarea a doua bobine de stingere fixe 200A, IMS, 2TSI-uri si 2 TFN-uri in locul TFN-SA existente, conform specificatiilor OD | nu
195 | WAREHOUSES DE PAUW ROMANIA | Amplasare centrala fotovoltaica pe acoperis hala existenta | Ilfov | 4.1 | 20 | S20 SPICUL-CHITILA IF | Conform aviz CTE nr. 12/2/25.03.2025 faza studiu de solutie si anume: Lucrari necesare racordarii: Conform ordinului 67/2024, cap. 3, art. 5, A, contribu?ia financiar? este definit? ca fiind aportul în numerar al beneficiarilor serviciului de distribu?ie sau al unei ter?e p?r?i (de exemplu, fonduri de la organismele interne sau interna?ionale, subven?ii, taxa de dezvoltare, tariful de racordare etc.) acordat cu titlu gratuit operatorilor de distribu?ie concesionari. Solutia de racordare analizata: Conform ATR nr. 01946781/07.01.2019 , racordarea se va face prin instalatiile existente si anume: PC 5509* cu bare sectionate, racordat in statia Chitila, prin intermediul LE 20kV Spicul din st Chitila-sursa de baza si LE 20kV Dragomiresti din st 10/20kV Arcuda-sursa rezerva, respectiv LE20kV Olf din st.Chitila-sursa rezerva prin reconfigurarea instalatiei de utilizare existente si amplificarea PT 5 de la 1x1000kVA la 1x2000kVA. Lucrarile pe tarif de tarif de racordare - montare in PC 5509* a unei unitati periferice suplimentare UP nr 2 ce va fi alimentata dintr-o sursa diferita de cea din care se alimenteaza UP existent in PC Avand in vedere schema existenta prin care se alimenteaza posturile de transformare din incinta Utilizatorului, cu posibilitate de buclare si punere in paralel a celor doua statii de transformare Chitila si Arcuda si suplimentar aparitia noii CEF ce ar putea debita prin ambele celule de masura in conditiile inchiderii buclei interne mentionate, PC 5509* se va alimenta in schema normala de functionare (baza) din bara 2 a PC-ului alimentata din LE 20kV Spicul iar la abatere de la schema (rezerva) va fi alimentata din LEA 20 kV OLF din statia Chitila, respectiv LE 20kV Dragomiresti din st Arcuda. Functionarea in acest mod va fi asigurata prin telecontrol respectiv celulele de masura din PC 5509*. Lucrari ce se realizeaza prin grija beneficiarului: ,,Instalatii CEF Debitarea puterii produse in centrala fotovoltaica amplasata pe acoperisul cladirii se va realiza prin reteaua de JT a consumatorului prin transformatoarele racordate in PC 5509* in momentele in care centrala va produce o putere mai mare decat cea consumata in instalatiile proprii. Racordul centralei fotovoltaice se va realiza in tablourile electrice generale existente ale beneficiarului aflat în posturile de transformare T4, T5 si T1 alimentate din PC 5509*. In situatie existenta T5 este echipat cu un transformator 20/0.4kV 1000 kVA. Acest transformator va fi amplificat la 2000 kVA pentru montarea celor 20 invertoare ale noii CEF. Fiecare tablou TE-CEF este prevazut pe legatura cu tabloul general al halei unde se realizeaza CEF, cu un intreruptor motorizat impreuna cu un releu multifunctional care va realiza comanda (open/close) a motorului intreruptorului. Aceste intrerupatoare vor avea rol de dispozitiv de interfata, DI, si vor fi declansate prin intermediul releului multifunctional, prin urmatoarele protectii: ,,protectie maxima tensiune, valoare mediata 10 minute*: 1,1*Un/600+3 secunde; ,,protectie maxima tensiune: 1,15*Un/temporizata; ,,protectie minima tensiune : 0,85*Un/ temporizata; ,,protectie minima tensiune: 0,3*Un/ temporizata; ,,protectie maxima frecventa: 52 Hz/ temporizata; ,,protectie minima frecventa: 47,5 Hz/ temporizata. Invertoarele vor avea pe tot timpul functionarii in paralel cu reteaua de distributie activata functia de antiinsularizare, respectiv se va seta o rampa de crestere a puterii active la conectare de maxim 10% din Pmax. Nota: In cazul defectiunilor releului atasat fiecarui dispozitiv de interfata sau in cazul lipsei alimentarii acestuia va fi declansat intrerupatorul de interfata. In cazul refuzului de declansare a intrerupatorului de interfata va declansa intrerupatorul adiacent din amonte (spre reteaua de JT a consumatorului) ,,Comunicatii In fiecare TEG CEF se va monta cate un analizor de energie conform schemelor monofilare. De la analizorul instalat in TEG CEF se folosi canal de comunicatie, pentru transmiterea informatiilor de putere activa/reactiva, catre un PLC instalat intr-un dulap montat langa PC 5509*. De la PLC catre Unitatea Periferica nou montata in PC 5509*, se vor folosi ie?irile analogice 4-20mA ale acestuia. Conversia, însumarea si scalarea semnalelor de putere activa/reactiva, se va face in softul din PLC. Pentru preluarea in sistemul SCADA OD, se vor transmite de la instalatia de producere energie electrica urmatoarele informatii: ,,Putere activa, P; ,,Putere reactiva, Q, ,,Tensiune, U, ,,Frecventa, f, ,,Pozitie dispozitive de interfata, DDI, sub forma de un singur contact liber de potential. Urmatorii parametrii vor fi masurati in punctul de racord si anume celulele DG din PC 5509*: ,,Tensiune, U, ,,Frecventa, f, Toate aceste informatii vor fi transmise catre SCADA RER SA, in ambele unitati periferice, UP, din PC 5509*. Traductorul si PLC-ul vor fi montate intr-un dulap nou, montat in compartiment utilizator, langa PC 5509*. Punerea in functiune a noi centrale se va face respectand procedura in vigoare la data solicitarii de catre Utilizator a acesteia, functie de tipul centralei conform Ord 79/2016. Pentru asigurarea transmiterii marimilor aferente CEF (energie/putere produsa P,Q) utilizatorul are obligatia sa achizioneze si sa monteze o cutie/carcasa corespunzatoare, destinata exclusiv montarii contoarelor/grupurilor de masurare pentru putere/energia electrica produsa (insumata de la mai multe tablouri aferente centralei), conform art. 45 alin. 1 lit. a1 din Legea energiei electrice si a gazelor naturale nr. 123/2012, cu modificarile si completarile ulterioare. Contoarele se vor procura si monta prin grija operatorului de distributie. Punerea in functiune a noi centrale se va face respectand ?PROCEDUR? din 17 aprilie 2019 de notificare pentru racordare a unit??ilor generatoare ?i de verificare a conformit??ii unit??ilor generatoare cu cerin?ele tehnice privind racordarea unit??ilor generatoare la re?elele electrice de interes public. | Retele Electrice Romania S.A. | 25167201 | 2025-04-30 | prosumator | ORD 59/2013; ORD 228/2018 | 2026-04-30 | VALABIL | 2025 | nu | nu | nu
196 | ROSU ILIE | CASA+CEF - ANEXA 1 | ILFOV | 0.00783 | 0,4 | PTA 2352 INSTITUT DARVARI | In prezent, utilizatorul este alimentat pe JT aferenta PTA 2352 , printr-un contor monofazat montat in BMPM Ir= 32 A existent. Pentru realizarea sporului de putere se vor utiliza instalatiile existente, iar contorul monofazat se va reprograma pentru masurarea energiei electrice absorbite/evacuate din/in retea cu dublu sens pe instalatia de alimentare din reteaua operatorului de distributie, respectiv petru noua putere solicitata . | Retele Electrice Romania S.A. | 26586771 | 2025-04-30 | prosumator | ORD 59/2013; ORD 228/2018; ORD.19/2022 | 2026-04-30 | VALABIL | 2025 | nu | nu | nu
197 | SECTORUL 5 AL MUNICIPIULUI BUCURESTI | GRADINITA 268+CEF+Anexa 4 | BUCURESTI | 0.03 | 0,4 | PTZ 3364 | Racordarea la RED a instalatiei de producere CEF se va realiza in instalatia de utilizare a clientului in tabloul general de distributie, iar debitarea in RED a energiei produse se va realiza prin instalatia de alimentare mentionata mai sus. Contorul se va inlocui/reprograma cu un contor electronic inteligent programat cu dublu sens pentru masurarea energiei electrice absorbite/evacuate din/in retea, pe instalatia de alimentare din reteua operatorului de distributie. | Retele Electrice Romania S.A. | 26698160 | 2025-04-30 | prosumator | ORD 59/2013; ORD 228/2018; ORD.19/2022 | 2026-04-30 | VALABIL | 2025 | nu | nu | nu
198 | IBB-HIB LOGISTICS S.R.L. | Imobil + CEF + Anexa 4 | ILFOV | 0.4 | 20 | S20 CREAM LINE-IFA IF | Se vor utiliza instalatiile existente, iar contorul se va reprograma conform puterilor solicitate pentru masurarea energiei absorbite si injectate in retea. | Retele Electrice Romania S.A. | 25232384 | 2025-03-10 | prosumator | ORD 59/2013; ORD 228/2018; ORD.19/2022 | 2026-03-10 | VALABIL | 2025 | nu | nu | nu
199 | INSTIT.NATIONAL DE CERCETARE SI DEZVOLT. | Imobil + CEF + Anexa 4 | ILFOV | 0.02666 | 0,4 | PTAB 2232 | Se vor utiliza instalatiile existente, si se va inlocui contorul trifazat existent cu un contor trifazat inteligent ce se va programa cu dublu sens pentru masurarea energiei electrice absorbite/evacuate din/in retea, pe instalatia de alimentare din reteua operatorului de distributie.In instalatia de utilizare la iesirea din invertor catre TG client se va monta de catre OD un contor trifazat, de masurare a energiei electrice produse de centrala, inclusiv sistemul de comunicatie aferent acestui contor. Blocul de masura pentru contorul de masurare a energiei electrice produse se va monta de firma executanta, pe cheltuiala beneficiarului. | Retele Electrice Romania S.A. | 26149134 | 2025-03-11 | prosumator | ORD 59/2013; ORD 228/2018; ORD.19/2022 | 2026-03-11 | VALABIL | 2025 | nu | nu | nu
200 | SC PARMALAT ROMANIA SA | FABRICA DE SUCURI + SISTEM FOTOVOLTAIC - fara evacuare | ILFOV | 0.5 | 20 | S20 PHILIP MORRIS-CACIULATI IF | Lucrari in afara tarifului de racordare: Pentru transmiterea datelor si integrarea in sistemul de telecontrol RER este necesar a se monta, in interiorul postului de transformare PCZ 3140, urmatoarele echipamente: -,,montare celula de tip TMA DY803/ 7, pentru asigurarea serviciilor de telecontrol; -,,tablou JT de servicii auxiliare tip DY3016/3RO -,,UP LITE 2020 -,, antenta omni, conf. DN760RO; -,, acumulatori 12V, conf. (GSCB001) DY815RO -,,RGDAT Se vor utiliza instalatiile existente, iar contorul electronic inteligent trifazat existent se va programa cu dublu sens pentru masurarea energiei electrice absorbite/evacuate din/in retea, pe instalatia de alimentare din reteua operatorului de distributie. Daca contorul existent nu se poate reprograma, atunci se va schimba cu contor electronic trifazat de enrgie activa si reactiva, dublu sens, cu inregistrare orara, curba de sarcina, interfata de comunicatie si cutie de teletransmisie date, in montaj indirect, prin TC 40/5A si TT 20/0.1kV montat in celula de masura. a),,Date despre CEF: Beneficiarul SC Parmalat Romania SA, doreste sa devina prosumator fara injectie in retea, prin realizarea unei Centrale electrice fotovoltaica, avand o putere instalata de 545,24 kWcc, rezultand o putere instalata 545,24 kWca, formata dintr-un numar de 1268 panouri fotovoltaice de tip Solarwatt AM2.5-430 Wp pentru a converti energia solara in energie electrica, in curent continuu, fiecare panou avand o putere de 0,430 kW. Conform datelor primite de la beneficiar, CEF este prevazuta cu 5 invertoare de tip Huawei SUN 2000-100KTL-M2 pentru a converti energia produsa de panourile fotovoltaice in curent alternativ. Invertoarele utilizate trebuie sa corespunda cerintelor din Ordinul ANRE nr. 208/ 14.12.2018 pentru aprobarea ?Normei tehnice privind cerin?ele tehnice de racordare la retelele electrice de interes public pentru module generatoare, centrale formate din module generatoare si centrale formate din module generatoare offshore (situate in larg)? si sa se regaseasca in lista actualizata a invertoarelor declarate conforme cu cerintele Ord. 208/ 14.12.2018 publicata pe site-ul C.N. TRANSELECTRICA S.A. cu toate modific?rile ?i complet?rile ulterioare. Factor de putere mediu ( cos ?) la care va functiona consumatorul este 0,9. b),,Lucrari in instalatia utilizatorului necesare pentru racordarea sistemului fotovoltaic: ,,Racordarea la RED a instalatiei de producere CEF se va realiza in instalatia de utilizare a clientului si sunt necesare urmatoarele lucrari : Sistemul de protectie trebuie sa asigure urmatoarele protectii: - întrerup?tor tip DG cu protec?ii împotriva defectelor monofazate/trifazate, imediat în aval de punctul de delimitare cu OD; - montare întrerup?tor tip DI cu protec?ii de interfa?? pe partea de joasa tensiune în punctul de delimitare între instala?ia de consum ?i instala?ia de producere<(>,<)> cu rol de separare ainstala?iei de producere în cazul abaterii valorilor de tensiune ?i/sau frecven?? conform Ord 132/2020 Tabelul 2P; Releul aferent DI va trebui sa realizeze urmatoarele functii: antiinsularizare, protectie maximala de tensiune mediata, protectie maximala de tensiune, protectie minima de tensiune, protectii de minima si maxima frecventa. - sa asigure protec?ie de putere invers? sau sistem de management a puterii produse astfel încât puterea maxim? injectat? în punctul de delimitare cu OD s? fie de maxim 0,1kW. Modalitatea tehnic? pentru îndeplinirea acestei condi?ii se va face in conformitate cu cerintele OD, iar verificarea func?ionalit??ii se va face înaintea valid?rii dosarului instala?iei de utilizare. Se accept? ca aceast? limitare s? fie realizat? printr-o setare a invertorului sau printr-un sistem dedicat, extern invertorului. Modalitatea de limitare se va mentiona în Porcesul Verbal de punere in functiune (PV PIF) al CEF, emis în prealabil emiterii/actualiz?rii CER; - va asigura echipamentele necesare pentru comutatia si integrarea in telecontrol OD pentru monitorizarea puterii active produse, pozi?ii DI si DG. - in conformitate cu ORD ANRE 15/2022 este necesara montarea unui BMP semidirect cu ansamblu de TC 300/5 in cadrul instalatiei de utilizare intre iesirea din echipamentul de productie si intrarea din TG client in care OD va monta un contor de energie electrica in montaj semidirect in vederea masurarii energiei electrice produse din CEF. - Monatrea BMP-ului intra in grija utilizatorului. | Retele Electrice Romania S.A. | 25844223 | 2025-03-12 | prosumator | ORD 59/2013; ORD 228/2018 | 2026-03-12 | VALABIL | 2025 | nu | nu | nu
201 | INSTIT.NATIONAL DE CERCETARE SI DEZVOLT. | Imobil + CEF + Anexa 4 | ILFOV | 0.03784 | 0,4 | PCZ 2247 BL. MAGURELE | Retea de joasa tensiune aferenta PCZ 2247 In prezent utilizatorul este alimentat pe joasa tensiune printr-un contor trifazat existent . Se vor utiliza instalatiile existente, contorul inteligent ce se va programa cu dublu sens pentru masurarea energiei electrice absorbite/evacuate din/in retea, pe instalatia de alimentare din reteua operatorului de distributie.In instalatia de utilizare la iesirea din invertor catre TG client se va monta de catre OD un contor trifazat, de masurare a energiei electrice produse de centrala, inclusiv sistemul de comunicatie aferent acestui contor. Blocul de masura pentru contorul de masurare a energiei electrice produse se va monta de firma executanta, pe cheltuiala beneficiarului. | Retele Electrice Romania S.A. | 26078093 | 2025-03-12 | prosumator | ORD 59/2013; ORD 228/2018; ORD.19/2022 | 2026-03-12 | VALABIL | 2025 | nu | nu | nu
202 | INSTIT.NATIONAL DE CERCETARE SI DEZVOLT. | Imobil + CEF + Anexa 4 | ILFOV | 0.15 | 0,4 | PCZ 2658 BLOCURI IFA | Retea de joasa tensiune aferenta PCZ 2658 In prezent utilizatorul este alimentat pe joasa tensiune printr-un contor trifazat semidirect existent. Se vor utiliza instalatiile existente, contorul inteligent ce se va programa cu dublu sens pentru masurarea energiei electrice absorbite/evacuate din/in retea, pe instalatia de alimentare din reteua operatorului de distributie.In instalatia de utilizare la iesirea din invertor catre TG client se va monta de catre OD un contor trifazat, de masurare a energiei electrice produse de centrala, inclusiv sistemul de comunicatie aferent acestui contor. Blocul de masura pentru contorul de masurare a energiei electrice produse se va monta de firma executanta, pe cheltuiala beneficiarului. | Retele Electrice Romania S.A. | 26078316 | 2025-03-12 | prosumator | ORD 59/2013; ORD 228/2018; ORD.19/2022 | 2026-03-12 | VALABIL | 2025 | nu | nu | nu
203 | PPC Renewables Romania S.R.L. | CEF+ stocare | GIURGIU | 6.4486 | 20 | S20 CFV FUTURE SOLAR-COLIBASI GR | Lucrari pe tarif de racordare Nu e cazul, se pastreaza solutia emisa conf CER RO001E131335990/2 din data 09.02.2015 , emis in baza ATR 51/11.02.2023 actualizat in datat de 09.10.2012 Lucrari in afara tarifului de racordare: Conform solicitarii beneficiarului , in instalatia de utilizare se vor aduce modificari de natura tehnica, fara depasirea puterii maxime simultane evacuata aprobata conf . CER RO001E131335990/2 din 09.02.2015 . Aceste modificari constau in adaugarea unui Sistem de Stocare a Energiei Electrica de tip BESS ( Li-Ion Fosfat LFP echipate cu 1 invertor de tip Freemaq PCSK 645V- FP4105K) , avand urmatoarele caracteristici: -,,Pi = 8,00 MWh avand capacitatea de stocare de 4,00 MWh x 2buc = 8,00 MWh; -,,Pi invertor baterii = 1x4,105 MW, avand capacitatea de evacuare de Pmax_evac_IS = 4,00 MW; -,,Pmax_abs_retea IS = 150,00 kW -,,Rezultand : -,,Puterea totala instalata in grupuri _Pi = 10,696 MW din care(6,5916 MW_fotovoltaic+ 4,105 MW_instalatie stocare) -,,Puterea totala maxima ce poate fi evacuata (Parc Fotovoltaic + Instalatie Stocare Colibasi) = 6,462 MW (fara depasirea puterii aprobate prin CER RO001E131335990/2 din 09.02.2015). -,,Puterea maxima simultana ce poate fi absorbita din retea este de 50kW aprobata prin CER RO001E131335990/2 din data 09.02.2015 Prin adaugarea noii surse de energie regenerabila, se depaseste puterea maxima simultana ce poate fi absorbita din retea cu (P absorbit retea IS = 150 kW), astfel se aproba o putere maxim simultana absorbita din retea de Pabs retea = 200kW. Avand in vedere ca puterea instalata (productie+stocare) va fi mai mare fata de cea evacuata, pentru a se preveni evacuarea unei puteri peste cea solicitata se vor realiza urmatoarele: -,,Realizarea unui sistem de management al energiei produse de catre CEF+IS pentru limitarea puterii evacuate in punctul de delimitare la 6 ,462 MW /7,024 MVA. -,,Instalarea pe DG a unui releu cu functia de putere care va deschide (declansa) DI in cazul depasirii puterii aprobate 6,462 MW /7,024 MVA. Punctul de racordare, masura si delimitare se mentin conform CER RO001E131335990/2 din data 09.02.2015 , emis in baza ATR 51/11.02.2023 actualizat in datat de 09.10.2012 | Retele Electrice Romania S.A. | 26183454 | 2025-03-17 | PRODUCATOR | ORD 59/2013; ORD 208/2018 | 2026-03-17 | VALABIL | 2025 | nu | nu | nu
204 | TINMAR GREEN ENERGY S.R.L. | CEFD UIESTI 1 +IS | GIURGIU | 9.9898 | 20 | S20 CFE TIN MAR-MARSA GR | Lucrari pe tarif de racordare: Nu e cazul, se pastreaza solutia emisa conf. CER RO001E131329410 / 06.05.2015. Lucrari in afara tarifului de racordare: Conform solicitarii beneficiarului, in instalatia de utilizare se vor aduce modificari de natura tehnica, fara depasirea puterii maxime simultane evacuate aprobata conform CER RO001E131329410 / 06.05.2015. Aceste modificari constau in adaugarea unui Sistem de Stocare a Energiei Electrica de tip BESS ( LiFePO4 echipate cu 30 invertorare de tip LUNA2000-200KTL-H1) , avand urmatoarele caracteristici: - Pi = 6,00 MWh, avand capacitatea de stocare de 1,00 MWh x 6buc = 6,00 MWh; - Pa_max iesire invertor = 30x240kW , avand capacitatea de evacuare de Pmax_evac_IS = 5686,2 MW; - Pmax_abs_retea IS = 145,32 kW - Pmax_abs_servicii_interne = 40 kW Rezultand : - Puterea totala instalata in grupuri Pi = 15,989 MW din care(9,989 MW_fotovoltaic + 6,00 MW_instalatie stocare) - Puterea totala maxima ce poate fi evacuata (Parc Fotovoltaic + Instalatie Stocare UIESTI 1) = 8,990 MW (fara depasirea puterii aprobate prin CER RO001E131329410 / 06.05.2015). - Puterea maxima simultana ce poate fi absorbita din retea este de 40kW , aprobata prin CER RO001E131329410 / 06.05.2015. Prin adaugarea noii surse de energie regenerabila, se depaseste puterea maxima simultana ce poate fi absorbita din retea pentru alte receptoare cu 145,32 kW. Avand in vedere ca puterea instalata (productie+stocare) va fi mai mare fata de cea evacuata, pentru a se preveni evacuarea unei puteri peste cea solicitata se vor realiza urmatoarele: -,,Realizarea unui sistem de management al energiei produse de catre CEF+IS pentru limitarea puterii evacuate in punctul de delimitare la 8,990 MW /9,988 MVA. -,,Instalarea pe DG a unui releu cu functia de putere care va deschide (declansa) DI in cazul depasirii puterii aprobate 8,990 MW /9,988 MVA. Punctul de racordare, masura si delimitare se mentin conform CER RO001E131329410 / 06.05.2015. | Retele Electrice Romania S.A. | 26027347 | 2025-03-24 | PRODUCATOR | ORD 59/2013; ORD 208/2018 | 2026-03-24 | VALABIL | 2025 | nu | nu | nu
205 | MAR-TIN SOLAR ENERGY S.R.L. | CEFD UIESTI 2 +IS | GIURGIU | 8.4797 | 20 | S20 CFE MAR TIN-PA MARSA CFE GR | Lucrari pe tarif de racordare: Nu e cazul, se pastreaza solutia emisa conf CER RO001E131329498/1 din 05.05.2015. Lucrari in afara tarifului de racordare: Conform solicitarii beneficiarului , in instalatia de utilizare se vor aduce modificari de natura tehnica, fara depasirea puterii maxime simultane evacuate aprobata conf . CER RO001E131329498/1 din 05.05.2015. Aceste modificari constau in adaugarea unui sistem de stocare a energiei electrice de tip BESS( LiFePO4 echipate cu invertoare din care:4 containere de 2 MWh, tip LUNA2000-2.0MVH-2H1 si un container de 1 MWh tip LUNA2000-2.0MVH-1H1), avand urmatoarele caracteristici: - Pi = 5,00 MWh (baterii LiFePO4), P_evac=4,7385 MW; - Pa_max iesire invertor = 25x240 kW, avand capacitatea de evacuare de Pmax_evac_IS = 4,7385 MW; - Pmax_abs_retea = 125,63 kW; Pmax_abs_serv_interne = 40kW Rezultand : -,,Puterea totala instalata in grupuri Pi = 13030 kW din care(8030 kW_fotovoltaic + 5000 kW_instalatie stocare) -,,Puterea totala maxima ce poate fi evacuata (Parc Fotovoltaic + Instalatie Stocare) = 7630 kW (fara depasirea puterii aprobate prin CER RO001E131329498/1 din 05.05.2015). -,,Puterea maxima simultana ce poate fi absorbita din retea este de 30kW aprobata prin CER RO001E131329498/1 din 05.05.2015). Prin adaugarea noii surse de energie regenerabila, se depaseste puterea maxima simultana ce poate fi absorbita din retea prin alte receptoare cu 125,63 kW. Puterea necesara pentru servicii interne se suplimenteaza de la 30 kW la 40kW. Avand in vedere ca puterea instalata (productie+stocare) va fi mai mare fata de cea evacuata, pentru a se preveni evacuarea unei puteri peste cea solicitata se vor realiza urmatoarele: - Realizarea unui sistem de management al energiei produse de catre CEF+IS pentru limitarea puterii evacuate in punctul de delimitare la 7630 KW /8030 kVA. - Instalarea pe DG a unui releu cu functia de putere care va deschide (declansa) DI in cazul depasirii puterii aprobate 7630 KW /8030 kVA. Punctul de racordare, masura si delimitare se mentin conform CER RO001E131329498/1 din 05.05.2015. | Retele Electrice Romania S.A. | 26027071 | 2025-03-24 | PRODUCATOR | ORD 59/2013; ORD 208/2018 | 2026-03-24 | VALABIL | 2025 | nu | nu | nu
206 | IKEA ROMANIA SA | CEF Carport Ikea Pallady -FARA EVACUARE | BUCURESTI | 1.5 | 20 | S20 T5187-DUDESTI CEL 8 BUC | Lucrari in afara tarifului de racordare: a),,Date despre CEF: Beneficiarul IKEA ROMANIA SA, doreste extindere CEF cu spor de putere pe instalatia de producere si fara injectie in retea, prin extinderea Centralei electrice fotovoltaice rezultand o putere instalata 1500 kWca, formata dintr-un numar total de 3.739 panouri fotovoltaice de tip LONGI SOLAR pentru a converti energia solara in energie electrica, in curent continuu dintre care: -,,1752 panouri fotovoltaice, fiecare panou avand o putere de 0,375 kW, existente in instalatia beneficiarului; -,,552 panouri fotovoltaice, fiecare panou avand o putere de 0,435 kW, existente in instalatia beneficiarului; -,,1435 panouri fotovoltaice, fiecare panou avand o putere de 0,525 kW, nou montate in instalatia beneficiarului. Conform datelor primite de la beneficiar, CEF este prevazuta cu 15 invertoare de tip Fimer PVS-100-TL, dintre care 8 invertoare existente pentru a converti energia produsa de panourile fotovoltaice in curent alternativ. Invertoarele utilizate trebuie sa corespunda cerintelor din Ordinul ANRE nr. 208/ 14.12.2018 pentru aprobarea ?Normei tehnice privind cerin?ele tehnice de racordare la retelele electrice de interes public pentru module generatoare, centrale formate din module generatoare si centrale formate din module generatoare offshore (situate in larg)? si sa se regaseasca in lista actualizata a invertoarelor declarate conforme cu cerintele Ord. 208/ 14.12.2018 publicata pe site-ul C.N. TRANSELECTRICA S.A. cu toate modific?rile ?i complet?rile ulterioare. Factor de putere mediu ( cos ?) la care va functiona consumatorul este 0,9. b),,Lucrari in instalatia utilizatorului necesare pentru racordarea sistemului fotovoltaic: ,,Racordarea la RED a instalatiei de producere CEF se va realiza in instalatia de utilizare a clientului si sunt necesare urmatoarele lucrari : Sistemul de protectie trebuie sa asigure urmatoarele protectii: - întrerup?tor tip DG cu protec?ii împotriva defectelor monofazate/trifazate, imediat în aval de punctul de delimitare cu OD - montare întrerup?tor tip DI cu protec?ii de interfa?? pe partea de joasa tensiune în punctul de delimitare între instala?ia de consum ?i instala?ia de producere cu rol de separare a instala?iei de producere în cazul abaterii valorilor de tensiune ?i/sau frecven?? conform Ord 132/2020 Tabelul 2P; Releul aferent DI va trebui sa realizeze urmatoarele functii: antiinsularizare, protectie maximala de tensiune mediata, protectie maximala de tensiune, protectie minima de tensiune, protectii de minima si maxima frecventa. - sa asigure protec?ie de putere invers? sau sistem de management a puterii produse astfel încât puterea maxim? injectat? în punctul de delimitare cu OD s? fie de maxim 0,1kW. Modalitatea tehnic? pentru îndeplinirea acestei condi?ii se va face in conformitate cu cerintele OD, iar verificarea func?ionalit??ii de catre OD se va face înaintea valid?rii dosarului instala?iei de utilizare. Se accept? ca aceast? limitare s? fie realizat? printr-o setare a invertorului. Modalitatea de limitare se va mentiona în Porcesul Verbal de punere in functiune (PV PIF) al CEF, emis în prealabil emiterii/actualiz?rii CER; - va asigura echipamentele necesare pentru comutatia si integrarea in SCADA OD pentru monitorizarea puterii reactive (Q), puterii active produse (P) tensiunii (U) si frecventa (f) , pozi?ie DI, pozitie DG; - in conformitate cu ORD ANRE 15/2022 este necesara montarea unui BMP in cadrul instalatiei de utilizare intre iesirea din echipamentul de productie si intrarea din TG client in care OD va monta un contor de energie electrica in montaj semidirect in vederea masurarii energiei electrice produse din CEF. - Monatrea BMP-ului intra in grija utilizatorului. | Retele Electrice Romania S.A. | 26152512 | 2025-03-24 | prosumator | ORD 59/2013; ORD 228/2018 | 2026-03-24 | VALABIL | 2025 | nu | nu | nu
207 | DIRECTIA GENERALA DE ASISTENTA SOCIALA A MUNICIPIULUI BUCURESTI | Imobil + CEF + Anexa 4 | BUCURESTI | 0.09632 | 0,4 | PTZ 1499 | Sporul de putere se va realiza utilizand instalatiile existente si montare contor trifazat in montaj semidirect tip SMART METER Racordarea la RED a instalatiei de producere CEF conform cerere kW se va realiza in instalatia de utilizare a clientului in tabloul general de distributie, iar debitarea in RED a energiei produse se va realiza prin instalatia de alimentare mentionata mai sus. Contorul existent, se va inlocui cu un contor electronic inteligent programat cu dublu sens pentru masurarea energiei electrice absorbite/evacuate din/in retea, pe instalatia de alimentare din reteua operatorului de distributie. | Retele Electrice Romania S.A. | 26194536 | 2025-03-24 | prosumator | ORD 59/2013; ORD 228/2018; ORD.19/2022 | 2026-03-24 | VALABIL | 2025 | nu | nu | nu
208 | DIRECTIA GENERALA DE ASISTENTA SOCIALA A MUNICIPIULUI BUCURESTI | Imobil + CEF + Anexa 4 | BUCURESTI | 0.08944 | 6 | S6 T4904-PA2190 CEL 6 BUC | Racordarea la RED a instalatiei de producere CEF se va realiza prin instalatia de utilizare a clientului in tabloul general de distributie de joasa tensiune. In instalatia electrica existenta contorul electronic trifazat se va reprograma pentru inregistrare cu dublu sens pentru masurarea energiei electrice absorbite/evacuate din/in retea, conform puterii avizate productie/consum, sau se va inlocui contorul existent cu un contor inteligent trifazat nou, programat pentru inregistrare cu dublu sens pentru masurarea energiei electrice absorbite/evacuate din/in retea, conform puterii avizate productie/consum. Lucrari in afara tarifului de racordare: CEF se va racorda in tabloul electric general (TGD) existent al beneficiarului. Conform declaratie beneficiar, CEF este formata din 208 panouri, montate pe acoperisul imobilului si conectate la 1 invertor. Invertoarele utilizate trebuie sa corespunda cerintelor din Ordinul ANREnr. 208/14.12.2018 pentru aprobarea ?Normei tehnice privind cerin?ele tehnice de racordare la retelele electrice de interes public pentru module generatoare, centrale formate din module generatoare si centrale formate din module generatoare offshore (situate in larg)? si sa se regaseasca in lista actualizata a invertoarelor declarate conforme cu cerintele Ord. 208/ 14.12.2018 publicata pe site-ul C.N. TRANSELECTRICA S.A. Lucrari in instalatia utilizatorului necesare pentru racordarea sistemului fotovoltaic: In instalatia de utilizare (producere) se prevad: - doua trepte de protectii redundante pentru monitorizare parametrii (minima, maxima tensiune, minima, maxima frecventa) si functionare in regim insularizat ? cu decuplare automata. In compartimentul utilizator se va monta un dispozitiv general DG echipat cu intrerupator si separator si un dispozitiv de interfata DDI. Instalatia trebuie sa fie prevazuta cu dispoztiv de interfata DDI , prevazute cu sistem de protectie de interfata conform Norma Tehnica ed.3: - protectie maximala de tensiune netemporizata; - protectie minimala de tensiune temporizata; - protectie maximala/minimala de frecventa netemporizata; - protectie de tensiune homopolara temporizata; - protectie impotriva deconectarilor de la retea (stabilite de comun acord intre REM si producator in functie de caracteristicile retelei de distributie. Nota: functia de DDI poate fi integrata in interfata invertorului, daca acesta este prevazut corespunzator. In momentul depunerii dosarului de utilizare (conf. Ordinul ANRE 51/2019) pentru punerea in functiune a CEF, se vor prezenta scheme detaliate, teste si certificate de producator care sa ateste conformitatea invertoarelor cu Ordinul ANRE 208/2018. CEF, prin protectiile interne ale invertoarelor, dar si prin dispozitivul de interfata instalat, se va deconecta in cazul lipsei tensiunii din reteaua OD, evitand astfel functionarea in regim insularizat. Testele pot fi executate de firme autorizate care vor prezenta buletinele de verificare rezultate in urma testelor. Buletinele de verificare vor fi verificate de OD si dupa aprobare va fi dat acceptul de PIF. Utilizatorul are obligatia de a asigura serviciile interne in compartimentul de racordare si accesul nelimitat al personalului RE la echipamentele instalate in compartimentul de racordare. Realizarea lucrarilor pentru instalatiile din aval de punctul de delimitare este in responsabilitatea utilizatorului si se efectueaza pe cheltuiala acestuia. | Retele Electrice Romania S.A. | 26194638 | 2025-03-27 | prosumator | ORD 59/2013; ORD 228/2018; ORD.19/2022 | 2026-03-27 | VALABIL | 2025 | nu | nu | nu
209 | UNITATEA MILITARA 0490 | Imobil + CEF + Anexa 4 | ILFOV | 0.4 | 0,4 | PTA 7011 | Lucr?ri pe tarif de racordare: Pentru transmiterea datelor ?i integrarea în telecontrol este necesar a se monta, în exteriorul postului de transformare PTA 7011, urm?toarele echipamente: - dulap de tip OS-UP de exterior, conf. GSCTR001, matricola 510008; - UP lite 2020 pentru exterior, conf. GSCTR002, matricola 510020; - anten? omni, conf. DN760RO, matricola 519520; - acumulatori 12V, conf. (GSCB001) DY815RO, matricola 162068. Se vor utiliza instala?iile existente, iar contorul electronic inteligent trifazat existent se va programa cu dublu sens pentru m?surarea energiei electrice absorbite/evacuate din/în re?ea, pe instala?ia de alimentare din re?eaua operatorului de distribu?ie, acest contor este în montaj semidirect pana la un BMPT?S cu ansamblu TC 400/5. Lucr?ri în afara tarifului de racordare: a),,Date despre CEF: Beneficiarul UNITATEA MILITARA 0490, dore?te racordare la locul de consum existent a unui loc de producere nou, f?r? injec?ie în re?ea, f?r? dep??irea puterii aprobate anterior extindere, prin realizarea unei Centrale electrice fotovoltaica, având o putere instalat? de 400,4 kW cc formata dintr-un num?r total de 728 panouri fotovoltaice de tip Sunpro SP550-144M10 pentru a converti energia solara in energie electrica, in curent continuu. Conform datelor primite de la beneficiar, CEF este prev?zut? cu 8 invertoare de tip Huawei SUN2000-50KTL-M3, pentru a converti energia produsa de panourile fotovoltaice in curent alternativ. Invertoarele utilizate trebuie s? corespund? cerin?elor din Ordinul ANRE nr. 208/ 14.12.2018 pentru aprobarea ?Normei tehnice privind cerin?ele tehnice de racordare la re?elele electrice de interes public pentru module generatoare, centrale formate din module generatoare ?i centrale formate din module generatoare offshore (situate în larg)? ?i s? se reg?seasc? în lista actualizata a invertoarelor declarate conforme cu cerin?ele Ord. 208/ 14.12.2018 publicat pe site-ul C.N. TRANSELECTRICA S.A. cu toate modific?rile ?i complet?rile ulterioare.Factor de putere mediu ( cos ?) la care va func?iona consumatorul este 0,9. Instala?ia de utilizare va fi dotat? cu: - întrerup?tor tip DG pe JT cu protec?ii împotriva defectelor monofazate/trifazate, imediat în aval de punctul de delimitare cu OD; - întrerup?tor tip DI cu protec?ii de interfa?? pe partea de joasa tensiune în punctul de delimitare între instala?ia de consum ?i instala?ia de producere cu rol de separare a instala?iei de producere în cazul abaterii valorilor de tensiune ?i/sau frecven??; - protec?ie de putere invers? sau sistem de management a puterii produse astfel încât puterea maxim? injectat? în punctul de delimitare cu OD s? fie de maxim 0,1 kW. Modalitatea tehnic? pentru îndeplinirea acestei condi?ii se convine cu OD, se detaliaz? în fi?a de solu?ie, iar verificarea de c?tre OD a func?ionalit??ii se face înaintea valid?rii dosarului instala?iei de utilizare. Se accept? ca aceast? limitare s? fie realizat? printr- o setare a invertorului, iar acest lucru se va înscrie în PV PIF CEF, emis în prealabil emiterii/actualiz?rii CER; - integrare în telecontrol OD putere activa produsa, pozi?ii DG/DI prin UP, doar daca postul de transformare existent este introdus în sistemul de telecontrol. Echipamentele necesare integr?rii în telecontrol OD sunt prezentate în Anexa 1; - contor smart pe partea de produc?ie, pus la dispozi?ie de OD, integrat în sistemele proprii de m?surare, montat în BMP instalat prin grija utilizatorului. b),,Lucr?ri în instala?ia utilizatorului necesare pentru racordarea sistemului fotovoltaic: ,,Racordarea la RED a instala?iei de producere CEF seva realiza în instala?ia de utilizare a clientului ?i sunt necesare urm?toarele lucr?ri : Sistemul de protec?ie trebuie s? asigure urm?toarele protec?ii: - montare întrerup?tor tip DI cu protec?ii de interfa?? pe partea de joasa tensiune în punctul de delimitare între instala?ia de consum ?i instala?ia de producere, cu rol de separare a instala?iei de producere în cazul abaterii valorilor de tensiune ?i/sau frecven?? conform Ord 132/2020 Tabelul 2P; Releul aferent DI va trebui sa realizeze urm?toarele func?ii: antiinsularizare, protec?ie maximal? de tensiune mediat?, protec?ie maximal? de tensiune, protec?ie minim? de tensiune, protec?ii de minim? ?i maxim? frecven??. - s? asigure protec?ie de putere invers? sau sistem de management a puterii produse astfel încât puterea maxim? injectat? în punctul de delimitare cu OD s? fie de maxim 0,1 kW. Modalitatea tehnic? pentru îndeplinirea acestei condi?ii se va face in conformitate cu cerin?ele OD, iar verificarea func?ionalit??ii se va face înaintea valid?rii dosarului instala?iei de utilizare. Se accept? ca aceast? limitare s? fie realizat? printr-o setare a invertorului sau printr-un sistem dedicat, extern invertorului. Modalitatea de limitare se va men?iona în Procesul Verbal de punere în func?iune (PV PIF) al CEF, emis în prealabil emiterii/actualiz?rii CER; - va asigura echipamentele necesare pentru comuta?ia ?i integrarea în telecontrolul OD pentru monitorizarea puterii active produse (P), tensiunii (U) ?i frecven?a (f) ?i pozi?ii DI. - în conformitate cu ORD ANRE 15/2022 este necesar? montarea unui BMP în cadrul instala?iei de utilizare între ie?irea din echipamentul de produc?ie ?i intrarea din TG client în care OD va monta un contor de energie electrica în montaj semidirect în vederea m?sur?rii energiei electrice produse din CEF. - Montarea BMP-ului intra în grija utilizatorului. | Retele Electrice Romania S.A. | 26230543 | 2025-03-27 | prosumator | ORD 59/2013; ORD 228/2018; ORD.19/2022 | 2026-03-27 | VALABIL | 2025 | nu | nu | nu
210 | INSTITUTUL GEOLOGIC AL ROMANIEI | Imobil + CEF + Anexa 4 | BUCURESTI | 0.09976 | 0,4 | PTZ 2046 | Lucrari cuprinse in tariful de racordare Racordarea la RED a instalatiei de producere CEF se va realiza in instalatia de utilizare a clientului in tabloul general de distributie, iar debitarea in RED a energiei produse se va realiza prin instalatia de alimentare proiectata (mentionata mai sus). Contorul trifazat se va programa pentru inregistrare cu dublu sens pentru masurarea energiei electrice absorbite/evacuate din/in retea, pe instalatia de alimentare din reteaua operatorului de distributie, conform puterii avizate productie/consum. Lucrari in afara tarifului de racordare: Beneficiarul are obligatia de a dimensiona coloana de utilizare dintre contor si tabloul general de distributie consumator/producator, conform puterii avizate consumator/producator. Instalatia de producere a utilizatorului va fi prevazuta obligatoriu cu urmatoarele protectii: protectie la suprasarcina, protectie la scurtcircuit, care sa asigure deconectarea fara temporizare a instalatiei la un defect intre instalatia fotovoltaica si punctul de racord cu reteaua electrica; protectie la tensiune scazuta (sub 90%); protectie la supratensiune (peste 110%); protectie la cresterea frecventei (peste 51,5 Hz); protectie la scaderea frecventei (sub 49,5 Hz). | Retele Electrice Romania S.A. | 26371565 | 2025-03-31 | prosumator | ORD 59/2013; ORD 228/2018; ORD.19/2022 | 2026-03-31 | VALABIL | 2025 | nu | nu | nu
211 | INSTITUTUL GEOLOGIC AL ROMANIEI | Imobil + CEF + Anexa 4 | BUCURESTI | 0.07482 | 0,4 | PTZ 2046 | ,,Lucrari cuprinse in tariful de racordare Racordarea la RED a instalatiei de producere CEF se va realiza in instalatia de utilizare a clientului in tabloul general de distributie, iar debitarea in RED a energiei produse se va realiza prin instalatia de alimentare proiectata (mentionata mai sus). Contorul trifazat se va programa pentru inregistrare cu dublu sens pentru masurarea energiei electrice absorbite/evacuate din/in retea, pe instalatia de alimentare din reteaua operatorului de distributie, conform puterii avizate productie/consum. Lucrari in afara tarifului de racordare: Beneficiarul are obligatia de a dimensiona coloana de utilizare dintre contor si tabloul general de distributie consumator/producator, conform puterii avizate consumator/producator. Instalatia de producere a utilizatorului va fi prevazuta obligatoriu cu urmatoarele protectii: protectie la suprasarcina, protectie la scurtcircuit, care sa asigure deconectarea fara temporizare a instalatiei la un defect intre instalatia fotovoltaica si punctul de racord cu reteaua electrica; protectie la tensiune scazuta (sub 90%); protectie la supratensiune (peste 110%); protectie la cresterea frecventei (peste 51,5 Hz); protectie la scaderea frecventei (sub 49,5 Hz). | Retele Electrice Romania S.A. | 26371690 | 2025-03-31 | prosumator | ORD 59/2013; ORD 228/2018; ORD.19/2022 | 2026-03-31 | VALABIL | 2025 | nu | nu | nu
212 | PIRAMID INTERNATIONAL SA | Imobil + CEF + Anexa 1 | ILFOV | 0.38 | 20 | S20 CREAM LINE-IFA IF | Situatie existenta In prezent consumatorul este racordat pe joasa tensiune din PCZ 2794/630 kVA, printr-un racord trifazata alimentat din bara de jt cu cablu 3x240+95N, pana la un BMPT in montaj semidirect cu TC=150/5 A/A, amplasat langa PCZ 2794, pe peretele acestuia. Nota: Se va dezafecta bransamentul existent. Contorul semidirect se va demonta si preda catre UT. Solutia propusa Se propune realizarea unui punct de conexiune prefabricat in anvelopa de beton, amplasat pe proprietatea beneficiarului, conform Reguli Tehnice de Racordare Utilizatori, cu delimitarea si masura energiei, la medie tensiune. Amplasarea punctului de conexiune se va face cu respectarea zonelor de protectie si de siguranta conform Ordinului ANRE nr.4/2007, modificat si completat cu ordinul ANRE nr.49/2007. Lucrari pe tarif de racordare: ,,Montare racord electric subteran 20 kV Racordarea se poate face in sistem intrare-iesire din L20 kV CREAM LINE ? PCZ 2794/630 kVA+1000 kVA si PCZ 2792/400 kVA, cu doua racorduri subterane, cu cablu 20 kV, de Al, XLPE, 3X(1X185 mmp), tip DC 4385 RO, protejate in tub tip DS 4247 pentru pozarea in trotuare si DS 4235 pentru subtraversari, cu o lungime totala de aprox. L=2x185=370 m. ,,Montare punct de conexiune in anvelopa de beton: Se va achizitiona de catre utilizator o anvelopa de beton prefabricata, si se va monta suprateran pe terenul acestuia, cu acces din exterior. Anvelopa va avea dimensiuni care sa permita in viitor montarea unei noi celule tip LE, va fi compartimentata conform ?NORMA TEHNICA ed.3 ? REGULI TEHNICE DE RACORDARE UTILIZATORI? si va avea trei compartimente distincte. Aceasta anvelopa NU este inclusa in tariful de racordare. - Compartiment de racordare in care se vor amplasa celulele de medie tensiune si in care va avea acces numai personalul S.C. Retele Electrice; - Compartiment/nisa pentru masura energiei electrice consumate la care va avea acces atat personalul S.C. Retele Electrice cat si beneficiarul; - Compartimentul utilizatorului in care se vor amplasa celulele de medie ale acestuia: celula cu Dispozitiv General (DG). Nota: Anvelopa proiectata va fi dimensionata astfel incat sa se mai poata monta ulterior inca o celula de LE, tip DY 803/2. C. Echipare compartiment racordare in PC nou prefabricat in anvelopa de beton Compartimentul de racordare va fi echipat cu un grup de celule de MT cu izolatia in aer si stingerea arcului electric in SF6: - 1 celule de linie tip DY 803/2 (intrare) - 1 celule de linie tip DY 800/116 (iesire) - 1 celula de masura unificata, UTM, tip DY 803/4 utilizate pentru masurarea energiei electrice; Nota: Celulele de LE tip 800/116 proiectate vor fi prevazute cu RGDM, conform specificatiei tehnice GSTP011 si terminale SMART, conform specificatiei tehice GSCC012. Celulele DY 803 si DY 800 vor fi prevazute cu rezistente anticondens. ,, Pentru asigurarea telecontrolului, celulele de linie vor fi echipate cu dispozitive RGDAT ? DY 859 RO, iar in interiorul PC-ului se vor monta: ,,tablou JT servicii auxiliare DY3016/1; ,,UP standard, conform specificatie tehnica DX 1215 (16) cu 2 acumulatori 12V, conform specificatie tehnica DY 815 ,,modul GSM, conform specificatie tehnica DX 1226; ,,antena conform specificatie tehnica DN 760; Echipamentele necesare telecontrolului se vor monta intr-un dulap tip RACK, conf DY3005. Alimentarea tabloului de servicii auxiliare va fi asigurata din instalatia de joasa tensiune a utilizatorului. Celulele de linie vor fi prevazute cu rezistente anticondens. In punctul de conexiuni se va realiza o instalatie interioara de legare la pamant. Aceasta se va conecta la o priza de legare la pamant exterioara, a carei rezistenta de dispersie trebuie sa fie Rp ? 1?, cuprinsa in lucrarile in afara tarifului de racordare, pe investitia directa a beneficiarului. Lucrari in afara tarifului de racordare ,,Echipare compartiment pentru instalatia de utilizare - 1 celula cu separator si intrerupator (DG - dispozitiv general) prevazut cu sistem de protectie generala, transformatoare de curent TC 300/5 A pe faze + 1 tor homopolar 100/1 A si bobina de minima tensiune; - 1 celula de transformator echipata cu protectiile aferente; - 1 transformator de putere, trifazat, conform putere solicitata, 20/0,4 kV (se propune trafo de 630 kVA); - 1 tablou de joasa tensiune + 1 tablou de servicii auxiliare si iluminat. Legatura intre instalatia de racordare si instalatia de utilizare se va realiza cu un cablu de legatura, de 20 kV, Al, XLPE, 3x(1x185 mmp). Instalatia de utilizare poate avea si alta configuratie daca respecta specificatiile stabilite in Reguli Tehnice de Racordare Utilizatori, ed.3. Racordarea la RER a instalatiei de producere CEF se va realiza in instalatia de utilizare a clientului in tabloul general de distributie, iar debitarea in RER a energiei produse se va realiza prin instalatia de alimentare existenta (mentionata mai sus). Contorul se va programa pentru inregistrarea dublu sens a energiei electrice absorbite/evacuate din/in retea,pe instalatia de alimentare din reteua operatorului de distributie. In instalatia de utilizare la iesirea din invertorl catre TG Client se va monta un contor trifazat in montaj semidirect cu TC 300/5 pentru masurarea energiei electrice produse de centrala, inclusiv sistemul de comunicatie aferent acestui contor. Blocul de masura pentru contorul de masurare a energiei electrice produse se va monta de firma executanta. NOTA:La traversarea drumurilor de orice fel cablurile de JT/MT sa fie protejate in tub de protectie din material plastic de tip ?greu? conform DS 4235/1 ? 6 PVC(rezistenta la compresie 1250 N) respectiv DS 4235/ 7 ? 8 PE(rezistenta la compresie 750N). Daca Primaria nu isi da acordul pentru spargere si refacere pavaj , lucrarea se vaface cu subtraversare , iar valoarea avizului va ramane neschimbata. | Retele Electrice Romania S.A. | 25770400 | 2025-02-04 | prosumator | ORD 59/2013; ORD 228/2018; ORD.19/2022 | 2026-02-04 | VALABIL | 2025 | nu | nu | nu
213 | TRANSPARENT DESIGN SRL | Imobil + CEF + Anexa 4 | ILFOV | 0.386 | 20 | S20 PORCINE 2-POP LEORDENI IF | Se vor utiliza instalatiile electrice existente realizate. Se va utiliza si instalatia de utilizare prevazuta cu transformator de putere de 1000kVA. In instalatia de utilizare la iesirea din invertor catre TG client se va monta de catre OD un contor electronic trifazat in montaj semidirect prevazut cu ansamblu de transformatoare de curent de 300/5 A/A, de masurare a energiei electrice produse de centrala, inclusiv sistemul de comunicatie aferent acestui contor. Blocul de masura pentru contorul de masurare a energiei electrice produse se va monta de firma executanta, pe cheltuiala beneficiarului. Sistemul va avea in componenta baterii de stocare cu PI=1806 kW In conformitate cu ORD ANRE 15/2022 este necesara montarea unui BMP in cadrul instalatiei de utilizare intre iesirea invertorului si intrarea din TG client in care OD va monta un contor de energie electricain montaj semi direct in vederea masurarii energie electrice produse din centrala fotovoltaica. | Retele Electrice Romania S.A. | 25477578 | 2025-02-05 | prosumator | ORD 59/2013; ORD 228/2018; ORD.19/2022 | 2026-02-05 | VALABIL | 2025 | nu | nu | nu
214 | STANDARD SPORT INTERNATIONAL SRL | IMOBIL+CEF - ANEXA 1 | GIURGIU | 0.0198 | 0,4 | PTA 1339 | Alimentarea cu energie electrica se va realiza din bornele de j.t. ale transformatorului aferent PTA 1339, 1*250 kVA, 20/0,4 kV, folosind cablu conf.specificatiei 4141/6 RO, 4*1*150 mmp, L= 8m, pana la un intrerupator tetrapolar automat j.t de 250A tip DY 3101 RO proiectat montat in cutie de rasina existenta pe stalpul PTA pe pozitia circuitului ?Peco?. Din intrerupatorul proiectat se va pleca folosind cablu electric de jt tetrapolar conform specificatiei tehnice DC 4126, 3x150+95N; L= 9m, protejat pe stalp cu tub din PVC cu Ø 110 mmp si manson termocontractabil, in canalizatie de tip A pamant L= 1m, in tub de protectie pliabil cu Ø 125 mmp conform DS 4247 RO pana la o clema de separare cu 4 cai conform specificatiei tehnice DS 4533 RO, montata in cutie de rasina conform specificatiei tehnice DS 4549 RO, pe soclu din rasina conform specificatiei tehnice DS 4548 RO amplasata langa post in care se va prelua circuitul existent. Din CS-ul proiectat se va pleca cu cablu conf.specificatiei DC 4126, 3x150+95N mmp, L= 144m, in canalizatie de tip A , L= 140m (sapatura pamant- L= 90m; beton- L=25m; pavele- L=5m; foraj mecanizat ghidat- L= 20m), in tub de protectie pliabil cu Ø 125 mmp pana la un un contor electronic in montaj semidirect cu montare BMPT PAFS FT_257 matricola 651251 cu NUL-ul legat la p.p. , echipat cu un complex de transformatoare de curent de jt, conf. DMI 031055RO, pentru grupuri de masura in montaj semidirect prin TC 125/5A si un intrerupator in aval de TC-uri cu raglaj Ir= 150A, amplasat pe soclu de beton, la limita de proprietate pe domeniul public. Conf ord.4 valoarea BMP-ului va fi suportata de catre OD. NOTA: La traversarea drumurilor de orice fel cablurile de JT/MT sa fie protejate in tub de protectie din material plastic de tip ?greu? conform DS 4235/1 ? 6 PVC(rezistenta la compresie 1250 N) respectiv DS 4235/ 7 ? 8 PE(rezistenta la compresie 750 N). - Racordarea in reteaua de joasa tensiune aeriana, pe cablu de NUL, se va realiza cu doua legaturi distincte (doua cleme). - Daca Primaria nu isi da acordul pentru spargere si refacere pavaj , lucrarea se va face cu subtraversare , iar valoarea avizului va ramane neschimbata. -Executia bransamentelor in cablu cu nul concentric , cu punct de racord din LEA, se va respecta tehnologia de executie conform ghid bransamente si linii scurte, prin montarea terminalului jt compus din tub termocontractibil si calota cu 2 sau 4 iesiri , la capatul cablului montat pe stalp. -Elementele de retea rezultate in urma modificarii tehnice vor fi demontate/dezafectate si predate catre UT. Racordarea la RED a instalatiei de producere CEF se va realiza in instalatia de utilizare a clientului in tabloul general de distributie, iar debitarea in RED a energiei produse se va realiza prin instalatia de alimentare proiectata (mentionata mai sus). Contorul din BMPTs-ul semidirect se va programa pentru inregistrarea cu dublusens a energiei electrice absorbite/evacuate din/in retea, pe instalatia de alimentare din reteua operatorului de distributie. In instalatia de utilizare la iesirea din invertor catre TG client se va monta de catre OD un contor direct pentru masurarea energiei electrice produse de centrala, inclusiv sistemul de comunicatie aferent acestui contor. Blocul de masura pentru contorul de masurare a energiei electrice produse se va monta de firma executanta, pe cheltuiala beneficiarului. | Retele Electrice Romania S.A. | 25783631 | 2025-02-06 | prosumator | ORD 59/2013; ORD 228/2018; ORD.19/2022 | 2026-02-06 | VALABIL | 2025 | nu | nu | nu
215 | COMUNA GHIMPATI | Imobil + CEF + Anexa 1 | GIURGIU | 0.3993 | 20 | A20 SPPA 23-CUCURUZU GR | Se va realiza PC (PTAB) racordat intrare-iesire la L 20 kV SPPA 23 intre PTA 3390 si STc 3391, amplasat pe proprietate beneficiar cu acces din domeniul public echipat cu transformator 630 kVA, 20/0.4 kV care apartine clientului . I. LUCRARI PE TARIF DE RACORDARE: In axul LEA 20 kV SPPA 2 pentru trecere in LES se vor monta 2 stalpi noi 14G GSS002-DS3000 echipati cu console de intindere DS3060 pe care se vor muta circuitele existente LEA MT Ol-al 70mmp prin intermediul lanturilor duble cu izolatori compoziti, console pentru descarcatori DS3068, set descarcatori cu oxid de zinc GSCC016-DJ557 pentru protectia impotriva supratensiunilor atmosferice, separator vertical cu CLP tip DY595RO doar pentru stalpul din amonte de anvelopa, terminale unipolare de exterior GSCC005 si se va pleaca subteran prin cablu de medie tensiune tripolar cu elice vizibila 3*1*185 mmp GSC001-DC4385/2 RO L=2x40m , in canalizatiede tip A zona pamant L=40m. La stalpul nou montat se va realiza priza pamant cu rezistenta de dispersie sub 4 ohmi. Cablul MT va fi pozat conform ?Ghid pentru proiectarea ?i construc?ia liniilor în cablu subteran MT si JT ? elaborat de REM. Tuburile de protectie vor fi acoperite de un strat de 24 cm de nisip, peste care se va aseza folia avertizoare. Se vor folosi terminale MT DJ 4456 pentru racordul cablului in celulele de linie MT. Se vor utiliza presetupe pentru protejarea cablurilor MT la iesirea din PC (PTAB). PC (PTAB) conform DG 2061 ed.2 va avea 3 compartimente separate: compartiment OD, compartiment masura si compartiment utilizator, fiecare dotat cu usa de acces separata. Compartimentul OD va fi echipat cu: - 1 celula de linie LE tip DY 803/416 echipata cu detectoare directionale de defect RGDAT si cu separator de sarcina 24kV, 400A actionare cu motor 24 Vcc (IMS). - 1 celula de linie LE cu intrerupator tip DY 800/116 terminate smart GSCC012 si RGDMI. - 1 celula de masura UTM echipata cu separator IMS, comutatie in SF 6, tip DY803/316, cu doua transformatoare de tensiune TT 20/0,1 kV si doua de curent TC 50/5A. Celulele vor fi echipate corespunzator pentru integrare in sistemul de telecontrol. Acest compartiment de racordare trebuie dotat prin grija utilizatorului cu usi si inchizatori conform specificatiilor OD, astfel realizat incat sa nu permita propagarea flacarii, caldurii sau fumului avind orificii de aerisire care comunica doar cu spatii deschise. Celulele vor fi prevazute cu rezistente anticondens si sistem de ventilatie. Tabloul de servicii auxiliare din compartimentul REM se va alimenta din circuitul JT al utilizatorului. LUCRARI IN AFARA TARIFULUI DE RACORDARE: Anvelopa prefabricata, prizele de legare la pamant Rp < 1 Ohmi si trotuarul din jurul anvelopei vor fi realizate de beneficiar . Compartimentul utilizatorului se va echipa cu : -1 celula de protectie dispozitiv general DG echipata conform Normei Tehnice Enel, cablul de legatura intre celula UT si DG se va pune la dispozitie de catre Utilizator ; -1 celula de transformator echipata cu intreruptor ; -1 transformator trifazat de putere care sa asigure consumul solicitat . -Tabloul general de joasa tensiune va fi echipat pe sosirea generala cu intrerupator automat tetrapolar astfel incat sa asigure protectia instalatiei de JT si a Trafo. Tabloul de servicii auxiliare din compartimentul REM se va alimenta din circuitul JT al utilizatorului. | Retele Electrice Romania S.A. | 25168100 | 2025-02-07 | prosumator | ORD 59/2013; ORD 228/2018; ORD.19/2022 | 2026-02-07 | VALABIL | 2025 | nu | nu | nu
216 | ION NECSESCU | Locuinta + CEF - Anexa 1 | GIURGIU | 0.015 | 0,4 | PTA 1105 | Bransament electric trifazat subteran alimentat din reteaua electrica de jt aferenta PT 1105, 1*250kVA; 20/0,4kV, folosind cablu electric de jt tetrapolar conform specificatiei tehnice DC 4126/11RO- 3x25+16c; L= 12m, protejat pe stalp cu tub din PVC cu Ø 40 mmp si manson termocontractabil in canalizatie de tip A L= 2m, in tub de protectie pliabil cu Ø 50 mmp conform DS 4247 RO, cu montare BMPT PAFS (poliester armat cu fibra de sticla), conform FT 133_MAT ed. 5, echipata cu rama de contor de tip T6A4 conform specifica?iei DH 2414 RO pentru contor trifazat; prevazut cu incuietoare robusta din metal sau material plastic dur, cu sistem montaj ingropat in beton si o inaltime de min. 1,40m de la sol, prevazut cu separator trifazat si intrerupator trifazat cu protectie la suprasarcina si scurtcircuit Inom.= 50A, la limita de proprietate, pe domeniul public. NOTA: Costul mediu pentru realizarea unui bransament trifazat din LEA/mixt 0,4 kV este de 2430 lei. La traversarea drumurilor de orice fel cablurile de JT/MT sa fie protejate in tub de protectie din material plastic de tip ?greu? conform DS 4235/1 ? 6 PVC(rezistenta la compresie 1250 N) respectiv DS 4235/ 7 ? 8 PE(rezistenta la compresie 750 N). - Racordarea in reteaua de joasa tensiune aeriana, pe cablu de NUL, se va realiza cu doua legaturi distincte (doua cleme). - Daca Primaria nu isi da acordul pentru spargere si refacere pavaj , lucrarea se va face cu subtraversare , iar valoarea avizului va ramane neschimbata. -Executia bransamentelor in cablu cu nul concentric , cu punct de racord din LEA, se va respecta tehnologia de executie conform ghid bransamente si linii scurte, prin montarea terminalului jt compus din tub termocontractibil si calota cu 2 sau 4 iesiri , la capatul cablului montat pe stalp. | Retele Electrice Romania S.A. | 25807293 | 2025-02-07 | prosumator | ORD 59/2013; ORD 228/2018; ORD.19/2022 | 2026-02-07 | VALABIL | 2025 | nu | nu | nu
217 | Primaria Bolintin Vale | centrala fotovoltaica | GIURGIU | 0.52718 | 20 | A20 PETROL 3-POTLOGI GR | Conform ordinului 67/2024, cap. 3, art. 5, A, contribu?ia financiar? este definit? ca fiind aportul în numerar al beneficiarilor serviciului de distribu?ie sau al unei ter?e p?r?i (de exemplu, fonduri de la organismele interne sau interna?ionale, subven?ii, taxa de dezvoltare, tariful de racordare etc.) acordat cu titlu gratuit operatorilor de distribu?ie concesionari. Varianta 1: Racordare la tensiunea de 20 kV intrare ie?ire în L20kV Petrol 3 din sta?ia 110/20kV Potlogi pe bara B (între PT1533 ?i PC1441 Semmerlock) Lucrarile pe tarif de racordare: Racord 20kV: ,,Realizare racord intrare - iesire in LEA 20 kV Petrol 3 prin sectionare linie 20KV existenta între PT1533 ?i PC1441 Semmerlock si mansonare cu cablu de medie tensiune tripolar, cu elice vizibila, cu izola?ie XLPE, cu conductori de sectiune 3x1x185 mmp, pe o lungime de traseu de aproximativ 2x20 m; PC 20kV proiectat: Punctul de conexiune 20 kV proiectat ce se va amplasa pe teren pus la dispozitiede beneficiar cu acces din domeniul public pentru Retele Electrice Romania din exterior se va echipa cu: ,,2 celule de linie motorizate 24 kV, 630A, 16 kA cu separator de sarcina si CLP conf. specificatiei OD; - loc pentru înc? o celul? de linie; - 1 celula de masura conf. specificatiei OD cu separator si grup de masura format din dou? transformatoare de tensiune 20/0,1 kV, clasa de precizie 0,2 ?i dou? transformatoare de curent de 50/5A, clasa de precizie 0,2S si contor electronic trifazat static (afisaj LCD), In=5(6)A , Un=3x100/57V, clasa de precizie 0,2s dotate cu curba de sarcina si interfata de comunicatie RS 232 si modul comunicatie GSM amplasat intr-o cutie de masura; cutia de masura se va amplasa intr-o nisa cu posibilitatea vizualizarii atat de catre OD cat si de catre beneficiar. - integrarea in telecontrol a celulelor de linie si masura din PC 20kV proiectat prin montarea de RGDAT-2 buc., UP 2020 LITE-1 buc, baterii acumulatori -2 buc, TSA-1 buc, Router Rugged pt comunicatii 4G ? CISCO IR1101, Swich-uri rugged CISCO IE-4000-8S4G-E, dulap pentru echipamente de telecomunicatii FT-045_TLC-M_ed02 ? TIP B si accesoriile de conectica: Patch-cord ftp cat. 6e (lungime 10 m) Pentru alimentarea utilizatorului CEF ca si consumator pentru puterea maxim simultan absorbita de servicii interne se va utiliza aceeasi cale prin care acesta debiteaza in reteaua de medie tensiune ca si producator. Celulele vor fi prevazute cu rezistenta anticondens. In spatiul punctului de conexiune va fi prevazut loc de rezerva pentru a asigura posibilitatea extinderii in viitor a tabloului de medie tensiune. In punctul de conexiuni se va realiza o instalatie interioara de legare la pamant. Aceasta se va conecta la o priza de legare la pamant exterioara, a carei rezistenta de dispersie trebuie sa fie Rp ? 4?, realizata prin grija utilizatorului. Pentru protectia impotriva tensiunilor de atingere si de pas, masele echipamentelor se vor conecta la instalatia de legare la pamant pe toata durata existentei acestora. Intreaga instalatie de legare la pamant este cuprinsa in lucrarile in afara tarifului de racordare, pe investitia directa a beneficiarului, care va raspunde de repararea, intretinerea si verificarea ei pe toata durata existentei. Compartimentul de racordare apartinand RER, trebuie sa fie dotat prin grija utilizatorului cu usi si inchizatori conform specificatiilor RER. Orificiile de aerisire trebuie sa comunice doar cu spatii deschise. Lucrari ce se realizeaza prin grija beneficiarului: ,,Montare PTAB in anvelopa de beton, cu exploatare din interior, cu aces direct din exterior, prevazut cu 4 compartimente: unul de racordare, pentru instalatiile aferente operatorului de retea, unul de utilizare pentru instalatiile electrice ale utilizatorului (echipamentele montate in compartimentul de racordare si integrarea in sistemul de telecontrol vor fi incluse in tariful de racordare), compartimentul transformatorului de putere, compartimentul tabloului de joasa tensiune. Compartimentul de racordare din PT va fi cu actionarea echipamentelor din interior si cu acces direct din exterior, va avea caracteristici minime echivalente cu cele prevazute in prescriptiile OD si un gabarit care sa permita montarea echipamentelor instalatiei de racordare si a inca unei celule de MT. ,,LES 20 kV de Cu, 95 mmp, L? 20m între celula de m?sur? din compartimentul de racordare ?i celula cu înterup?tor din compartimentul utilizatorului ; ,,Dispozitivul general - celula sosire cu intrerupator automat si separator in compartimentul utilizatorului (DG) cu urmatoarele protectii: Sistemul de protectie general (SPG) asociat dispozitivului general cuprinde: ?,,protec?ie maximal? de curent cel pu?in pe doua faze, cu trei trepte. Prima treapta se folose?te împotriva suprasarcinii, a doua pentru a permite o functionare temporizata ?i a treia pentru a permite o interven?ie rapid?; ?,,protectie maximala de curent homopolar cu dou? trepte (o treapt? pentru defecte monofazate ?i alta pentru defecte dublu monofazate); racordul utilizatorului intre dispozitivul general si transformatorul ridicator are o lungime ? 300 m, ?,,Pentru racordarea producatorului in plus fata de DG (dispozitiv general) se va prevedea un dispozitiv, denumit Dispozitiv de Interfa?? (DI) in scopul de a garanta separarea instala?iei de producere de re?eaua de distribu?ie în caz de întrerupere de la re?ea. Sistemul de protectie SPI asociat DI contine relee de frecven??, de tensiune ?i eventual de tensiune homopolar?. Sistemul de protectie de interfata (SPI) asociat dispozitivului de interfata cuprinde: ?,,functie protectie de tensiune minima /maxima in 2 trepte; ?,,functie protectie de frecventa minima /maxima in 2 trepte; ?,,functie de protectie de maxima de tensiune mediata la 10 minute. ?,,serviciile interne in compartimentul de racordare se vor asigura din transformatorul monofazat de 4 kVA montat în compartimentul utilizatorului, dup? întrerup?torul general (DG), spre produc?tor. ?,,montare analizor pentru monitorizarea calitatii energiei electrice; ?,,In compartimentul utilizator, se vor instala traductoarele de putere activa P, putere reactiva Q, frecventa f si tensiune U montate in compartimentul utilizator. Acestea se vor racorda in circuitele de masura ale transformatoarelor de curent si de tensiune. Semnalele de iesire ale traductoarelor, impreuna cu cel de pozitie al dispozitivului general DG, vor fi disponibile intr-un sir de cleme. De la sirul de cleme pana la UP 2020 LITE amplasat in compartimentul OD, semnalele vor fi transmise printr-un cablu special ecranat, care va face parte impreuna cu traductoarele, din instalatia de utilizare. Lungimea cablului nu trebuie sa depaseasca 20m. ?,,LES 20kV intre PC 20kV proiectat si centrala CEF Bolintin Vale in lungime de 20 m. ?,,Posturi trafo sitablouri jt aferente centralei CEF Bolintin Vale, trafo ? 2000kVA ?,,Asigurare accesului la PC 20kV proiectat pentru OD. | Retele Electrice Romania S.A. | 19775754 | 2025-02-11 | PRODUCATOR | ORD 59/2013; ORD 208/2018 | 2026-02-11 | VALABIL | 2025 | nu | nu | nu
218 | DORIAN BEST TRANSPORT SOLUTIONS S.R.L. | CENTRALA ELECTRICA FOTOVOLTAICA | ILFOV | 0.9 | 20 | S20 MIHAILESTI-DOMNESTI IF | Conform aviz CTE nr. 70/4/12.11.2024 , faza studiu de solutie si anume: Conform ordinului 67/2024, cap. 3, art. 5, A, contribu?ia financiar? este definit? ca fiind aportul în numerar al beneficiarilor serviciului de distribu?ie sau al unei ter?e p?r?i (de exemplu, fonduri de la organismele interne sau interna?ionale, subven?ii, taxa de dezvoltare, tariful de racordare etc.) acordat cu titlu gratuit operatorilor de distribu?ie concesionari. Varianta unica ? Realizare racord intrare-iesire in LEA 20 kV Mihailesti din st 400/110/20kV Domnesti intre Separator 2954 si stalpi derivatie catre PTA 2857. ?,,Racord 20kV in axul liniei 20kV se vor planta doi stalpi 12/F/27 (intre Separator 2954 si stalpi derivatie catre PTA 2857) echipati fiecare cu consola orizontala de intindere, lanturi duble de intindere din material compozit, separator vertical, STEPn 24kV, 400A, consola descarcatori + descarcatori ZnO 24kV, cutii terminale 24kV, priza de Pamant cu Rp 4ohmi pentru derivatie in LES spre PC 20 kV-OD proiectat. ?,,LES 20 kV in lungimede cca. 15 m de la stalpii proiectati pana la PC 20kV proiectat ?,, ?,, Lucrari pe tarif de racordare : ? PC 20kV proiectat Montare PC 20 kV proiectat in anvelopa de beton amplasata langa LEA 20kV Mihailesti echipat cu: ?,,2 celule de linie motorizate 24 kV, 630A, 16 kA cu separator de sarcina in SF6 conf. specificatii unificate OD; ?,,loc pentru inca o celula de linie; ?,,celula de masura motorizata UTM cu separator si grup de masura format din doua transformatoare de tensiune 20/0,1 kV, clasa de precizie 0,2 ?i doua transformatoare de curent de 50/5A, clasa de precizie 0,2S si contor electronic trifazat static clasa de precizie 0,2s dotat cu curba de sarcina si interfata de comunicatie RS 232 si modul comunicatie GSM, amplasat intr-o cutie de masura; cutia de masura se va amplasa intr-o nisa cu posibilitatea vizualizarii atat de catre OD cat si de catre beneficiar; ?,,integrarea in telecontrol a celulelor de linie si masura din PC 20kV proiectat prin montarea de RGDAT-2 buc, UP 2020 LITE-1 buc, baterii acumulatori - 2 buc, TSA-1 buc, Router Rugged pt comunicatii 4G - CISCO IR1101, Swich-uri rugged CISCO IE-4000-8S4G-E, dulap pentru echipamente de telecomunicatii FT- 045_TLC-M_ed02 - TIP B si accesoriile de conectica: Modul SFP CISCO GLC_FE-100LX-RGD de tip SM, FT-277_MAT ? 2 buc, Patch-cord duplex LC/PC ? E2000 APC, 2m ? 2 buc, E2000/APC complet echipat ? 2 buc, Patch-cord ftp cat. 6e (lungime 1 m), Patch-cord ftp cat. 6e (lungime 10 m). Achizitia si montarea contorului revin in sarcina Operatorului de Distributie. Tensiunea 0,4 kV necesara telecontrolului va fi asigurata din instalatiile beneficiarului. Punctul de conexiune 20 kV va fi amplasat langa LEA 20kV Mihailesti , cu acces din domeniu public; amplasamentul pentru PC proiectat va fi pus la dispozi?ie de utilizator (construc?ia PC este în sarcina utilizatorului ?i va r?mâne în proprietatea acestuia). Lucrari ce se realizeaza prin grija beneficiarului: ?,,Montare anvelopa de beton aferenta punctului de conexiune prevazuta cu doua compartimente: unul de racordare, pentru instalatiile aferente operatorului de retea si unul de utilizare pentru instalatiile electrice ale utilizatorului (echipamentele montate in compartimentul de racordare si integrarea in sistemul de telecontrol vor fi incluse in tariful de racordare). ?,,LES 20 kV de Cu, 95 mmp, L? 20m intre celula de masura din compartimentul de racordare si celula cu interupator din compartimentul utilizatorului; ?,,Montare LES 20kV de 3x95 mmp Al intre PC 20kV proiectat si CEF Cornetu lungime de cca. 0,54 km; ,,Realizare Dispozitiv general (DG) - celula sosire cu intrerupator automat si separator in compartimentul utilizatorului cu urmatoarele protectii: protectie maximala de curent cel putin pe doua faze, cu trei trepte. Prima treapta se foloseste impotriva suprasarcinii, a doua pentru a permite o functionare temporizata si a treia pentru a permite ointerventie rapida; ,, ,,protectie homopolara directionala cu doua trepte (o treapta pentru punerile la pamant simple, si a doua treapta pentru duble puneri la pamant); ,,protectie maximala de curent directionala homopolara. ,, ,,Realizare Dispozitiv de Interfata (DI) avand scopul de a garanta separarea instalatiei de producere de reteaua de distributie in caz de intrerupere de la retea. functie protectie de tensiune minima /maxima in 2 trepte; ,,functie protectie de frecventa minima /maxima in 2 trepte; ,,functie de protectie de maxima de tensiune mediata la 10 minute. ,, Sistemul de protectie de interfata (SPI) asociat dispozitivului de interfata cuprinde: ?,,Serviciile interne in compartimentul de racordare se vor asigura din transformatorul monofazat de 4 kVA montat in compartimentul utilizatorului, dupa intrerupatorul general (DG), spre producator. ?,,Realizare priza de pamant aferenta punctului de conexiune; ?,,Montare analizor pentru monitorizarea calitatii energiei electrice; ?,,LES 20kV intre PC 20kV proiectat si centrala CEF Cornetu in lungime de 0,54 km ?,,Posturi trafo si tablouri jt aferente centralei cu P unitar trafo ? 2000kVA ?,,Asigurare accesului la PC 20kV proiectat pentru OD. In compartimentul utilizator, se vor instala traductoarele de putere activa P, putere reactiva Q, frecventa f si tensiune U montate in compartimentul utilizator. Acestea se vor racorda in circuitele de masura al transformatoarelor de curent si de tensiune. Semnalele de iesire ale traductoarelor, impreuna cu cel de pozitie al dispozitivului general DG, vor fi disponibile intr-un sir de cleme. De la sirul de cleme pana la UP 2020 LITE amplasat in compartimentul Retele Electrice Romania, semnalele vor fi transmise printr-un cablu special ecranat, care va face parte impreuna cu traductoarele, din instalatia de utilizare. Asigurare accesului la PC 20kV proiectat pentru Retele Electrice Romania. Materialele si echipamentele care se utilizeaza la realizarea lucrarilor de racordare trebuie sa fie noi, omologate sau certificate, dupa caz, in conformitate cu procedurile aplicabile Retele Electrice Romania. Celelalte materiale si echipamente, pentru care nu sunt elaborate specificatii tehnice unificate, trebuie sa fie noi, compatibile cu starea tehnica a instalatiei, sa indeplineasca cerintele specifice de fiabilitate si siguranta. | Retele Electrice Romania S.A. | 19938827 | 2025-02-11 | PRODUCATOR | ORD 59/2013; ORD 208/2018 | 2026-02-11 | VALABIL | 2025 | nu | nu | nu
219 | SC CTPARK GAMMA SRL | Cladire BUCH 10(spor putere)+CEF | ILFOV | 1.43 | 20 | S20 CTP 1 -DRAGOMIRESTI IF | Lucrari pe tarif de racordare: Sporul de putere cerut de utilizatorul SC CTPARK GAMMA SRL de la Pa=4010kW la 4950kW se acorda din instalatiile existente. Se respecta toate conditiile impuse prin RO001E142168771 / 2 din data 25/10/2024. Masura enrgiei: se pastreaza masura existenta conf POD: RO001E142168771 si anume: un contor electronic bidirectional, dublu sens, trifazat 5 A, cls. 0,5s, in montaj indirect, curba sarcina, interfata comunicatie RS 232 si modem GSM, pentru integrare in sistemul telegestiune implementat la RER; - 2 transformatoare de tensiune 20/0,1 kV cu clasa 0,2; - 2 transformatoare de curent 400/5 A cu clasa 0,2s. Contorul de decontare permite accesul neconditionat al ambelor entitati. | Retele Electrice Romania S.A. | 25892082 | 2025-02-11 | prosumator | ORD 59/2013; ORD 228/2018 | 2026-02-11 | VALABIL | 2025 | nu | nu | nu
220 | TATI GRUP DDBB SRL | Parc Fotovoltaic | GIURGIU | 0.99975 | 20 | A20 IANCULESTI-UZUNU GR | Conform CTE nr. 70/2/12.11.2024 - Varianta 2, faza studiu de solutie si anume: - Racordare in sistem intrare iesire in LES 20 kV Ianculesti din st Uzunu prin realizarea unui PC conform standardelor REM Lucr?ri pe tarif de racordare : LES 20kV racord -sectionare LES 20 kV Ianculesti din st Uzunu tronson statie ? stalpul cu SEP 54 -mansonare LES 20kV existenta cu LES 20kV noua realizata cu cablu de medie tensiune tripolar, ARE4H5EX, noi, cu elice vizibila, izolatie XLPE, sectiune 3x(1x185 mm2) Al in lungime de 2x20m - pozare fibra optica de la nivelul punctului de conexiune compartiment REM pana in statia de transformare 110/20kV Uzunu de aprox. 100 m. PC 20kV -proiectat Punctul de conexiune 20 kV proiectat ce se va amplasa pe teren pus la dipsozitie de beneficiar cu acces din domeniul public pentru Retele Electrice Romania din exterior ce se va echipa cu: ? celula de linie motorizata (LE) cu separator plecare spre linie (sosire din Celula 5 Bara Rosie) ? celula de linie motorizata (LE) cu intreruptor si separator plecare spre SEP 3174 ? celula de masura cu separator si grup de masura format din dou? transformatoare de tensiune 20/0,1 kV, clasa de precizie 0,2 ?i dou? transformatoare de current de 50/5A, clasa de precizie 0,2S si contor electronic trifazat static (afisaj LCD), In=5(6)A, Un=3x100/57V, clasa de precizie 0,2s dotate cu curba de sarcina si interfata de comunicatie RS 232 si modul comunicatie GSM amplasat intr-o cutie de masura; cutia de masura se va amplasa intr-o nisa cu posibilitatea vizualizarii atat de catre Retele Electrice cat si de catre beneficiar. Integrarea în telecontrol a celulelor de linie ?i m?sur? din PC 20 kV proiectat, prin montarea de RGMI-1 buc , RGDAT- 1 buc, UP 2020 LITE-1 buc, baterii acumulatori -2 buc, TSA-1 buc, Router rugged pentru comunica?ii 4G ? CISCO IR1101, Swich-uri rugged CISCO IE-4000-8S4G-E, dulap pentru echipamente de telecomunica?ii FT-045_TLC-M_ed02 ? TIP B ?i accesoriile de conectic?: Modul SFP CISCO GLC_FE-100LX-RGD de tipSM, FT-277_MAT ? 2 buc, Patch-cord duplex LC/PC ? E2000 APC, 2m ? 2 buc, PATCH-PANNEL FO MONOMODE pentru 24 fibre optice ? E2000/APC complet echipat ? 2 buc, Patch-cord ftp cat. 6e (lungime 1 m), Patch-cord ftp cat. 6e (lungime 10 m) Pentru alimentarea utilizatorului CEF ca si consumator pentru puterea maxim simultan absorbita de servicii interne se va utiliza aceeasi cale prin care acesta debiteaza in reteaua de medie tensiune ca si producator. Celulele vor fi prevazute cu rezistenta anticondens. In spatiul punctului de conexiune va fi prevazut loc de rezerva pentru a asigura posibilitatea extinderii in viitor a tabloului de medie tensiune. In punctul de conexiuni se va realiza o instalatie interioara de legare la pamant. Aceasta se va conecta la o priza de legare la pamant exterioara, a carei rezistenta de dispersie trebuie sa fie Rp ? 4?. Pentru protectia impotriva tensiunilor de atingere si de pas, masele echipamentelor se vor conecta la instalatia delegare la pamant pe toata durata existentei acestora. Intreaga instalatie de legare la pamant este cuprinsa in lucrarile in afara tarifului de racordare, pe investitia directa a beneficiarului, care va raspunde de repararea, intretinerea si verificarea ei pe toata durata existentei. Compartimentul de racordare apartinand REM, trebuie sa fie dotat prin grija utilizatorului cu usi si inchizatori conform specificatiilor REM. Orificiile de aerisire trebuie sa comunice doar cu spatii deschise. Lucr?ri ce se realizeaz? prin grija beneficiarului: - cladirea punctului de conexiune cu doua compartimente, unul pentru instalatiile electrice din gestiunea Retele Electrice si unul pentru instalatiile electrice ale utilizatorului. Gabaritul compartimentului de racordare va permite montarea a înc? unei celule de linie ?i va fi cu ac?ionare din interior ?i cu acces direct din exterior; Compartimentul de racordare va fi cu actionarea echipamentelor din interior si cu acces direct din exterior, va avea caracteristici minime echivalente cu cele prevazute in prescriptiile OD si un gabarit care sa permita montarea echipamentelor instalatiei de racordare si a inca unei celule de MT. ?,,LES 20 kV de Cu, 95 mmp, L? 20m între celula de m?sur? din compartimentul de racordare ?i celula cu înterup?tor din compartimentul utilizatorului ; ?,,Dispozitivul general -celula sosire cu intrerupator automat si separator in compartimentul utilizatorului (DG) cu urmatoarele protectii: Sistemul de protectie general (SPG) asociat dispozitivului general cuprinde: ?,,protec?ie maximal? de curent cel pu?in pe doua faze, cu trei trepte. Prima treapta se folose?te împotriva suprasarcinii, a doua pentru a permite o functionare temporizata ?i a treia pentru a permite o interven?ie rapid?; ?,,protec?ie homopolar? direc?ional? cu dou? trepte (o treapta pentru punerile la pamant simple, ?i a doua treapta pentru duble puneri la pamant); ?,,protectie maximala de curent directionala homopolara; Pentru racordarea producatorului in plus fata de DG (dispozitiv general) se va prevedea un dispozitiv, denumit Dispozitiv de Interfa?? (DI) in scopul de a garanta separarea instala?iei de producere de re?eaua de distribu?ie în caz de întrerupere de la re?ea.Sistemul de protectie SPI asociat DI contine relee de frecven??, de tensiune ?i eventual de tensiune homopolar?. Sistemul de protectie de interfata (SPI) asociat dispozitivului de interfata cuprinde: 1. functie protectie de tensiune minima /maxima in 2 trepte; 2. functie protectie de frecventa minima /maxima in 2 trepte; 3. functie de protectie de maxima de tensiune mediata la 10 minute. ?,,serviciile interne in compartimentul de racordare se vor asigura din transformatorul 20/0,230 kV, 4 kVA, montat dup? întreruptorul general (DG), spre produc?tor. ?,,montare analizor pentru monitorizarea calitatii energiei electrice; In compartimentul utilizator, se vor instala traductoarele de putere activa P, putere reactiva Q, frecventa f si tensiune U montate in compartimentul utilizator. Acestea se vor racorda in circuitele de masura ale transformatoarelor de curent si de tensiune. Semnalele de iesire ale traductoarelor, impreuna cu cel de pozitie al dispozitivului general DG, vor fi disponibile intr-un sir de cleme. De la sirul de cleme pana la UP 2020 LITE amplasat in compartimentul OD, semnalele vor fi transmise printr-un cablu special ecranat, care va face parte impreuna cu traductoarele, din instalatia de utilizare. Lungimea cablului nu trebuie sa depaseasca 20m. ?,,Priza de Pamnat la PC 20kV proiectat ?,,LES 20kV intre PC 20kV proiectat si PT-CEF in lungime de 0,75km in varianta 1; 0,82km in varianta 2 respectiv 0,75 km in varianta 3 ?,,Posturi trafo si tablouri jt aferente parcului fotovoltaic trafo <=2000kVA ?,,Asigurare accesului la PC 20kV proiectat pentru OD. Este necesar integrarea PC 20kV in sistemul de telecontrol/SCADA existent al Retele Electrice si transmiterea urmatoarelor informatii aferente CEF: -Puterea active P -Puterea reactiva Q -Tensiunea U -Frecventa f -pozitie intreruptoare DI CEF; Se vor ob?ine de la de?in?torii de teren, acordurile, în original, autentificate de un notar public, pentru ocuparea sau traversarea terenului, precum ?i pentru exercitarea de c?tre OD a dreptului de uz, superficie ?i servitute asupra terenurilor afectate de instala?ia de racordare. În conformitate cu prevederile Legii energiei si gazelor naturale nr. 123/2016, cu modificarile si completarile ulterioare, utilizatorul se va angaja juridic, prin încheierea unui contract de superficie ?i înscrierea în cartea funciar?, c? nu va emite preten?ii financiare legate de existen?a unor instala?ii realizate în beneficiul lui ?i amplasate pe proprietatea sa, dar care apar?in Retele Electrice Romania. Realizarea lucrarilor pentru instalatiile din aval de punctul de delimitare este in responsabilitatea utilizatorului si se efectueaza pe cheltuiala acestuia. | Retele Electrice Romania S.A. | 19962337 | 2025-02-12 | PRODUCATOR | ORD 59/2013; ORD 208/2018 | 2026-02-12 | VALABIL | 2025 | nu | Realizarea lucrărilor de întărire cu caracter general pentru respectarea criteriului cu N elemente in functiune in RED 110 kV: Retele Electrice (zona Muntenia) -Reconductorare LEA 110 kV Videle - Nicolae Caranfil cu conductor cu capacitate marita de transport (portiune REM) 19,8 km -Realizare LEA noua 110 kV Videle - Nicolae Caranfil cu conductor cu capacitate marita de transport (portiune REM) 19,8 km inclusive celula nou 110kV in statia N.Caranfil - Reconductorare LEA 110 kV Ghizdaru - Nicolae Caranfil cu conductor cu capacitate marita de transport 12,5 km - Realizare LEA noua 110 kV Ghizdaru - Nicolae Caranfil cu conductor cu capacitate marita de transport 12,5 km - Reconductorare LEA 110 kV Copaceni - Uzunu cu conductor cu capacitate marita de transport 15.31 km - Reconductorare LEA 110 km kV Jilava – Copaceni cu conductor cu capacitatemarita de transport 16.62 km - Realizare circuitul 1 LES 110 kV cu conductor de aluminiu cu sectiunea de 1600 mmp, in lungime de 50 km intre statiile MARSA (Retele Electrice) si Domnesti(TRANSELECTRICA) inclusiv instalatii compensare, celule noi - Realizare circuitul 2 LES 110 kV cu conductor de aluminiu cu sectiunea de 1600 mmp, in lungime de 50 km intre statiile MARSA (Retele Electrice) si Domnesti (TRANSELECTRICA) inclusiv celula 110kV inclusiv instalatii compensare, celule noi -Lucrari in statia N Caranfil ,,Realizare celula noua 110kV pentru linia 2- LEA 110kV Videle-Nicolae Caranfil - Lucrari de intarire in statia Mirsa ,,Realizare celule noi 110kV -2 buc HIS pentru linia 1 LES 110kV Domnesti-Marsa si linia 2 LES 110kV Domnesti-Marsa ,,Realizare celula noua HIS pentru linia 2 - LEA 110kV Roata (Blejesti) - Marsa ,,Realizare celule HIS 110 kV pentru compensare BC 1 si BC2 ,,Achizitionare si montare BC 1 si 2 ,,Adaptarea circuitelor secundare, canalelor de cabluri si reconfigurare a statiei inclusiv a blocului de comanda ,,Lucrari de constructii si instalatii; ,,Lucrari SCADA Terenul necesar extinderii statiei Marsa pentru noile echipamente va fi pus la dispozitie de utilizator. ▪ Lucrări in statia Cucuruzu pentru conectarea LEA 110 kV Videle-Drăgănești Vlașca: - Echipare cu terminal de protectie de distanta ca protectie de rezeva si terminal de protectie diferentiala longitudinala ca protectie de baza in celula LEA 110 kV Draganesti Vlasca-Ghizdaru. | nu
221 | VETERINARY WESTERNVET S.R.L. | Locuinta + CEF - Anexa 1 | ILFOV | 0.00999 | 0,4 | PTAB 7597 | Se va utiliza instalatia electrica existenta cu urmatoarele modificari : ·,,contorul se va programa conform puterilor solicitate ; ·,,se va inlocui disjunctorul existent cu un disjunctor Ir=50A ; | Retele Electrice Romania S.A. | 25970867 | 2025-02-12 | prosumator | ORD 59/2013; ORD 228/2018; ORD.19/2022 | 2026-02-12 | VALABIL | 2025 | nu | nu | nu
222 | COMUNA MOGOSOAIA | Parc fotovoltaic | ILFOV | 0.4 | 20 | A20 MOGOSOAIA-CHITILA IF | Se propune realizarea unui post de transformare in anvelopa de beton, de 630 kVA, 20/0,4 kV, conform Norma Tehnica RER? Reguli Tehnice de Racordare Utilizatori, cu delimitarea si masura energiei, la MEDIE tensiune. Lucrari pe tarif de racordare: A. Montare racord electric subteran 20 kV Primul racord se va realiza din derivatia L 20 kV MOGOSOAIA aferenta PTA 7445: - Se va monta stalp MT 14/G/31 nou proiectat ce se va echipa cu o consola coronament semiorizontal, tip DS 3060 RO set descarcatori, 20 kV, tip DY 557 RO, cu consola de sustinere comuna cu cea a capetelor terminale de exterior; instalatie de punere la pamant, separator tripolar tip DY 596 RO. Se va prelua LEA aferenta pta 7445. - Se va poza cablu de pe stalp MT 14/G/31 nou proiectat (L=695 M ) pana in PTAB 630 kVA nou proiectat. Al doilea racord se va realiza din derivatia L 20 kV MOGOSOAIA aferenta PTA 7341: - Se va echipa separatorul existent (orizontal) aferent pta 7341 cu consola de sustinere comuna cu cea a capetelor terminale de exterior; instalatie de punere la pamant, separator tripolar tip DY 596 RO. - Se va poza cablu de pe stalp existent (L=650 M ) pana in PTAB 630 kVA nou proiectat. B.,,Echipare compartiment racordare in PT nou prefabricat in anvelopa de beton In compartimentul de racordare din PT proiectat, se va monta instalatia de racordare, la care va avea acces exclusiv personalul autorizat RER si va fi echipat cu: 1 celule de linie tip DY 803/2 ( intrare), 1 celule de linie tip DY 800/116 ( iesire); 1 celula masura, UT, tip DY 803/316 RO echipata cu doua transformatoare de curent 50/5A si doua transformatoare de tensiune 20/0.1kV, integrate in sistemul de telecontrol . Celulele DY 803 se vor prevedea cu rezistente anticondens.In compartimentul de racordare sursa de 230/400 V, pentru tabloul de servicii auxiliare, se va asigura din instalatia de j.t. a utilizatorului. Compartimentul de racordare se va dimensiona conform Norma Tehnica RER astfel incat, sa se poata asigura montarea sistemului de telecontrol si sa se poata extinde pe viitor, tabloul de mt. Pentru protectia impotriva tensiunilor de atingere si de pas, masele echipamentelor se vor conecta la instalatia de legare la pamant a PT. Lucrari in afara tarifului de racordare A.,,Montare anvelopa de beton Se va achizitiona si monta pe terenul utilizatorului, un post de transformare, in anvelopa de beton, conform Norma Tehnica RER? Reguli Tehnice de Racordare Utilizatori, ce va apartine utilizatorului si va fi compartimentat astfel: - un compartiment de racordare in care se va monta instalatia de racordare (cuprinsa in lucrarile pe tarif de racordare), la care va avea acces exclusiv RER; - un compartiment pentru instalatia de masurare (cuprinsa in lucrarile pe tarif de racordare), la care va avea acces distribuitorul si utilizatorul; - un compartiment pentru instalatia de utilizare, la care va avea acces utilizatorul. B.,,Echipare compartiment pentru instalatia de utilizare -,,1 celula cu separator si intrerupator (DG - dispozitiv general) prevazut cu sistem de protectie generala, transformatoare de curent TC 300/5 A pe faze + 1 tor homopolar 100/1 A si bobina de minima tensiune (conform specificatiei - NT RER); -,,1 celula de transformator echipata cu protectiile aferente; -,,1 transformator de putere, trifazat, de 630 kVA, 20/0,4 kV; -,,1 tablou de joasa tensiune + 1 tablou de servicii auxiliare si iluminat. Legatura intre instalatia de racordare si instalatia de utilizare se va realiza cu un cablu de legatura, de 20 kV, Al, XLPE, 3x(1x185 mmp). Instalatia de utilizare poate avea si alta configuratie daca respecta specificatiile stabilite in Norma Tehnica RER? Reguli Tehnice de Racordare Utilizatori, ed.3. C.,,Priza de pamant pentru PT nou Se va realiza o instalatie de legare la pamant a carei rezistenta de dispersie va fi Rd < 4 Ohmi. Lucrari pe investitia Retele Electrice Muntenia S.A.: Echipamente puse la dispozitie pe cheltuiala Operatorului de Distributie conform Ord. ANRE 160/2020: ·,,rack 19 40U-FT-016_TLC; ·,,router Rugged pentru comunica?ii 4G-CISCO IR1101 conform FT-276_MAT ed. 02, matricola 480015; ·,,switch Rugged conform FT-278_MAT ed. 02, matricola 648368; ·,,modul SFP CISCO GLC-FE-100LX-RGD DE TIP SM, conform FT-277_MAT ed. 01, matricola 648344; ·,,modul CISCO SFP GLC-FE-100FX-RGD conform FT-277_MAT ed. 01, matricola 648343; ·,,ODF 24 fibre optice - E2000/APC complet echipate (patch-panel fibra optica cu conectori E2000), conform FT FT-043_TLC ed. 01, matricola 648319; ·,,patch-cord ftp cat. 6e (lungime 1 m), conform FT-108_TLC ed. 01, matricola 635201; ·,,patch-cord ftp cat. 6e (lungime 10 m), conform FT-111_TLC ed. 01; ·,,patch-cord optic duplex monomod (single mod) E2000-APC / E2000-APC (lungime 3 m), conform FT-033_TLC ed. 01; ·,,patch-cord de fibra optica tip MM LC-LC (lungime 10 m), FT-350_MAT ed. 01, matricola 648403; ·,,patch-cord duplex LC/PC ? E2000 APC, 5m, FT-349_MAT ed. 01, matricola 648387; ·,,cutie de Jonctiune Optica (Cilindrica), Ip68 pentru 24 suduri pe traseu conform FT-073_TLC, matricola 635117; ·,,cablu fibra optica 24 FO, GSCF002 pentru telecontrol, matricola 350003. | Retele Electrice Romania S.A. | 25852542 | 2025-02-14 | prosumator | ORD 59/2013; ORD 228/2018; ORD.19/2022 | 2026-02-14 | VALABIL | 2025 | nu | nu | nu
223 | STOICIU NICOLETA | Locuinta + CEF - Anexa 1 | BUCURESTI | 0.014 | 0,4 | PTAB 1742 | Sporul de putere se va realiza prin utilizare bransament electric existent, cu reprogramare contor inteligent trifazat existent in BMPT pentru puterea avizata. ,,CEF suplimentara 8,54 kW se va conecta in general de distributie JT al clientului, alaturi de CEF existenta, iar debitarea in RED a energiei produse se va realiza prin instalatia de alimentare existenta. Se va reprograma contorul inteligent trifazat existent in BMPT la imobil pentru inregistrare cu dublu sens pentru masurarea energiei electrice absorbite/evacuate din/in retea, pe instalatia de alimentare din reteaua operatorului de distributie, conform puterii avizate productie/consum. ,,Lucrari in afara tarifului de racordare, executate de operatorul de retea conform Ordin ANRE nr. 160/2021: ,,Inlocuire siguranta trifazata existenta in BMPT cu o siguranta automata trifazata noua de 40 A conform FT 178 MAT (protectie la suprasarcina si scurtcircuit). Lucrari in afara tarifului de racordare: Beneficiarul are obligatia de a dimensiona coloana de utilizare dintre contor si tabloul general de distributie consumator/producator, conform puterii avizate consumator/producator. | Retele Electrice Romania S.A. | 25775232 | 2025-02-17 | prosumator | ORD 59/2013; ORD 228/2018; ORD.19/2022 | 2026-02-17 | VALABIL | 2025 | nu | nu | nu
224 | ELENA PAVEL | LOCUINTA+CEF - ANEXA 1 | GIURGIU | 0.01 | 0,4 | PTA 1187 SMA 1 | Bransament electric trifazat subteran alimentat din reteaua electrica de jt aferenta PT 1187, 1*250kVA; 20/0,4kV, folosind cablu electric de jt tetrapolar conform specificatiei tehnice DC 4126/11RO- 3x25+16c; L= 16m, protejat pe stalp cu tub din PVC cu Ø 40 mmp si manson termocontractabil in canalizatie de tip A L= 6m (asfalt- L= 4m, sapatura pamant- L=2m), in tub de protectie pliabil cu Ø 50 mmp conform DS 4247 RO, cu montare BMPT PAFS (poliester armat cu fibra de sticla), conform FT 133_MAT ed. 5, echipata cu rama de contor de tip T6A4 conform specifica?iei DH 2414 RO pentru contor trifazat; prevazut cu incuietoare robusta din metal sau material plastic dur, cu sistem montaj ingropat in beton si o inaltime de min. 1,40m de la sol, prevazut cu separator trifazat si intrerupator trifazat cu protectie la suprasarcina si scurtcircuit Inom.= 63A, la limita de proprietate, pe domeniul public. NOTA: Costul mediu pentru realizarea unui bransament trifazat din LEA/mixt 0,4 kV este de 2430 lei. La traversarea drumurilor de orice fel cablurile de JT/MT sa fie protejate in tub de protectie din material plastic de tip ?greu? conform DS 4235/1 ? 6 PVC(rezistenta la compresie 1250 N) respectiv DS 4235/ 7 ? 8 PE(rezistenta la compresie 750 N). - Racordarea in reteaua de joasa tensiune aeriana, pe cablu de NUL, se va realiza cu doua legaturi distincte (doua cleme). - Daca Primaria nu isi da acordul pentru spargere si refacere pavaj, lucrarea se va face cu subtraversare , iar valoarea avizului va ramane neschimbata. -Executia bransamentelor in cablu cu nul concentric , cu punct de racord din LEA, se va respecta tehnologia de executie conform ghid bransamente si linii scurte, prin montarea terminalului jt compus din tub termocontractibil si calota cu 2 sau 4 iesiri , la capatul cablului montat pe stalp. | Retele Electrice Romania S.A. | 25864739 | 2025-02-19 | prosumator | ORD 59/2013; ORD 228/2018; ORD.19/2022 | 2026-02-19 | VALABIL | 2025 | nu | nu | nu
225 | OXIGEN AGRO PRODUCT COMPANY SRL | Amplasare Sistem Fotovoltaic | GIURGIU | 0.99975 | 20 | A20 IANCULESTI-UZUNU GR | Conform Aviz CTE nr. 70/3/12.11.2024-Varianta 1- Racordare in sistem intrare iesire in LES 20 kV Ianculesti din st Uzunu prin realizarea unui PC conform standardelor REM Conform ordinului 67/2024, cap. 3, art. 5, A, contribu?ia financiar? este definit? ca fiind aportul în numerar al beneficiarilor serviciului de distribu?ie sau al unei ter?e p?r?i (de exemplu, fonduri de la organismele interne sau interna?ionale, subven?ii, taxa de dezvoltare, tariful de racordare etc.) acordat cu titlu gratuit operatorilor de distribu?ie concesionari. Lucr?ri pe tarif de racordare: LES 20kV racord -sectionare LES 20 kV Ianculesti din st Uzunu tronson statie ? stalpul cu SEP 54 -mansonare LES 20kV existenta cu LES 20kV noua realizata cu cablu de medie tensiune tripolar, ARE4H5EX, noi, cu elice vizibila, izolatie XLPE, sectiune 3x(1x185 mm2) Al in lungime de 2x20m - pozare fibra optica de la nivelul punctului de conexiune compartiment REM pana in statia de transformare 110/20kV Uzunu de aprox. 100 m. PC 20kV -proiectat Punctul de conexiune 20 kV proiectat ce se va amplasa pe teren pus la dipsozitie de beneficiar cu acces din domeniul public pentru Retele Electrice din exterior ce se va echipa cu: ? celula de linie motorizata (LE) cu separator plecare spre linie (sosire din Celula 9 Bara Rosie) ? celula de linie motorizata (LE) cu intreruptor si separator plecare spre SEP 54 ? celula de masura cu separator si grup de masura format din dou? transformatoare de tensiune 20/0,1 kV, clasa de precizie 0,2 ?i dou? transformatoare de current de 50/5A, clasa de precizie 0,2S si contor electronic trifazat static (afisaj LCD), In=5(6)A, Un=3x100/57V, clasa de precizie 0,2s dotate cu curba de sarcina si interfata de comunicatie RS 232 si modul comunicatie GSM amplasat intr-o cutie de masura; cutia de masura se va amplasa intr-o nisa cu posibilitatea vizualizarii atat de catre Retele Electrice cat si de catre beneficiar. ,,Integrarea în telecontrol a celulelor de linie ?i m?sur? din PC 20 kV proiectat, prin montarea de RGMI-1 buc , RGDAT- 1 buc, UP 2020 LITE-1 buc, baterii acumulatori -2 buc, TSA-1 buc, Router rugged pentru comunica?ii 4G ? CISCO IR1101, Swich-uri rugged CISCO IE-4000-8S4G-E, dulap pentru echipamente de telecomunica?ii FT-045_TLC-M_ed02 ? TIP B ?i accesoriile de conectic?: Modul SFP CISCO GLC_FE-100LX-RGD de tip SM, FT-277_MAT ? 2 buc, Patch-cord duplex LC/PC ? E2000 APC, 2m ? 2 buc, PATCH-PANNEL FO MONOMODE pentru 24 fibre optice ? E2000/APC complet echipat ? 2 buc, Patch-cord ftp cat. 6e (lungime 1 m), Patch-cord ftp cat. 6e (lungime 10 m) Pentru alimentarea utilizatorului CEF ca si consumator pentru puterea maxim simultan absorbita de servicii interne se va utiliza aceeasi cale prin care acesta debiteaza in reteaua de medie tensiune ca si producator. Celulele vor fi prevazute cu rezistenta anticondens. In spatiul punctului de conexiune va fi prevazut loc de rezerva pentru a asigura posibilitatea extinderii in viitor a tabloului de medie tensiune. In punctul de conexiuni se va realiza o instalatie interioara de legare la pamant. Aceasta se va conecta la o priza de legare la pamant exterioara, a carei rezistenta de dispersie trebuie sa fie Rp ? 4?. Pentru protectia impotriva tensiunilor de atingere si de pas, masele echipamentelor se vor conecta la instalatia de legare la pamant pe toata durata existentei acestora. Intreaga instalatie de legare la pamant este cuprinsa in lucrarile in afara tarifului de racordare, pe investitia directa a beneficiarului, care va raspunde de repararea, intretinerea si verificarea ei pe toata durata existentei. Compartimentul de racordare apartinand REM, trebuie sa fie dotat prin grija utilizatorului cu usi si inchizatori conform specificatiilor REM. Orificiile de aerisire trebuie sa comunice doar cu spatii deschise. Lucr?ri ce se realizeaz? prin grija beneficiarului variantele 1,2 si 3 : - cladirea punctului de conexiune cu douacompartimente, unul pentru instalatiile electrice din gestiunea Retele Electrice si unul pentru instalatiile electrice ale utilizatorului. Gabaritul compartimentului de racordare va permite montarea a înc? unei celule de linie ?i va fi cu ac?ionare din interior ?i cu acces direct din exterior; Compartimentul de racordare va fi cu actionarea echipamentelor din interior si cu acces direct din exterior, va avea caracteristici minime echivalente cu cele prevazute in prescriptiile OD si un gabarit care sa permita montarea echipamentelor instalatiei de racordare si a inca unei celule de MT. ?,,LES 20 kV de Cu, 95 mmp, L? 20m între celula de m?sur? din compartimentul de racordare ?i celula cu înterup?tor din compartimentul utilizatorului ; ?,,Dispozitivul general -celula sosire cu intrerupator automat si separator in compartimentul utilizatorului (DG) cu urmatoarele protectii: Sistemul de protectie general (SPG) asociat dispozitivului general cuprinde: ?,,protec?ie maximal? de curent cel pu?in pe doua faze, cu trei trepte. Prima treapta se folose?te împotriva suprasarcinii, a doua pentru a permite o functionare temporizata ?i a treia pentru a permite o interven?ie rapid?; ?,,protec?ie homopolar? direc?ional? cu dou? trepte (o treapta pentru punerile la pamant simple, ?i a doua treapta pentru duble puneri la pamant); ?,,protectie maximala de curent directionala homopolara; Pentru racordarea producatorului in plus fata de DG (dispozitiv general) se va prevedea un dispozitiv, denumit Dispozitiv de Interfa?? (DI) in scopul de a garanta separarea instala?iei de producere de re?eaua de distribu?ie în caz de întrerupere de la re?ea.Sistemul de protectie SPI asociat DI contine relee de frecven??, de tensiune ?i eventual de tensiune homopolar?. Sistemul de protectie de interfata (SPI) asociat dispozitivului de interfata cuprinde: 1. functie protectie de tensiune minima /maxima in 2 trepte; 2. functie protectie de frecventa minima /maxima in 2 trepte; 3. functie de protectie de maxima de tensiune mediata la 10 minute. ?,,serviciile interne in compartimentul de racordare se vor asigura din transformatorul 20/0,230 kV, 4 kVA, montat dup? întreruptorul general (DG), spre produc?tor. ?,,montare analizor pentru monitorizarea calitatii energiei electrice; In compartimentul utilizator, se vor instala traductoarele de putere activa P, putere reactiva Q, frecventa f si tensiune U montate in compartimentul utilizator. Acestea se vor racorda in circuitele de masura ale transformatoarelor de curent si de tensiune. Semnalele de iesire ale traductoarelor, impreuna cu cel de pozitie al dispozitivului general DG, vor fi disponibile intr-un sir de cleme. De la sirul de cleme pana la UP 2020 LITE amplasat in compartimentul OD, semnalele vor fi transmise printr-un cablu special ecranat, care va face parte impreuna cu traductoarele, din instalatia de utilizare. Lungimea cablului nu trebuie sa depaseasca 20m. ?,,Priza de Pamant la PC 20kV proiectat ?,,LES 20kV intre PC 20kV proiectat si PT-CEF in lungime de 0,82km in varianta 1; 0,75km in varianta 2 respectiv 0,75 km in varianta 3 ?,,Posturi trafo si tablouri jt aferente parcului fotovoltaic trafo <=2000kVA ?,,Asigurare accesului la PC 20kV proiectat pentru OD. Este necesar integrarea PC 20kV in sistemul de telecontrol/SCADA existent al Retele Electrice si transmiterea urmatoarelor informatii aferente CEF: -Puterea activ? P -Puterea reactiva Q -Tensiunea U -Frecventa f -pozitie intreruptoare DI CEF; Se vor ob?ine de la de?in?torii de teren, acordurile, în original, autentificate de un notar public, pentru ocuparea sau traversarea terenului, precum ?i pentru exercitarea de c?tre OD a dreptului de uz, superficie ?i servitute asupra terenurilor afectate de instala?ia de racordare. În conformitate cu prevederile Legii energiei si gazelor naturale nr. 123/2016, cu modificarile si completarile ulterioare, utilizatorul se va angaja juridic, prin încheierea unui contract de superficie ?i înscrierea în cartea funciar?, c? nu va emite preten?ii financiare legate de existen?a unor instala?ii realizate în beneficiul lui ?i amplasate pe proprietatea sa, dar care apar?in Retele Electrice. Realizarea lucrarilor pentru instalatiile din aval de punctul de delimitare este in responsabilitatea utilizatorului si se efectueaza pe cheltuiala acestuia. | Retele Electrice Romania S.A. | 19969789 | 2025-02-20 | PRODUCATOR | ORD 59/2013; ORD 208/2018 | 2026-02-20 | VALABIL | 2025 | nu | Realizarea lucrărilor de întărire cu caracter general pentru respectarea criteriului cu N elemente in functiune in RED 110 kV: Retele Electrice (zona Muntenia): ,,Reconductorare LEA 110 kV Videle - Nicolae Caranfil cu conductor cu capacitate marita de transport (portiune REM) 19,8 km ,,Realizare LEA noua 110 kV Videle - Nicolae Caranfil cu conductor cu capacitate marita de transport (portiune REM) 19,8 km inclusive celula nou 110kV in statia N.Caranfil ,,Reconductorare LEA 110 kV Ghizdaru - Nicolae Caranfil cu conductor cu capacitate marita de transport 12,5 km ,,Realizare LEA noua 110 kV Ghizdaru - Nicolae Caranfil cu conductor cu capacitate marita de transport 12,5 km ,,Reconductorare LEA 110 kV Copaceni - Uzunu cu conductor cu capacitate marita de transport 15.31 km ,,Reconductorare LEA 110 km kV Jilava – Copaceni cu conductor cu capacitate marita de transport 16.62 km ,,Realizare circuitul 1 LES 110 kV cu conductor de aluminiu cu sectiunea de 1600 mmp, in lungime de 50 kmintre statiile MARSA (Retele Electrice) si Domnesti(TRANSELECTRICA) inclusiv instalatii compensare, celule noi ,,Realizare circuitul 2 LES 110 kV cu conductor de aluminiu cu sectiunea de 1600 mmp, in lungime de 50 km intre statiile MARSA (Retele Electrice) si Domnesti (TRANSELECTRICA) inclusiv celula 110kV inclusiv instalatii compensare, celule noi ,,Lucrari in statia N Caranfil ,,Realizare celula noua 110kV pentru linia 2- LEA 110kV Videle-Nicolae Caranfil Terenul necesar extinderii statiei N.Caranfil pentru noile echipamente va fi pus la dispozitie de utilizator. ▪ Lucrari de intarire in statia Mirsa - Realizare celule noi 110kV -2 buc HIS pentru linia 1 LES 110kV Domnesti-Marsa si linia 2 LES 110kV Domnesti-Marsa - Realizare celula noua HIS pentru linia 2 - LEA 110kV Roata (Blejesti) - Marsa - Realizare celule HIS 110 kV pentru compensare BC 1 si BC2 - Achizitionare si montare BC 1 si 2 - Adaptarea circuitelor secundare, canalelor de cabluri si reconfigurare a statiei inclusiv a blocului de comanda - Lucrari de constructii si instalatii; - Lucrari SCADA Terenul necesar extinderii statiei Marsa pentru noile echipamente va fi pus la dispozitie de utilizator. ▪ Lucrări in statia Cucuruzu pentru conectarea LEA 110 kV Videle-Drăgănești Vlașca: - Echipare cu terminal de protectie de distanta ca protectie de rezeva si terminal de protectie diferentiala longitudinala ca protectie de baza in celula LEA 110 kV Draganesti Vlasca-Ghizdaru. Cele doua protectii vor fi identice. - Parametrizare, realizare circuite secundare, alimentare cu servicii interne ca, cc si integrare in SCADA. Lungime retea 110kV de reconductorat la N elemente gestiune Retele Electrice: 64,23 km Lungime retea noua LES 110kV :100 km Lungime retea noua LEA 110kV: 32,3 km | nu
226 | Chirita Horia-Liviu | Locuinta + CEF + Anexa 1 | GIURGIU | 0.01 | 0,4 | PTA 1136 TANTAVA | Pentru realizarea sporului de putere se vor utiliza instalatiile existente, iar contorul trifazat se va reprograma pentru masurarea energiei electrice absorbite/evacuate din/in retea cu dublu sens pe instalatia de alimentare din reteaua operatorului de distributie, respectiv petru noua putere solicitata. Se va monta un bloc de masura trifazat in instalatia de utilizare de catre firma executanta pe cheltuiala beneficiarului, iar in blocul de masura se va monta de catre OD un contor trifazat pentru masurarea energiei electrice produse de centrala fotovoltaica. | Retele Electrice Romania S.A. | 25844407 | 2025-02-20 | prosumator | ORD 59/2013; ORD 228/2018; ORD.19/2022 | 2026-02-20 | VALABIL | 2025 | nu | nu | nu
227 | LEONARD MIHAI | Locuinta + CEF - Anexa 1 | BUCURESTI | 0.006 | 0,4 | PTAB 189 | Sporul de putere se va realiza prin preluarea cablului trifazat subteran ce alimentateaza cofretul (cofretul se va desfiinta), intr-un BMPT 32 A ,tip FT 133 MAT, ed.05, proiectat si echipat conform FT 124 MAT, ed.04, ce se va amplasa pe terenul beneficiarului,la limita de proprietate. Suportul betonat si priza de pamant corespunzatoare la BMPT,se vor realiza prin grija si cheltuiala utilizatorului. Se va depune dosar pentru instalatia de utilizare. Se va realiza plata tarifului de racordare. Se vor desfiinta intalatiile existente(cofret+bransament monofazat) | Retele Electrice Romania S.A. | 25929026 | 2025-02-24 | prosumator | ORD 59/2013; ORD 228/2018; ORD.19/2022 | 2026-02-24 | VALABIL | 2025 | nu | nu | nu
228 | CONSTANTIN RADU | Locuinta + CEF + Anexa 1 | ILFOV | 0.006 | 0,4 | PTAB 5109 | Bransament trifazat subteran alimentat din LEA existenta aferenta PTAB 5109/400kVA, realizat cu cablu 3x25+16C DC4126(l=25m) pana la un BMPT cu Ir =40A. BMPT-ul va fi de tipul FT 133_MAT prevazut cu incuietoare robusta din metal sau material plastic dur, cu sistem montaj ingropat in beton si o inaltime de min. 1,40 m de la sol si va fi amplasat pe domeniul public, la limita de proprietate, contorul se va programa pentru noua putere solicitata (Pabs= 27 kW) si cu dublu sens pentru masurarea energiei electrice absorbite/evacuate din/in retea, pe instalatia de alimentare din reteua operatorului de distributie. In conformitate cu ORD ANRE 15/2022 este necesara montarea unui BMP in cadrul instalatiei de utilizare intre iesirea invertorului si intrarea din TG client in care OD va monta un contor de energie electrica in montaj direct in vederea masurarii energie electrice produse din centrala fotovoltaica. NOTA:La traversarea drumurilor de orice fel cablurile de JT/MT sa fie protejate in tub de protectie din material plastic de tip ?greu? conform DS 4235/1 ? 6 PVC(rezistenta la compresie 1250 N) respectiv DS 4235/ 7 ? 8 PE(rezistenta la compresie 750 N). Daca Primaria nu isi da acordul pentru spargere si refacere pavaj , lucrarea se va face cu subtraversare , iar valoarea avizului va ramane neschimbata . La executia bransamentelor in cablu cu nul concentric , cu punct de racord din LEA, se va respecta tehnologia de executie conform ghid bransamente si linii scurte, prin montarea terminalului jt compus din tub termocontractibil si calota cu 2 sau 4 iesiri , la capatul cablului montat pe stalp. Costul mediu pentru realizarea unui bransament TRIFAZAT din LEA 0,400 kV cu putere absorbita mai mica de 20KVA este de 2430lei. Vechiul contor cu seria : UREEEDN24210047465 se va demonta si preda la UTR Ilfov Vest. | Retele Electrice Romania S.A. | 25991622 | 2025-02-24 | prosumator | ORD 59/2013; ORD 228/2018; ORD.19/2022 | 2026-02-24 | VALABIL | 2025 | nu | nu | nu
229 | PRIMARIA VINATORII M ICI | Imobil + CEF + Anexa 4 | GIURGIU | 0.37856 | 20 | A20 POTLOGI-MARSA GR | Racordarea la RED a instalatiei de producere CEF se va realiza in instalatia de utilizare a clientului in tabloul general de distributie, iar debitarea in RED a energiei produse se va realiza prin instalatia de alimentare proiectata. In PC -ul proiectat se va monta un contor electronic inteligent trifazat in montaj indirect prin 2x TC 50/5 A, cls. 05 si 2x TT 20/0.1 kV, programat cu dublu sens pentru masurarea energiei electrice absorbite/evacuate din/in retea, pe instalatia de alimentare din reteua operatorului de distributie; NOTA: In instalatia de utilizare la iesirea din invertor catre TG client se va monta de catre OD un contor semidirect prevazut cu un ansamblu de transformatoare de curent 300/ 5A, de masurare a energiei electrice produse de centrala , inclusiv sistemul de comunicatie aferent acestui contor.Blocul de masura pentru contorul de masurare a energiei electrice produse se va monta de firma executanta, pe cheltuiala beneficiarului. Alimentarea cu energie electrica a noului obiectiv se realizeaza printr-un PC (PTAB) de tip unificat amplasat pe domeniul public, echipat cu transformator care sa asigure consumul solicitat, 20/0,4 kV, racordat in sistem intrare-iesire intre PTAB 1541 (S1947) si S1946 la L 20 kV POTLOGI prin cablu tip 3*1*185 mmp, L= 2x 15m. Lucrari pe tarif de racordare: Racord MT: Se intercepteaza cablul L 20kV POTLOGI pentru executarea racordarii in sistem intrare-iesire prin cablu de medie tensiune tripolar cu elice vizibila pentru pozare subterana 3*1*185 mmp - L= 2x 15m, montat in canalizatie dubla de tip A ? L= 5m, introdus in tub de protectie pliabil cu Ø 160 mmp conform DC 4247 RO , pana la PC-ul proiectat. Racordul MT si PC-ul se vor amplasa pe domeniul public. PC (PTAB-ul): va fi format din doua compartimente separate - un compartiment OD si un compartiment al utilizatorului, fiecare dotat cu usa de acces separata. Compartimentul OD cu acces din domeniul public va fi echipat cu: 1x celula de linie LE tip DY 803/416 pe intrare echipata cu: detectoare directionale de defect RGDAT si cu separatoare de sarcina 24kV, 400A actionata cu motor 24 Vcc (IMS); 1x celula LE cu intrerupator ICS tip DY 800/116 pe iesire, echipata cu: întreruptor cu izola?ie în vid, separator de linie ?i separator de legare la p?mânt cu izola?ie în SF6 pentru tipul de 16 kA, terminale smart si RGDMI ; - 1x celula de masura echipata cu separator IMS, comutatie in SF 6, tip DY803/316, UT. Celulele vor fi echipate corespunzator pentru integrare in sistemul de telecontrol. TSAul va fi alimentat din instalatiile de JT ale utilizatorului. Din TSA se va alimenta si instalatia de iluminat a postului de transformare. UP-ul se va racorda la TSA. Celule de m.t. din PT proiectat vor fi prevazute cu rezistente anticondens. Acest compartiment de racordare trebuie dotat prin grija utilizatorului cu usi si inchizatori, conform specificatiilor OD, astfel realizat incat sa nu permita propagarea flacarii, caldurii sau fumului avind orificii de aerisire care comunica doar cu spatii deschise. NOTA: Pentru pregatirea instalarii fibrei optice, in santul in care se vor poza cablurile electrice de m.t., se va poza si un tub suplimentar PEHD Ø 90 mm. Lucrari in afara tarifului de racordare Compartimentul utilizatorului se va echipa cu : - 1x celula de protectie dispozitiv general DG conform Normei Tehnice OD, cablul de legatura intre celula UT si DG se va pune la dispozitie de catre Utilizator ; -1x celula de transformator echipata cu sigurante SFEN ; -1x transformator trifazat de putere care sa asigure consumul solicitat . -Tabloul general de joasa tensiune va fi echipat pe sosirea generala cu intreruptor automat tripolar astfel incat sa asigure protectia instalatiei de JT si a Trafo. Tabloul de servicii auxiliare se va alimenta din circuitul de j.t.al utilizatorului. Postul de transformare va fi prevazut cu o priza de legare la pamant cu Rp < 1 Ohmi. Anvelopa prefabricata, prizele de legare la pamant si trotuarul din jurul anvelopei, vor fi realizate de beneficiar. NOTA: Executia prezentei lucrari va fi conditionta de realizare PVR/PIF a lucrarii ?317588/ 4 ÷ 9 - Extinderea retelei electrice de distributie de interes public de joasa tensiune pe strazile: Padurii, Sperantei, Campului, Viitorului, Primaverii, Tineretului, com. Vanatorii Mici, jud. Giurgiu? | Retele Electrice Romania S.A. | 25376403 | 2025-01-13 | prosumator | ORD 59/2013; ORD 228/2018; ORD.19/2022 | 2026-01-13 | VALABIL | 2025 | nu | nu | nu
230 | ADRIANA LUMINITA LUPU | Locuinta + CEF - Anexa 1 | ILFOV | 0.005 | 0,4 | PTAB 7703 | Se vor realiza urmatoarele lucrari : ? Bransamentul existent se va dezafecta si contorul cu seria UAEEEDN20210081720 se va demonta si se va preda catre UT Ilfov. ? se va monta un BMPT, FT-133_MAT, cu clema de sectionare de 150mmp, amplasat la limita de proprietate cu acces din drumul de servitute al str. Socului ( coord. : 44.596226, 26.061369) ; ? se va monta subteran cablu 3x95+50N, tip DC4146RO, in lungime de 150m ( 140m sapatura pamant, 5m legaturi, 5m foraj), alimentat din CS aferent LEA 0,4 kV a PTAB 7703 pana un BMPT-ul proiectat. BMP-ul va fi echipat cu: ?partea OD: o separator tetrapolar de 63A; o intrerupator automat tetrapolar cu protectie la suprasarcina si la scurtcircuit de 40A; o circuite electrice interioare; ? partea utilizatorului: o sir de cleme trifazat pentru alimentarea instalatiei de utilizare; o borna de legare la pamant. Note: ? Blocul de masurare se va monta pe soclu ingropat in fundatie de beton si se va lega la priza de pamant a instalatiei de utilizare; ? Cablurile se vor poza pe domeniul public/privat si vor fi protejate pe intreg traseul subteran in tub pliabil, tip DS 4247 RO si DS 4235 RO la subtraversari; | Retele Electrice Romania S.A. | 25750143 | 2025-01-17 | prosumator | ORD 59/2013; ORD 228/2018; ORD.19/2022 | 2026-01-17 | VALABIL | 2025 | nu | nu | nu
231 | INTERPROD INVEST SRL | Imobil+CEF -Prosumator Anexa 4 | ILFOV | 0.4 | 20 | A20 PORCINE COCIOC-TANCABESTI IF | Racordarea la RED a instalatiei de producere CEF se va realiza in instalatia de utilizare a clientului in tabloul general de distributie, iar debitarea in RED a energiei produse se va realiza prin instalatia de alimentare existenta (PTZ 70150, echipat cu trei transformatoare de 630 kVA, postul este amplasat in incinta utilizatorului si apartine acestuia, racordat din LEA 20 kV Porcine Cocioc si din LEA 20 kV Peris. Masura se realizeaza la 20 kV, in celula de masura. Contorul cu seria 23G90290210112891 este montat in PTZ 70150 si este inregistrat cu POD: RO001E141916614, putere avizata consum 542 kW. La facturarea energiei electrice consumate sunt prevazute pierderi in les mt 150 mmp, l=200m). Contorul se va programa pentru inregistrarea dublu sens a energiei electrice absorbite/evacuate din/in retea, pe instalatia de alimentare din reteua operatorului de distributie. - In conformitate cu ORD ANRE 15/2022 este necesara montarea unui BMP semidirect cu ansamblu de TC 300/5 in cadrul instalatiei de utilizare intre iesirea invertorului si intrarea din TG client in care OD va monta un contor de energie electrica in montaj direct in vederea masurarii energie electrice produse din centrala fotovoltaica. - BMP-ul se va monta de firma executanta pe cheltuiala beneficiarului. Instala?ia de utilizare va fi dotat? cu: - întrerup?tor tip DG cu protec?ii împotriva defectelor monofazate/trifazate, imediat în aval de punctul de delimitare cu OD; - întrerup?tor tip DI cu protec?ii de interfa?? pe partea de joasa tensiune în punctul de delimitare între instala?ia de consum ?i instala?ia de producere cu rol de separare a instala?iei de producere în cazul abaterii valorilor de tensiune ?i/sau frecven??; - integrare masuri ?i pozi?ii echipamente DG/DI în SCADA OD prin UP, doar daca postul de transformare existent este introdus în sistemul de telecontrol. Echipamentele necesare integr?rii în SCADA OD sunt prezentate în Anexa 1; - comunica?ie ?i interfa?? logic? pentru reducerea injec?iei de putere activ? pân? la 0 kW într- un timp de maximum cinci secunde de la recep?ionarea comenzii la nivelul portului invertorului. Alternativ, instalatorul trebuie s? pun? la dispozi?ia operatorului de distribu?ie link- ul ?i parola de service necesare conect?rii de la distan?? la platforma de monitorizare ?i control a invertorului; | Retele Electrice Romania S.A. | 25580636 | 2025-01-27 | prosumator | ORD 59/2013; ORD 228/2018; ORD.19/2022 | 2026-01-27 | VALABIL | 2025 | nu | nu | nu
232 | CEDARS LAND SRL | Imobil + CEF - Anexa 1 | BUCURESTI | 0.03 | 0,4 | PTZ 377 | Racordarea la RED a instalatiei de producere CEF se va realiza in instalatia de utilizare a clientului in tabloul general de distributie iar debitarea in RED a energiei produse se va realiza prin instalatia de alimentare dupa realizarea sporului de putere solicitat. Se va monta contor electronic inteligent cu dublu sens care se va reprograma pentru masurarea energiei electrice absorbite/evacuate din/in retea, pe instalatia de alimentare din reteua operatorului de distributie. Solutie propusa racord spor de putere: Sporul de putere se va realiza prin preluarea, mansonarea celor doua cabluri din CD ? ul care alimenteaza utilizatorul si racordarea acestora direct in post, pe tabloul clasic al TP1; La utilizator cablurile din Nisa vor fi preluate intr-un BMPT 1S ( In = 350A reglat la 0,8Ir, S = 400 A, TC 125/5A ) semidirect FT 257 MAT, prevazut cu sir de cleme, care se va amplasa in locul Nisei si se va echipa in vederea montarii contorului semidirect cu: Un ansamblu de transformatoare de curent de 125/5A pentru utilizatori de joasa tensiune trifazata cu puterea de pana la 200kW (DMI 031055RO); Contrapanou, Adaptor pentru instalarea contorului AEM tip DMI 031069RO in montaj semidirect; Un intreruptor de joasa tensiune 350A reglat la 0 ,8Ir, un separator 400A; BMPT 1S se va echipa conform FT 124 MAT, ed.4, va fi legat la o priza artificiala de impamantare a instalatiei de utilizare amplasata pe domeniul privat. Realizarea suportului betonat si a prizei de impamantare se face prin grija si pe cheltuiala beneficiarului. Se vor pastra distantele normate fata de celelalte instalatii. Se vor dezafecta toate cele 10 masuri existente, la solicitarea clientului. | Retele Electrice Romania S.A. | 25740139 | 2025-01-27 | prosumator | ORD 59/2013; ORD 228/2018; ORD.19/2022 | 2026-01-27 | VALABIL | 2025 | nu | nu | nu
233 | Primaria Roara de Jos | Parc fotovoltaic | GIURGIU | 0.3421 | 20 | A20 COMPRESOARE 2-MARSA GR | Conform aviz CTE nr. 73/1/03.12.2024 , faza studiu de solutie si anume: Varianta unica ? Racordare intrare ? iesire in L 20kV Compresoare II, din statia 110/20 kV Marsa Lucrari pe tarif de racordare: Realizare LEA 20kV: Racordarea noului punct de conexiuni se va realiza in sistem intrare-iesire pe L20kV Compresoare II intre STc 1592 si derivatia PTA 1338, astfel: ,,Stalpul existent tip SC15008 se va dezafecta din dreptul parcului fotovoltaic si se va inlocui cu stalp nou tip 14/G/31 - echipat astfel: Consola cu coronament semiorizontal; ,,carlig intindere cu izolator intindere cu legaturi intindere dubla si clema de tractiune; ,,Consola sustinere descarcatori si capete terminale; ,,3x descarcatori cu oxizi metalici; ,,3x capete terminale MT; ,,In Axul LEA, la o distanta de 10m de stalpul proiectat se va monta un stalp nou tip 14/G/31 - echipat astfel: Consola cu coronament semiorizontal; ,,carlig intindere cu izolator intindere cu legaturi intindere dubla si clemade tractiune; ,,Consola sustinere descarcatori si capete terminale; ,,3x descarcatori cu oxizi metalici; ,,3x capete terminale MT; ,, ,,Din cei 2 stalpi nou proiectati se va poza cablu subteran nou 20kV pana la PC nou proiectat in lungime de 100m; ,,Se va dezafecta LEA 20kV pe un spatiu de retea intre cei 2 stalpi nou proiectati si stapul de sustinere existent in dreptul proprietatii beneficiarului. ,, Realizare LES 20kV: ,,Din cei 2 stalpi nou proiectati se va poza cablu subteran nou 20kV pana la PC proiectat in lungime de 2 x 50m; ,,Se va dezafecta LEA 20kV pe un spatiu de retea intre cei 2 stalpi proiectati. ,,Se vor utiliza cabluri pozate subteran XLPE 3x1x185mmp, tip DC4385, pe pat de nisip, in tub PVC flexibil cu diametrul de 160mm, tip DS4247/6 (pentru pozare in trotuar) si DS4235/8 (pentru traversari), la adancimea de 0.9m/1.2m. Lucrari ce se realizeaza prin grija beneficiarului: Montare punct de conexiune prevazut cu doua compartimente: unul de racordare, pentru instalatiile aferente operatorului de reteasi unul de utilizare pentru instalatiile electrice ale utilizatorului (echipamentele montate in compartimentul de racordare si integrarea in sistemul de telecontrol vor fi incluse in tariful de racordare). Compartimentul de racordare va fi cu actionarea echipamentelor din interior si cu acces direct din exterior, va avea caracteristici minime echivalente cu cele prevazute in prescriptiile OD si un gabarit care sa permita montarea echipamentelor instalatiei de racordare si a inca unei celule de MT. ,,LES 20 kV de Cu, 95 mmp, L? 20m între celula de m?sur? din compartimentul de racordare ?i celula cu înterup?tor din compartimentul utilizatorului ; ,,Dispozitivul general -celula sosire cu intrerupator automat si separator in compartimentul utilizatorului (DG) cu urmatoarele protectii: ,, ,,Sistemul de protectie general (SPG) asociat dispozitivului general cuprinde: ,,protec?ie maximal? de curent cel pu?in pe doua faze, cu trei trepte. Prima treapta se folose?te împotriva suprasarcinii, a doua pentru a permite o functionare temporizata ?i a treia pentru a permite o interven?ie rapid?; ,,protec?ie homopolar? direc?ional? cu dou? trepte (o treapta pentru punerile la pamant simple, ?i a doua treapta pentru duble puneri la pamant); ,,protectie maximala de curent directionala homopolara; ,,Pentru racordarea producatorului in plus fata de DG (dispozitiv general) se va prevedea un dispozitiv, denumit Dispozitiv de Interfa?? (DI) in scopul de a garanta separarea instala?iei de producere de re?eaua de distribu?ie în caz de întrerupere de la re?ea. Sistemul de protectie SPI asociat DI contine relee de frecven??, de tensiune ?i eventual de tensiune homopolar?. ,, Sistemul de protectie de interfata (SPI) asociat dispozitivului de interfata cuprinde: ?,,functie protectie de tensiune minima /maxima in 2 trepte; ?,,functie protectie de frecventa minima /maxima in 2 trepte; ?,,functie de protectie de maxima de tensiune mediatala 10 minute. ,,serviciile interne in compartimentul de racordare se vor asigura din transformatorul monofazat de 4 kVA montat în compartimentul utilizatorului, dup? întrerup?torul general (DG), spre produc?tor. ,,montare analizor pentru monitorizarea calitatii energiei electrice; ,,In compartimentul utilizator, se vor instala traductoarele de putere activa P, putere reactiva Q, frecventa f si tensiune U montate in compartimentul utilizator. Acestea se vor racorda in circuitele de masura ale transformatoarelor de curent si de tensiune. Semnalele de iesire ale traductoarelor, impreuna cu cel de pozitie al dispozitivului general DG, vor fi disponibile intr-un sir de cleme. De la sirul de cleme pana la UP 2020 LITE amplasat in compartimentul OD, semnalele vor fi transmise printr-un cablu special ecranat, care va face parte impreuna cu traductoarele, din instalatia de utilizare. Lungimea cablului nu trebuie sa depaseasca 20m. ,,LES 20kV intre PC 20kV proiectat si centrala CEF Roata de Jos in lungime de 0,1 km ,,Posturi trafo si tablouri jt aferente centralei CEF Roata de Jos, trafo ? 2000kVA ,,Asigurare accesului la PC 20kV proiectat pentru OD. ,, ,, ,, ,, | Retele Electrice Romania S.A. | 20285133 | 2025-01-29 | PRODUCATOR | ORD 59/2013; ORD 208/2018 | 2026-01-29 | VALABIL | 2025 | Realizarea lucrărilor de întărire cu caracter general pentru respectarea criteriului cu N-1 elemente în funcțiune în RED 110 kV: Retele Electrice Romania: 1.,,Reconductorare LEA 110 kV Ghizdaru – Alexandria (18,336 km) cu conductor de aceeași secțiune și capacitate mărită de transport min 850A (inclusiv lucrări de înlocuire TC în celulele de capăt) 2.,,Reconductorare LEA 110 kV Ghizdaru – Nicolae Caranfil (8,355 km) cu conductor de aceeași secțiune și capacitate mărită de transport min 850A (inclusiv lucrări de înlocuire TC în celulele de capăt) 3.,,Reconductorare LEA 110 kV Videle – Nicolae Caranfil (19,8 km) cu conductor de aceeași secțiune și capacitate mărită de transport (inclusiv lucrări de înlocuire TC în celulele de capăt) Distributie Energie Oltenia: 1.,,Reconductorare LEA 110 kV Magura - Alexandria (5,62 km) cu conductor de aceeași secțiune și capacitate mărită de transport (inclusiv lucrări de înlocuire TC în celulele de capăt) 2.,,Reconductorare LEA 110 kV Harlesti - Magura (35,8 km) cu conductor de aceeași secțiune și capacitate mărită de transport (inclusiv lucrări de înlocuire TC în celulele de capăt) 3.,,Reconductorare LEA 110 kV Harlesti – Blejesti (12,80 km) cu conductor de aceeași secțiune și capacitate mărită de transport (inclusiv lucrări de înlocuire TC în celulele de capăt) 4.,,Reconductorare LEA 110 kV Videle – Nicolae Caranfil (26,84 km) cu conductor de aceeași secțiune și capacitate mărită de transport (inclusiv lucrări de înlocuire TC în celulele de capăt) 5.,,Reconductorare LEA 110 kV Alexandria – Izvoru (34,8 km) cu conductor de aceeași secțiune și capacitate mărită de transport (inclusiv lucrări de înlocuire TC în celulele de capăt) Beneficiarul centralei CEF Roata de Jos nu dorește aplicarea prevederilor ord. 81/2022 cu referire la limitarea operațională a puterii ținând cont de contingențele la care au rezultat suprasarcini in RED/RET. | Realizarea lucrărilor de întărire cu caracter gene criteriului cu N elemente în funcțiune în RED 110 kV: Retele Electrice Romania: •,,Reconductorare LEA 110 kV Videle – Marsa (12 km) cu conductor de aceeași secțiune și capacitate mărită de transport min 850A (inclusiv lucrări de înlocuire TC în celulele de capăt) •,,Lucrări necesare in stația 110kV Cucuruzu pentru conectarea LEA 110kV Drăgănești-Vlașca în stația Videle - Stație in proprietatea Retele Electrice MUNTENIA •,,Echipare cu terminal de protecție de distanta ca protecție de rezervă si terminal de protecție diferențială longitudinala ca protecție de baza in celula LEA 110 kV Drăgănești Vlașca- Ghizdaru.Cele doua protecții vor fi identice. •,,Parametrizare, realizare circuite secundare, alimentare cu servicii interne ca , cc si integrare in SCADA. Estimare lucrari conform deviz: 920 029 lei fara TVA Distributie Energie Oltenia: 1. Reconductorare LEA 110 kV Blejesti– Marsa (16 km) cu conductor de aceeași secțiune și capacitate mărită de transport min 850A (inclusiv lucrări de înlocuire TC în celulele de capăt) -,,Realizarea unui LES 110 kV 1600 mmp în lungime de 20 km între stația Băbăița și stația Videle aflată în gestiunea DEO (inclusiv celula din statia Videle) Estimare lucrari conform deviz: 90 826 269 lei fara TVA ,, ,,Lucrări necesare in stația 110kV Drăgănești Vlașca – Stație proprietate DEO ,, •,,Echipare Celula LEA 110 kV Videle si celula 110 kV Cucuruzu-Ghizdaru cu întreruptor I 110 kV, 3 reductori de curent 3x2x300/5/5/5A - 2 buc •,,Parametrizare, realizare circuite secundare, alimentare cu servicii interne c.a., c.c. si integrare in SCADA. •,,Echipare cu terminal de protecție de distanta si diferențială longitudinala - Drăgănești Vlașca. •,,Alimentare terminale de protecție in Drăgănești Vlașca cu servicii interne c.c., c.a., circuite secundare de protecție, •,,Echipare cu terminal de protecție de distanță in celula 110kV Videle + protecțiile maximale de curent Estimare lucrari conform deviz: 3 295 054 lei fara TVA | Realizarea lucrărilor de întărire cu caracter general pentru respectarea criteriului cu N elemente în funcțiune în RET: •,,Lucrari necesare in statia 110kV Ghizdaru pentru conectare LEA 110 kV Draganesti Vlasca – Videle -Echipare cu terminal de protectie de distanta ca protectie de rezeva si terminal de protectie diferentiala longitudinala ca protectie de baza in celula LEA 110 kV Draganesti Vlasca-Cucuruzu. Cele doua protectii vor fi identice. -Parametrizare, realizare circuite secundare, alimentare cu servicii interne ca, cc si integrare in SCADA. -Integrarea protectiilor diferentiala longitudinala se va face prin fibra optica montata intre capetele terminale ale LEA 110kV Draganesti-Vlasca-Cucuruzu-Ghizdaru. Estimare lucrari conform deviz: 920 029 lei fara TVA - stația 400/110kV Băbăița, racordată în sistem intrare– ieșire în LEA 110kV București Sud – Slatina, echipată cu un transformator 400/110kV 250MVA inclusiv celula LES 110kV plecare spre stația 110kV Videle. Estimare lucrari conform deviz: 32 461 950,05 lei fara TVA
234 | ADRIAN CONSTANTINESCU | LOCUINTA+CEF - ANEXA 1 | BUCURESTI | 0.008 | 0,4 | PTAB 1383 | Racordarea la RED a instalatiei de producere CEF 12,48 kW se va realiza in instalatia de utilizare a clientului in tabloul general de distributie, iar debitarea in RED a energiei produse se va realiza prin instalatia de alimentare existenta (mentionata mai sus), cu urmatoarele modificari: Se va programa contorul trifazic existent din BMPT pt inregistrare cu dublu sens<(>,<)> pentru masurarea energiei electrice absorbite/evacuate din/in retea, pe instalatia de alimentare din reteaua operatorului de distributie Lucrari in afara tarifului de racordare: Beneficiarul are obligatia de a dimensiona coloana de utilizare intre BMPT si tabloul general de distributie consumator/producator, conform puterii avizate consumator/producator. Instalatia de producere a utilizatorului va fi prevazuta obligatoriu cu un bloc de masura si protectii echipata cu urmatoarele protectii: protectie la suprasarcina, protectie la scurtcircuit, care sa asigure deconectarea fara temporizare a instalatiei la un defect intre instalatia fotovoltaica si punctul de racord cu reteaua electrica; protectie la tensiune scazuta (sub 90%); protectie la supratensiune (peste 110%); protectie la cresterea frecventei (peste 51,5 Hz); protectie la scaderea frecventei (sub 49,5 Hz). | Retele Electrice Romania S.A. | 25782121 | 2025-01-29 | prosumator | ORD 59/2013; ORD 228/2018; ORD.19/2022 | 2026-01-29 | VALABIL | 2025 | nu | nu | nu
235 | AUTO CAR GRUP 1 SERVICE SRL | IMOBIL+CEF - ANEXA 1 | ILFOV | 0.02 | 0,4 | PTAB 4382 | ,, Racordarea la RED a instalatiei de producere CEF 26,73 kW se va realiza in instalatia de utilizare a clientului in tabloul general de distributie, iar debitarea in RED a energiei produse se va realiza prin instalatia de alimentare existenta (mentionata mai sus). In BMPT existent se va inlocui contorul seria: 13G2651010059635, cu un contor trifazat inteligent nou, programat cu dublu sens pentru masurarea energiei electrice absorbite/evacuate din/in retea, pe instalatia de alimentare din reteua operatorului de distributie; Lucrari in afara tarifului de racordare: Instalatia de producere a utilizatorului va fi prevazuta obligatoriu cu un bloc de masura si protectii echipata cu urmatoarele protectii : protectie la suprasarcina, protectie la scurtcircuit, care sa asigure deconectarea fara temporizare a instalatiei la un defect intre instalatia fotovoltaica si punctul de racord cu reteaua electrica; protectie la tensiune scazuta (sub 90%); protectie la supratensiune (peste 110%); protectie la cresterea frecventei (peste 51,5 Hz); protectie la scaderea frecventei (sub 49,5 Hz). | Retele Electrice Romania S.A. | 25216261 | 2024-12-02 | prosumator | ORD 59/2013; ORD 228/2018; ORD.19/2022 | 2025-12-02 | VALABIL | 2025 | nu | nu | nu
236 | CRISTINEL-CONSTANTIN OANTA | Locuinta + CEF - Anexa 1 | ILFOV | 0.006 | 0,4 | PTA 2370 ROSU | Pentru realizarea sporului de putere, se vor utiliza instalatiile existente cu inlocuirea disjunctorului trifazat existent de 16A cu un disjunctor trifazat cu Ir=25A in FDCP existent, iar contorul trifazat existent se va programa pentru noua putere solicitata, pentru masurarea energiei electrice absorbite/evacuate din/in retea, pe instalatia de alimentare din reteua operatorului de distributie. In conformitate cu ORD ANRE 15/2022 este necesara montarea unui BMPT in cadrul instalatiei de utilizare intre iesirea invertorului si intrarea din TG client in care OD va monta un contor de energie electrica in montaj direct in vederea masurarii energie electrice produse din centrala fotovoltaica. NOTA : Conform Ord. 4/01.02.2023 ANRE , inlocuirea disjunctorului trifazat existent se va face prin grija si pe cheltuiala Retele Electrice Muntenia prin lucrari de intarire retea . | Retele Electrice Romania S.A. | 25187651 | 2024-12-03 | prosumator | ORD 59/2013; ORD 228/2018; ORD.19/2022 | 2025-12-03 | VALABIL | 2025 | nu | nu | nu
237 | ASOCIATIA DE PROPRIETARI BL. S23 | Imobil + CEF - Anexa 1 | BUCURESTI | 0.03 | 0,4 | PTZ 3171 | Sporul de putere se va realiza prin utilizarea instalatiei electrice existente. Racordarea la RED a instalatiei de producere CEF 30,25 kW se va realiza in instalatia de utilizare a clientului in tabloul general de distributie, iar debitarea in RED a energiei produse se va realiza prin instalatia de alimentare existenta. Se va inlocui contorul trifazat existent in nisa cu un contor inteligent trifazat nou, programat pentru inregistrare cu dublu sens pentru masurarea energiei electrice absorbite/evacuate din/in retea, pe instalatia de alimentare din reteaua operatorului de distributie, conform puterii avizate productie/consum. Lucrari in afara tarifului de racordare: Beneficiarul are obligatia de a dimensiona coloana de utilizare dintre contor si tabloul general de distributie consumator/producator, conform puterii avizate consumator/producator. Instalatia de producere a utilizatorului va fi prevazuta obligatoriu cu urmatoarele protectii: protectie la suprasarcina Ia=20A, protectie la scurtcircuit Ia=32A, care sa asigure deconectarea fara temporizare a instalatiei la un defect intre instalatia fotovoltaica si punctul de racord cu reteaua electrica; protectie la tensiune scazuta (sub 90%); protectie la supratensiune (peste 110%); protectie la cresterea frecventei (peste 51,5 Hz); protectie la scaderea frecventei (sub 49,5 Hz). | Retele Electrice Romania S.A. | 25316412 | 2024-12-11 | prosumator | ORD 59/2013; ORD 228/2018; ORD.19/2022 | 2025-12-11 | VALABIL | 2025 | nu | nu | nu
238 | ASOCIATIA DE PROPRIETARI BL. S23 | Imobil + CEF - Anexa 1 | BUCURESTI | 0.03 | 0,4 | PTZ 3171 | Sporul de putere se va realiza prin utilizarea instalatiei electrice existente. Racordarea la RED a instalatiei de producere CEF 30,25 kW se va realiza in instalatia de utilizare a clientului in tabloul general de distributie, iar debitarea in RED a energiei produse se va realiza prin instalatia de alimentare existenta. Se va inlocui contorul trifazat existent in nisa cu un contor inteligent trifazat nou, programat pentru inregistrare cu dublu sens pentru masurarea energiei electrice absorbite/evacuate din/in retea, pe instalatia de alimentare din reteaua operatorului de distributie, conform puterii avizate productie/consum. Lucrari in afara tarifului de racordare: Beneficiarul are obligatia de a dimensiona coloana de utilizare dintre contor si tabloul general de distributie consumator/producator, conform puterii avizate consumator/producator. Instalatia de producere a utilizatorului va fi prevazuta obligatoriu cu urmatoarele protectii: protectie la suprasarcina Ia=20A, protectie la scurtcircuit Ia=32A, care sa asigure deconectarea fara temporizare a instalatiei la un defect intre instalatia fotovoltaica si punctul de racord cu reteaua electrica; protectie la tensiune scazuta (sub 90%); protectie la supratensiune (peste 110%); protectie la cresterea frecventei (peste 51,5 Hz); protectie la scaderea frecventei (sub 49,5 Hz). | Retele Electrice Romania S.A. | 25316508 | 2024-12-11 | prosumator | ORD 59/2013; ORD 228/2018; ORD.19/2022 | 2025-12-11 | VALABIL | 2025 | nu | nu | nu
239 | TOP LEISURE INVESTMENT SRL | Centrala Electrica Fotovoltaica Parc Divertiland | ILFOV | 1.4 | 20 | S20 MAGIC WORLD 2-DRAGOMIRESTI IF | Conform aviz CTE nr. 65/1/15.10.2024 - Varianta 1, faza studiu de solutie si anume: Racordare in antenna in LES MT 20kV Magic Word 1 din st. 110/20kV Dragomiresti intre S5187 si PT5181 Lucr?ri pe tarif de racordare: Racord 20kV: Se va intercepta si sectiona LES MT existent? L20kV Magic World1 intre Celula F6 st. Dragomire?ti ? S5187 în trotuarul str?zii Spiralei si se va mansona cu cablu nou proiectat 3x1x185mmp in lungime de 44m (2x22ml) de la pct de mansonare pana in PC 20kV proiectat. PC 20kV -proiectat: Punctul de conexiune 20 kV proiectat ce se va amplasa pe teren pus la dipsozitie de beneficiar cu acces din domeniul public pentru Retele Electrice Muntenia din exterior ce se va echipa cu: ? celula de linie motorizata (LE) cu intreruptor automat si separator plecare spre linie ? celula de masura cu separator si grup de masura format din dou? transformatoare de tensiune 20/0,1 kV, clasa de precizie 0,2 ?i dou? transformatoare de current de 50/5A, clasa de precizie 0,2S si contor electronic trifazat static (afisaj LCD), In=5(6)A , Un=3x100/57V, clasa de precizie 0,2s dotate cu curba de sarcina si interfata de comunicatie RS 232 si modul comunicatie GSM amplasat intr-o cutie de masura; cutia de masura se va amplasa intr-o nisa cu posibilitatea vizualizarii atat de catre Retele Electrice cat si de catre beneficiar. ? montare RGDMi ? 1 buc, terminal SMART - 1 set, 1 buc RGDAT , UP 2020 LITE-1 buc, baterii acumulatori -2 buc, TSA-1 buc, router Rugged pentru comunicatii 4G - CISCO IR1101, Swich-uri rugged CISCO IE-4000-8S4G-E, dulap pentru echipamente de telecomunicatii FT-045_TLC-M - TIP B si accesoriile de conectica: Patch-cord ftp cat. 6e(lungime 1 m); Patch-cord ftp cat. 6e (lungime 10 m). Pentru alimentarea utilizatorului CEF Divertiland ca si consumator pentru puterea maxim simultan absorbita de Pa=0,5 kW se va utiliza aceeasi cale prin care acesta debiteaza in reteaua de medie tensiune ca si producator. Celulele vor fi prevazute cu rezistenta anticondens. In spatiul punctului de conexiune va fi prevazut loc de rezerva pentru a asigura posibilitatea extinderii in viitor a tabloului de medie tensiune. In punctul de conexiuni se va realiza o instalatie interioara de legare la pamant. Aceasta se va conecta la o priza de legare la pamant exterioara, a carei rezistenta de dispersie trebuie sa fie Rp ? 4?. Pentru protectia impotriva tensiunilor de atingere si de pas, masele echipamentelor se vor conecta la instalatia de legare la pamant pe toata durata existentei acestora. Intreaga instalatie de legare la pamant este cuprinsa in lucrarile in afara tarifului de racordare, pe investitia directa a beneficiarului, care va raspunde de repararea, intretinerea si verificarea ei pe toata durata existentei. Compartimentul de racordare apartinand R.E.M., trebuie sa fie dotat prin grija utilizatorului cu usi si inchizatori conform specificatiilor R.E.M. Orificiile de aerisire trebuie sa comunice doar cu spatii deschise. Lucr?ri ce se realizeaz? prin grija beneficiarului - cladirea punctului de conexiune cu doua compartimente, unul pentru instalatiile electrice din gestiunea Retele Electrice Muntenia si unul pentru instalatiile electrice ale utilizatorului. Gabaritul compartimentului de racordare va permite montarea a înc? unei celule de linie ?i va fi cu ac?ionare din interior ?i cu acces direct din exterior; Compartimentul de racordare va fi cu actionarea echipamentelor din interior si cu acces direct din exterior, va avea caracteristici minime echivalente cu cele prevazute in prescriptiile OD si un gabarit care sa permita montarea echipamentelor instalatiei de racordare si a inca unei celule de MT. ?,,LES 20 kV de Cu, 95 mmp, L? 20m între celula de m?sur? din compartimentul de racordare ?i celula cu înterup?tor din compartimentul utilizatorului ; ?,,Dispozitivul general -celula sosire cu intrerupator automat si separator in compartimentul utilizatorului (DG) cu urmatoarele protectii: Sistemul de protectie general (SPG) asociat dispozitivului general cuprinde: ?,,protec?ie maximal? de curent cel pu?in pe doua faze, cu trei trepte. Prima treapta se folose?te împotriva suprasarcinii, a doua pentru a permite o functionare temporizata ?i a treia pentru a permite o interven?ie rapid?; ?,,protec?ie homopolar? direc?ional? cu dou? trepte (o treapta pentru punerile la pamant simple, ?i a doua treapta pentru duble puneri la pamant); ?,,protectie maximala de curent directionala homopolara; Pentru racordarea producatorului in plus fata de DG (dispozitiv general) se va prevedea un dispozitiv, denumit Dispozitiv de Interfa?? (DI) in scopul de a garanta separarea instala?iei de producere de re?eaua de distribu?ie în caz de întrerupere de la re?ea.Sistemul de protectie SPI asociat DI contine relee de frecven??, de tensiune ?i eventual de tensiune homopolar?. Sistemul de protectie de interfata (SPI) asociat dispozitivului de interfata cuprinde: 1. functie protectie de tensiune minima /maxima in 2 trepte; 2. functie protectie de frecventa minima /maxima in 2 trepte; 3. functie de protectie de maxima de tensiune mediata la 10 minute. ?,,serviciile interne in compartimentul de racordare se vor asigura din transformatorul 20/0,230 kV, 4 kVA, montat dup? întreruptorul general (DG), spre produc?tor. ?,,montare analizor pentru monitorizarea calitatii energiei electrice; In compartimentul utilizator, se vor instala traductoarele de putere activa P, putere reactiva Q, frecventa f si tensiune U montate in compartimentul utilizator. Acestea se vor racorda in circuitelede masura ale transformatoarelor de curent si de tensiune. Semnalele de iesire ale traductoarelor, impreuna cu cel de pozitie al dispozitivului general DG, vor fi disponibile intr-un sir de cleme. De la sirul de cleme pana la UP 2020 LITE amplasat in compartimentul OD, semnalele vor fi transmise printr-un cablu special ecranat, care va face parte impreuna cu traductoarele, din instalatia de utilizare. Lungimea cablului nu trebuie sa depaseasca 20m. ?,,LES 20kV intre PC 20kV proiectat si PT-CEF in lungime de 0,015km in variantele 1 si 2 ?,,Posturi trafo si tablouri jt aferente parcului fotovoltaic trafo <=2000kVA ?,,Asigurare accesului la PC 20kV proiectat pentru OD. Astfel este necesara integrarea in sistemul de telecontrol/SCADA existent al Retele Electrice Muntenia si transmiterea urmatoarelor informatii aferente CEF: -Puterea active P -Puterea reactiva Q -Tensiunea U -Frecventa f -pozitie intreruptoare DI CEF; Toate aceste informatii, preluate de la grupurile generatoare, se vor integra in sistemul de telecontrol/SCADA al Retele Electrice Muntenia printr-un echipament al utilizatorului ce poate asigura interfatarea. Transmiterea datelor in DMS-SCADA se va realiza prin intermediul UP_ului proiectat in PC 20kV ie?irile analogice 4-20mA ale UP-ului. Se vor ob?ine de la de?in?torii de teren, acordurile, în original, autentificate de un notar public, pentru ocuparea sau traversarea terenului, precum ?i pentru exercitarea de c?tre OD a dreptului de uz, superficie ?i servitute asupra terenurilor afectate de instala?ia de racordare. În conformitate cu prevederile Legii energiei si gazelor naturale nr. 123/2016, cu modificarile si completarile ulterioare, utilizatorul se va angaja juridic, prin încheierea unui contract de superficie ?i înscrierea în cartea funciar?, c? nu va emite preten?ii financiare legate de existen?a unor instala?ii realizate în beneficiul lui ?i amplasate pe proprietatea sa, dar care apar?in Retele Electrice Muntenia. Realizarea lucrarilor pentru instalatiile din aval de punctul de delimitare este in responsabilitatea utilizatorului si se efectueaza pe cheltuiala acestuia. | Retele Electrice Romania S.A. | 16966629 | 2024-12-12 | PRODUCATOR | ORD 59/2013; ORD 208/2018 | 2025-12-12 | VALABIL | 2025 | nu | nu | nu
240 | Ristorante Isoletta | Imobil + CEF + Anexa 4 | BUCURESTI | 0.16 | 20 | S20 T3735-BANEASA CEL 10 BUC | Pentru alimentarea Utilizatorului cu puterea solicitata sunt necesare urmatoarele lucrari: Lucrari pe tarif de racordare: Racord nou pe medie tensiune cu un post de transformare nou 20/0,4 kV/kV (punct de conexiune nou, cu trafo de client dimensionat astfel incat sa asigure puterea absorbita) in anvelopa de beton supraterana cu masura pe medie tensiune conform Instructiune Operativa nr. 3612 / 11.2020, realizat conform ?Ghid pentru instalarea PT unificate si pentru proiectarea PT neunificate?. PTAB nou va fi amplasat pe terenul Ristorante Isoletta, intr-un spatiu corespunzator pus la dispozitie de beneficiar (conform planuri de amplasare de la PT+CS), pentru care utilizatorul va da declaratie de uz si servitute. Amplasamentul postului de transformare va respecta zonele de protectie si de siguranta conform Ord. ANRE nr. 4/2007, modificat si completat cu Ord. ANRE 49/2007. Anvelopa de beton trebuie sa respecteANEXA H din Norme Tehnice ENEL-ed. 3 alaturi de prevederile din Instructiune Operativa nr. 3612 / 11.2020 si specificatiile din DG 2092 RO si va avea 3 (trei) compartimente: unul de conexiune M.T. (cu acces doar pentru personalul operatorului de retea), unul pentru masura (acces personal operator de retea si consumator) si unul compartiment Utilizator, fiecare cu usi de acces diferite. Aceasta anvelopa NU este inclusa in tariful de racordare. ,,Noul PT (punct de conexiune cu masura pe medie tensiune) se va racorda in sistem intrare-iesire pe cablul distribuitor 20 kV din Statia Baneasa cel. 10 intre PT 4073 si PT 4741, distributie directa din Statia de Transformare Baneasa. Racordul se va realiza prin interceptarea si mansonarea acestui cablu MT si pozarea cablurilor noi de la locul de mansonare pana la noul post de transformare. Pentru racord se va utiliza cablu pozat subteran XLPE 3x(1x185 mmp) cu accesorii performante tip GSC001 Rev. 5 (doua cabluri in profil), pozat pe pat de nisip, in tub PVC flexibil de ? 160 mm conf. DS4247/6 (pentru pozare in trotuare) respectiv DS4235 (pentru traversari) pe tot traseul, la adancimea de 0,9 m in trotuar si 1,2 m la traversari. Lungimea totala a traseului de cablu pozat subteran (cu doua cabluri in profil) este de aprox. 2x350 m pe domeniul public. Se vor utiliza capete terminale mt de interior tip ENEL GSCC005 Rev. 03 pentru conectarea cablului MT in celula de linie cu IMS si capete terminale SMART tip GSCC012 la conectarea cablului MT in celula cu intreruptor din noul PC, respectiv mansoane de legatura tip GSCC004 Rev. 03 pe traseul cablurilor MT proiectate. Compartimentul operatorului de retea din noul PC va fi echipat cu o conexiune de medie tensiune 24 kV / 400 A / 16 kA / IMS / SF6 cu carcasa metalica rezistenta la arc intern cu IMS izolat in SF6 formata din: - o celula de linie "LE" 16 kA, 24 kV, tip DY 803/2 RO, matricola 162325 in care se va prelua cablul MT dinspre PT 4073; - o celula de linie cu intreruptor "LE" 16 kA, 24 kV tip DY 800/116 RO, matricola 162440 in care se va prelua cablul MT dinspre PT 4741; - o celula de masura (UTM - utilizator) , tip DY 803/4 RO, matricola 162327, echipata cu doua transformatoare de masurare curent cu raportul 50/5 [A/A] tip DMI 031052 RO matricola 532056 si doua transformatoare de masurare tensiune cu raportul de 20/0,1 [kV/kV] tip DMI031015RO matricola 535024. ,,Celule de M.T. din PT proiectat vor fi prevazute cu rezistente anticondens. Se va asigura sursa de 230/400 V c.a. din instalatiile de JT ale utilizatorului. In interiorul postului de transformare se vor monta echipamente pentru integrare in sistemul de telecontrol al Retele Electrice Muntenia. Celula de linie cu IMS va fi echipata cu dispozitiv RGDAT ? DY 859RO/GSTP001, celula de linie cu intreruptor va fi echipata cu dispozitiv RG-DMI tip GSTP011, iar in interiorul PT-ului se va monta un dulap tip RACK 19'', conf. FT045 echipat cu: -,,Tablou servicii auxiliare ? DY 3016 RO ed.3; -,,UP 2020 Lite ? GSTR002 echipata cu 2 acumulatori 12V ? DY815RO; - Modul GSM ? DX 1226RO; - Antena DN 760RO; - RG-DAT tip GSTP001 pentru celula de linie cu IMS, respectiv RGDMI tip GSTP011 pentru celula de linie cu intreruptor. Echipamente puse la dispozitie pe cheltuiala Operatorului de Distributie conform ord 160/2020: -,,Rack 19 40U - FT-016_TLC; -,,Router Rugged pentru comunica?ii 4G - CISCO IR1101 conform FT-276_MAT Ed. 01, matricola 648342; -,,Switch Rugged conform FT-278_MAT Ed. 01, matricola 648368; -,,Modul CISCO SFP GLC-FE-100FX-RGD conform FT-277_MAT Ed. 01, matricola 648343; -,,Cutie de Jonctiune Optica (Cilindrica) , Ip68 pentru 24 suduri pe traseu conform FT-073_TLC, matricola 635117; -,,Se va poza cablu tip fibra optica 24 FO, GSCF002 pentru telecontrol. -,,Patch-corduri pentru conexiuni. TSA-urile vor fi alimentate din tablourile de joasa tensiune, din instalatiile abonatului. Din TSA se va alimenta si instalatia de iluminat a punctului de conexiune. UP-urile se vor racorda la TSA-uri. Obs: Celulele tip DY 800 si DY 803 vor fi prevazute cu rezistente anticondens. Se va amenaja un compartiment/nisa pentru masura energiei electrice consumate la care va avea acces atat personalul S.C. Retele Electrice Muntenia S.A. cat si cel al beneficiarului. Pentru transmiterea datelor, in profilul subteran de m.t. se va poza suplimentar un tub de protectie tip PEHD 32mm, necesar montarii in viitor a fibrei optice, FO 24. Se vor monta cutii terminale de fibra optica conform FT-043 si cutii de jonctiuni complet echipate, conform FT-073. Lucrari fara tarif de racordare: ,,Punctul de conexiuni se va monta pe terenul beneficiarului, intr-un spatiu pus la dispozitie de acesta prin grija beneficiarului, si va respecta specificatiile tehnice ENEL (Norma Tehnica ENEL ed. 3) si DG 2092 RO pentru anvelopa, DY 800 RO si DY 803 RO pentru celulele MT si specificatiile conexe la care se face referire in acestea. In compatimentul operatorului de retea se va prevedea spatiu pentru un eventual racord MT. Inainte de perfectionarea racordarii, beneficiarul va prezenta catre Retele Eletrice Muntenia documentele din Anexa B, specificatia DG 2092, referitoare la postul de transformare. Amplasamentul postului de transformare va respecta zonele de protectie si de siguranta conform Ord. ANRE nr. 239/2019 pentru aprobarea Normei tehnice privind delimitarea zonelor de protectie si de siguranta aferente capacitatilor energetice?, modificat si completat cu ORDIN nr. 225/2020. Compartimentul utilizatorului se va echipa cu: - 1 celula de protectie dispozitiv general DG echipata conform Normei Tehnice Enel. Cablul de legatura intre celula UT si DG se va pune la dispozitie de catre Utilizator si nu trebuie sa depaseasca lungimea de 20m. - 1 celula de transformator, pentru protectia transformatorului in cazul in care aceasta nu se face prin DG. - transformator trifazat de putere care sa asigure puterea ceruta de 160 ,00 kW (recomandat cu Sn=250 kVA, 20/0,4 kV/kV). Instalatia de utilizare poate avea si alta configuratie daca respecta specificatiile din Norma Tehnica Enel-Reguli Tehnice de Racordare Utilizatori, ed.3. Tabloul general de joasa tensiune va fi echipat pe sosirea generala cu intrerupator automat tripolar astfel incat sa asigure protectia instalatiei de JT si a Trafo. ,,Beneficiarul va asigura spatiul de amplasare a postului de transformare, priza de legare la pamant si va realiza trotuarul din jurul postului de transformare. ,,Postul de transformare va fi prevazut cu o priza de legare la pamant cu Rp<1ohmi. Racordarea la RED a instalatiei de producere CEF 160,00 kW se va realiza in instalatia de utilizare a clientului in tabloul general de distributie, iar debitarea in RED a energiei produse se va realiza prin instalatia de alimentare existenta (mentionata mai sus). Noul contor se va programa pentru inregistrare cu dublu sens pentru masurarea energiei electrice absorbite/evacuate din/in retea, pe instalatia de alimentare din reteaua operatorului de distributie, conform puterii avizate productie/consum. Lucrari in afara tarifului de racordare: Beneficiarul are obligatia de a dimensiona coloana de utilizare dintre contor si tabloul general de distributie consumator/producator, conform puterii avizate consumator/producator. Instalatia de producere a utilizatorului va fi prevazuta obligatoriu cu urmatoarele protectii: protectie la suprasarcina, protectie la scurtcircuit, care sa asigure deconectarea fara temporizare a instalatiei la un defect intre instalatia fotovoltaica si punctul de racord cu reteaua electrica; protectie la tensiune scazuta (sub 90%); protectie la supratensiune (peste 110%); protectiela cresterea frecventei (peste 51,5 Hz); protectie la scaderea frecventei (sub 49,5 Hz). | Retele Electrice Romania S.A. | 25315028 | 2024-12-16 | prosumator | ORD 59/2013; ORD 228/2018; ORD.19/2022 | 2025-12-16 | VALABIL | 2025 | nu | nu | nu
241 | INFLPR RA | Imobil + CEF + Anexa 4 | ILFOV | 0.05 | 0,4 | PCZ 2007 | Se vor utiliza instalatiile existente, iar contorul electronic inteligent existent se va programa cu dublu sens pentru masurarea energiei electrice absorbite/evacuate din/in retea, pe instalatia de alimentare din reteua operatorului de distributie.In instalatia de utilizare la iesirea din invertor catre TG client se va monta de catre OD un contor , de masurare a energiei electrice produse de centrala, inclusiv sistemul de comunicatie aferent acestui contor. Blocul de masura pentru contorul de masurare a energiei electrice produse se va monta de firma executanta, pe cheltuiala beneficiarului. | Retele Electrice Romania S.A. | 25266335 | 2024-12-17 | prosumator | ORD 59/2013; ORD 228/2018; ORD.19/2022 | 2025-12-17 | VALABIL | 2025 | nu | nu | nu
242 | INFLPR RA | Imobil + CEF + Anexa 4 | ILFOV | 0.025 | 20 | S20 IFA 2-IFA IF | Se vor utiliza instalatiile existente, iar contorul electronic inteligent existent se va programa cu dublu sens pentru masurarea energiei electrice absorbite/evacuate din/in retea, pe instalatia de alimentare din reteua operatorului de distributie.In instalatia de utilizare la iesirea din invertor catre TG client se va monta de catre OD un contor , de masurare a energiei electrice produse de centrala, inclusiv sistemul de comunicatie aferent acestui contor. Blocul de masura pentru contorul de masurare a energiei electrice produse se va monta de firma executanta, pe cheltuiala beneficiarului. | Retele Electrice Romania S.A. | 25266066 | 2024-12-18 | prosumator | ORD 59/2013; ORD 228/2018; ORD.19/2022 | 2025-12-18 | VALABIL | 2025 | nu | nu | nu
243 | INFLPR RA | Imobil + CEF + Anexa 4 | ILFOV | 0.13 | 20 | S20 IFA 1-IFA IF | Se vor utiliza instalatiile existente, iar contorul electronic inteligent existent se va programa cu dublu sens pentru masurarea energiei electrice absorbite/evacuate din/in retea, pe instalatia de alimentare din reteua operatorului de distributie. In instalatia de utilizare la iesirea din invertor catre TG client se va monta de catre OD un contor , de masurare a energiei electrice produse de centrala, inclusiv sistemul de comunicatie aferent acestui contor. Blocul de masura pentru contorul de masurare a energiei electrice produse se va monta de firma executanta, pe cheltuiala beneficiarului. | Retele Electrice Romania S.A. | 25267116 | 2024-12-18 | prosumator | ORD 59/2013; ORD 228/2018; ORD.19/2022 | 2025-12-18 | VALABIL | 2025 | nu | nu | nu
244 | INFLPR RA | Imobil + CEF + Anexa 4 | ILFOV | 0.106 | 0,4 | PCZ 2632 | Se vor utiliza instalatiile existente, iar contorul electronic inteligent existent se va programa cu dublu sens pentru masurarea energiei electrice absorbite/evacuate din/in retea, pe instalatia de alimentare din reteua operatorului de distributie.In instalatia de utilizare la iesirea din invertor catre TG client se va monta de catre OD un contor , de masurare a energiei electrice produse de centrala, inclusiv sistemul de comunicatie aferent acestui contor. Blocul de masura pentru contorul de masurare a energiei electrice produse se va monta de firma executanta, pe cheltuiala beneficiarului. | Retele Electrice Romania S.A. | 25267446 | 2024-12-18 | prosumator | ORD 59/2013; ORD 228/2018; ORD.19/2022 | 2025-12-18 | VALABIL | 2025 | nu | nu | nu
245 | COMUNA COLIBASI | CONSTRUIRE PARC FOTOVOLTAIC PENTRU PRODUCEREA DE ENERGIE ELECTRICA DIN SURSE REGENERABILE PENTRU AUTOCONSUM | GIURGIU | 0.9999 | 20 | S20 CAMPURELU-COLIBASI GR | Conform aviz CTE nr. 71/2/19.11.2024 - Varianta 1, faza studiu de solutie si anume: Conform ordinului 67/2024, cap. 3, art. 5, A, contribu?ia financiar? este definit? ca fiind aportul în numerar al beneficiarilor serviciului de distribu?ie sau al unei ter?e p?r?i (de exemplu, fonduri de la organismele interne sau interna?ionale, subven?ii, taxa de dezvoltare, tariful de racordare etc.) acordat cu titlu gratuit operatorilor de distribu?ie concesionari. Varianta 1 ? Racordare intrare-iesire in LEA 20 kV Câmpurelu intre PT 576 (SEP 9760) si Stp. 33 (derivatie catre PT 5702 din statia 110/20 kV Colibasi. Lucrarile pe tarif de racordare: -Cei doi stalpi MT existenti, tip SC15006 se vor demonta si se vor inlocui cu doi stalpi MT noi tip 10/G/31, echipati fiecare cu coronament semiorizontal terminal de intindere DS 3060 cu legaturi double de intindere cu izolatori compoziti DJ 511, separator vertical tip DY595, set de descarcatori DY 557 si terminale de exterior DJ 4457 pentru trecerea din LES in LEA. Acestia vor fi prevazuti fiecare cu priza de pamant de ? 4 ohmi. -Pentru primul racord se va poza un cablu MT nou, 3x(1x185)mmp, cu izolatie XLPE, pe un traseu in lungime de aproximativ 55m de la stalpul nr.1 pana la prima celula de linie din punctul de conexiune proiectat. Lungimea cablului va fi de 70m. Pentru cel de-al doilea racord va poza un cablu MT nou, 3x(1x185)mmp, cu izolatie XLPE, pe un traseu in lungime de aproximativ 25m de la stalpul nr. 2 pana la cea de-a doua celula de linie din punctul conexiune proiectat. Lungimea cablului va fi de 50m. Echiparea compartimentului de racordare al punctului de conexiuni 20 kV, cu: ,,2 celule de linie motorizate 24 kV, 630A, 16 kA cu separator de sarcina in SF6 si CLP conf. specificatiei OD; ,,loc pentru înc? o celul? de linie; ,,1 celula de masura conf. specificatiei OD cu separator si grup de masura format din dou? transformatoare de tensiune 20/0,1 kV, clasa de precizie 0,2 ?i dou? transformatoare de curent de 50/5A, clasa de precizie 0,2S si contor electronic trifazat static (afisaj LCD), In=5(6)A , Un=3x100/57V, clasa de precizie 0,2s dotate cu curba de sarcina si interfata de comunicatie RS 232 si modul comunicatie GSM amplasat intr-o cutie de masura; cutia de masura se va amplasa intr-o nisa cu posibilitatea vizualizarii atat de catre OD cat si de catre beneficiar. ,,montarea de RGDAT-2 buc , UP 2020 LITE-1 buc, baterii acumulatori -2 buc, TSA-1 buc, Router Rugged pt comunicatii 4G ? CISCO IR1101, Swich-uri rugged CISCO IE-4000-8S4GE, dulap pentru echipamente de telecomunicatii FT-045_TLC-M_ed02 ? TIP B si accesoriile de conectica: Modul SFP CISCO GLC_FE-100LX-RGD de tip SM, FT-277_MAT ? 2 buc, Patchcord duplex LC/PC ? E2000 APC, 2m ? 2 buc, PATCH-PANNEL FO MONOMODE pentru 24 fibre optice ? E2000/APC complet echipat ? 2 buc, Patch-cord ftp cat. 6e (lungime 1 m), Patchcord ftp cat. 6e (lungime 10 m). Lucrari ce se realizeaza prin grija beneficiarului: ,,Montare punct de conexiune prevazut cu doua compartimente: unul de racordare, pentru instalatiile aferente operatorului de retea si unul de utilizare pentru instalatiile electrice ale utilizatorului (echipamentele montate in compartimentul de racordare si integrarea in sistemul de telecontrol vor fi incluse in tariful de racordare). Compartimentul de racordare va fi cu actionarea echipamentelor din interior si cu acces direct din exterior, va avea caracteristici minime echivalente cu cele prevazute in prescriptiile OD si un gabarit care sa permita montarea echipamentelor instalatiei de racordare si a inca unei celule de MT. ,,LES 20 kV de Cu, 95 mmp, L? 20m între celula de m?sur? din compartimentul de racordare ?i celula cu înterup?tor din compartimentul utilizatorului ; ,,Dispozitivul general -celula sosire cu intrerupator automat si separator in compartimentul utilizatorului (DG) cu urmatoarele protectii: Sistemul de protectie general (SPG) asociat dispozitivului general cuprinde: ?,,protec?iemaximal? de curent cel pu?in pe doua faze, cu trei trepte. Prima treapta se folose?te împotriva suprasarcinii, a doua pentru a permite o functionare temporizata ?i a treia pentru a permite o interven?ie rapid?; ?,,protec?ie homopolar? direc?ional? cu dou? trepte (o treapta pentru punerile la pamant simple, ?i a doua treapta pentru duble puneri la pamant); ?,,protectie maximala de curent directionala homopolara; ?,,Pentru racordarea producatorului in plus fata de DG (dispozitiv general) se va prevedea un dispozitiv, denumit Dispozitiv de Interfa?? (DI) in scopul de a garanta separarea instala?iei de producere de re?eaua de distribu?ie în caz de întrerupere de la re?ea. Sistemul de protectie SPI asociat DI contine relee de frecven??, de tensiune ?i eventual de tensiune homopolar?. Sistemul de protectie de interfata (SPI) asociat dispozitivului de interfata cuprinde: ?,,functie protectie de tensiune minima /maxima in 2 trepte; ?,,functie protectie de frecventa minima /maxima in 2 trepte; ?,,functie de protectie de maxima de tensiune mediata la 10 minute. ?,,serviciile interne in compartimentul de racordare se vor asigura din transformatorul monofazat de 4 kVA montat în compartimentul utilizatorului, dup? întrerup?torul general (DG), spre produc?tor. ?,,montare analizor pentru monitorizarea calitatii energiei electrice; ?,,In compartimentul utilizator, se vor instala traductoarele de putere activa P, putere reactiva Q, frecventa f si tensiune U montate in compartimentul utilizator. Acestea se vor racorda in circuitele de masura ale transformatoarelor de curent si de tensiune. Semnalele de iesire ale traductoarelor, impreuna cu cel de pozitie al dispozitivului general DG, vor fi disponibile intr-un sir de cleme. De la sirul de cleme pana la UP 2020 LITE amplasat in compartimentul OD, semnalele vor fi transmise printr-un cablu special ecranat, care va face parte impreuna cu traductoarele, din instalatia de utilizare. Lungimea cablului nu trebuie sa depaseasca 20m. ?,,LES 20kV intre PC 20kV proiectat si centrala CEF Colibasi in lungime de 1,3 km ?,,Posturi trafo si tablouri jt aferente centralei CEF Colibasi trafo ? 2000kVA ?,,Asigurare accesului la PC 20kV proiectat pentru OD. | Retele Electrice Romania S.A. | 19531155 | 2024-12-19 | PRODUCATOR | ORD 59/2013; ORD 208/2018 | 2025-12-19 | VALABIL | 2025 | Realizarea lucrărilor de întărire cu caracter general pentru respectarea criteriului cu N-1 elemente în funcțiune în RED 110 kV: Retele Electrice Romania zona Muntenia -Reconductorare LEA 110 km kV Jilava – Copaceni (16,62 km) cu conductor de aceeași secțiune și capacitate mărită de transport min 850A (inclusiv lucrări de înlocuire TC în celulele de capăt) Pentru respectarea criteriului cu N-1 elemente in functiune beneficiarul a optat pentru prevederile ord. 81/2022 cu referire la limitarea operationala a puterii tinand cont de contingentele la care au rezultat suprasarcini in RED. Descrierea sistemului de limitare operationala conform studiului de solutie Utilizatorul va asigura achiziția și montarea echipamentelor de automatizare pentru limitarea operationala, in RED și în instalațiile proprii. Automatizarea pentru limitarea operaționale a puterii centralei electrice va conține pe lângă elementele fizice (echipamentele necesare instalației de automatizare) și calea de comunicație fibră optică, abonament de date plătit (cartelă) în cazul comunicației de tip GPRS sau similar (calea de comunicare între automatizarea de limitare a puterii centralei și echipamentele care transmit datele culese de pe elementele de rețea monitorizate). Pentru a putea transmite on-line poziția întreruptorului este necesar un abonament de date la un operator de telefonie mobilă, abonament de tip APN cu IP fix (static). Costul abonamentului va fi suportat integral de către Utilizator pentru toate instalațiile montate in RED și în instalațiile proprii. Pierderea comunicatiei sau orice eroarea de comunicatie conduce la deconectarea intrerupatorului din statia de transformare a centralei electrice. Automatizarea de limitare operationala a puterii centralei va monitoriza toate elementele de retea rezultate din analiza de sistem pentru regimul cu N-1 elemente in functiune, care prin iesirea acestora din functiune au ca efect apariția de suprasarcini în rețea și, în consecință, imposibilitatea elementelor rețelei rămase în funcțiune și a rețelei în ansamblul ei de a funcționa pe timp nelimitat în aceste condiții si va limita operational puterea maxima ce poate fi evacuata de centrala in retea. In situatia in care comunicatia prin GSM (minim 4G) nu va asigura timpii de deconectare conform normativelor in vigoare de la data PIF a centralei,calea de comunicatie se va asigura prin fibra optica ale carei costuri de instalare si mentenanta se vor asigura de catre beneficiarul centralei. Utilizatorul nu poate solicita si primi de la operatorul de rețea despăgubiri pentru energia electrică ce nu a fost produsă și livrată în rețea pe perioada limitării. Implementarea, licenta, parametrizarea, punerea in functie, testele de PIF, mentenanta, asigurarea comunicatiei aferenta automatizarii de limitare operationala a puterii centralei implementate vor fi asigurate de catre utilizator pe cheltuiala acestuia. Utilizatorul este raspunzator de functionare corecta a automatizarii de limitare operationala a puterii centralei pe intreaga durata de existenta a parcului centralei electrice. Echipamentele aferente sistemului de automatizare pentru limitarea operaționala se vor instala in urmatoarele statii: RER – Colibași, Jilava | Realizarea lucrărilor de întărire cu caracter general pentru respectarea criteriulu cu N elemente în funcțiune în RED 110 kV: • Retele Electrice Romania zona Muntenia -Reconductorare LEA 110 kV Videle - Nicolae Caranfil (19,8km-portiune REM) cu conductor de aceeași secțiune și capacitate mărită de transport min 850A (inclusiv lucrări de înlocuire TC în celulele de capăt). Lucrări de intarire in statia Cucuruzu pentru conectarea LEA 110 kV Videle-Drăgănești Vlașca derivatie Cucuruzu: -Echipare cu terminal de protectie de distanta ca protectie de rezeva si terminal de protectie diferentiala longitudinala ca protectie de baza in celula LEA 110 kV Draganesti Vlasca-Ghizdaru. Cele doua protectii vor fi identice. -Parametrizare, realizare circuite secundare, alimentare cu servicii interne ca, cc si integrare in SCADA. • Distributie Energie Oltenia -Reconductorare LEA 110 kV Videle - Nicolae Caranfil (26,8 km-portiune DEO) cu conductor de aceeași secțiune și capacitate mărită de transport min 850A (inclusiv lucrări de înlocuire TC în celulele de capăt) Lucrari de intarire in statia Draganesti-Vlasca pentru conectarea liniei 110kV Draganesti Vlasc-Ghizdaru derivatie Cucuruzu: -Echipare Celula LEA 110 kV Videle si celula 110 kV Cucuruzu-Ghizdaru cu intreruptor I 110 kV, 3 reductori de curent 3x2x600/5/5/5A - 2 buc -Parametrizare, realizare circuite secundare, alimentare cu servicii interne c.a., c.c. si integrare in SCADA. -Echipare cu terminal de protectie de distanta si diferentiala longitudinala - Draganesti Vlasca. -Alimentare terminale de protectie in Draganesti Vlasca cu servicii interne c.c., c.a., circuite secundarae de protectie, etc -Echipare cu terminal de protectie de distanta in celula 110kV Videle + protectiile maximale de curent | Realizarea lucrărilor de întărire cu caracter general pentru respectarea criteriului cu N elemente în funcțiune în RET: Lucrari de intarire in statia Ghizdaru pentru conectarea liniei 110kV Draganesti Vlasca-Ghizdaru derivatie Cucuruzu: -Echipare cu terminal de protectie de distanta ca protectie de rezeva si terminal de protectie diferentiala longitudinala ca protectie de baza in celula LEA 110 kV Draganesti Vlasca-Cucuruzu. Cele doua protectii vor fi identice. -Parametrizare, realizare circuite secundare, alimentare cu servicii interne ca, cc si integrare in SCADA. -Integrarea protectiilor diferentiala longitudinala se va face prin fibra optica montata intre capetele terminale ale LEA 110kV Draganesti Vlasca-Cucuruzu-Ghizdaru.
246 | DINAMIC CONCEPT VISION SRL | PARC FOTOVOLTAIC | GIURGIU | 1.375 | 20 | A20 TAROM-ARCUDA GR | Conform aviz CTE nr.61/4/01.10.2024-Varianta unica: Racord intrare ? iesire in LEA 20kV TAROM din statia 110/20kV ARCUDA prin modificarea schemei normale de functionare si anume :preluarea unei portiuni de retea LEA 20kV in lungime de 5,240km din LEA 20kV Pompe pe LEA 20kV TAROM prin inchiderea separatorului STc1045 din LEA 20kV TAROM si deschiderea separatorului STc1651 din LEA 20kV POMPE) Lucr?ri pe tarif de racordare : Conform ordinului 67/2024, cap. 3, art. 5, A, contribu?ia financiar? este definit? ca fiind aportul în numerar al beneficiarilor serviciului de distribu?ie sau al unei ter?e p?r?i (de exemplu, fonduri de la organismele interne sau interna?ionale, subven?ii, taxa de dezvoltare, tariful de racordare etc.) acordat cu titlu gratuit operatorilor de distribu?ie concesionari. Modificari topologice: -preluarea unei portiuni de retea LEA 20kV in lungime de 5,240km din LEA 20kV Pompe pe LEA 20kV TAROM prin inchiderea separatorului STc1045 din LEA 20kV TAROM si deschiderea separatorului STc1651 din LEA 20kV POMPE);pe aceasta bucla nu sunt posturi de transformare; ?,,Racord intrare-iesire in LEA 20 kV TAROM - demontare un stâlp SC15006 cu coronament de sus?inere ?i conductoarele OlAl 50mmp de pe acest spa?iu; - plantare 2 stalpi speciali 12/G/31 in LEA 20 kV bucl? Tarom - Pompe ?i echiparea acestora cu console terminale, separator 24 kV in montaj vertical cu cu?ite de punere la p?mânt, DRV ZnO 24kV, CT exterior si Rp? 4?; -realizare LES 20 kV cu cablu de medie tensiune tripolar, cu elice vizibila, izola?ie XLPE, cu conductor de sectiune 3x1x185 mm2, pe o lungime de aproximativ 2x45m pozat intre stalpii proiectati si PC 20kV -Demontarea conductoarelor LEA 20 kV intre stalpii proiectati. ?,,Echipare Punct de Conexiuni ?,,Echiparea punctului de conexiune 20 kV ce se va amplasa langa linia de racord ( in terenul utilizatorului) cu acces din exterior echipat cu: - 1 buc. Celul? modular? de linie (f?r? mentenan??) extensibila, echipata cu intrerupator si separator de sarcin? ?i CLP, motorizata, terminale tip SMART GSCC012/1. - 1 buc. Celul? modular? de linie (f?r? mentenan??) extensibila, cu echipament de comuta?ie în SF6, echipate cu separator de sarcin? ?i CLP, motorizata unificata; - 1 buc. Celul? de m?sur? motorizata cu separator de sarcin?, cu dou? transformatoare de tensiune 20/0,1 kV clasa de precizie 0,5 ?i doua transformatoare de curent de 400/5 A, clasa de precizie 0,2S, integrata in sistemul de telecontrol UTM; Montarea de RGDAT-1 buc,RGDMI-1 buc , UP 2020 LITE-1 buc, baterii acumulatori -2 buc, TSA-1 buc, router Rugged pentru comunicatii 4G ? CISCO IR1101, Swich-uri rugged CISCO IE-4000-8S4G-E, dulap pentru echipamente de telecomunicatii FT-045_TLC-M ? TIP B si accesoriile de conectica: Patchcord ftp cat. 6e (lungime 1 m); Patch-cord ftp cat. 6e (lungime 10 m). ,,Montare grup de masurare de decontare in compartimentul de racordare, in celula de masura prevazuta cu un contor dublu sens;contorul pentru decontare, va fi racordat prin cabluri speciale la transformatoare de masura din celula de utilizator si va fi pus la dispozitie de catre OD. Lucr?ri ce se realizeaz? prin grija beneficiarului: - cladirea punctului de conexiune cu doua compartimente, unul pentru instalatiile electrice din gestiunea Retele Electrice Muntenia si unul pentru instalatiile electrice ale utilizatorului. Gabaritul compartimentului de racordare va permite montarea a înc? unei celule de linie ?i va fi cu ac?ionare din interior ?i cu acces direct din exterior; Compartimentul de racordare va fi cu actionarea echipamentelor din interior si cu acces direct din exterior, va avea caracteristici minime echivalente cu cele prevazute in prescriptiile OD si un gabarit care sa permita montarea echipamentelor instalatiei de racordare si a inca unei celule de MT. ?,,LES 20 kV de Cu, 95 mmp, L? 20m între celula de m?sur? din compartimentul de racordare ?i celula cu înterup?tor din compartimentul utilizatorului ; ?,,Dispozitivul general -celula sosire cu intrerupator automat si separator in compartimentul utilizatorului (DG) cu urmatoarele protectii: Sistemul de protectie general (SPG) asociat dispozitivului general cuprinde: ?,,protec?ie maximal? de curent cel pu?in pe doua faze, cu trei trepte. Prima treapta se folose?te împotriva suprasarcinii, a doua pentru a permite o functionare temporizata ?i a treia pentru a permite o interven?ie rapid?; ?,,protec?ie homopolar? direc?ional? cu dou? trepte (o treapta pentru punerile la pamant simple, ?i a doua treapta pentru duble puneri la pamant); ?,,protectie maximala de curent directionala homopolara; Pentru racordarea producatorului in plus fata de DG (dispozitiv general) se va prevedea un dispozitiv, denumit Dispozitiv de Interfa?? (DI) in scopul de a garanta separarea instala?iei de producere de re?eaua de distribu?ie în caz de întrerupere de la re?ea.Sistemul de protectie SPI asociat DI contine relee de frecven??, de tensiune ?i eventual de tensiune homopolar?. Sistemul de protectie de interfata (SPI) asociat dispozitivului de interfata cuprinde: 1. functie protectie de tensiune minima /maxima in 2 trepte; 2. functie protectie de frecventa minima /maxima in 2 trepte; 3. functie de protectie de maxima de tensiune mediata la 10 minute. ?,,serviciile interne in compartimentul de racordare se vor asigura din transformatorul 20/0,230 kV, 4 kVA, montat dup? întreruptorul general (DG), spre produc?tor. ?,,montare analizor pentru monitorizarea calitatii energiei electrice; In compartimentul utilizator, se vor instala traductoarele de putere activa P, putere reactiva Q, frecventa f si tensiune U montate in compartimentul utilizator. Acestea se vor racorda in circuitele de masura ale transformatoarelor de curent si de tensiune. Semnalele de iesire ale traductoarelor, impreuna cu cel de pozitie al dispozitivului general DG, vor fi disponibile intr-un sir de cleme. De la sirul de cleme pana la UP 2020 LITE amplasat in compartimentul OD, semnalele vor fi transmise printr-un cablu special ecranat, care va face parte impreuna cu traductoarele, din instalatia de utilizare. Lungimea cablului nu trebuie sa depaseasca 20m. ?,,LES 20kV intre PC 20kV proiectat si PT-CEF in lungime de 0,010km ?,,Posturi trafo si tablouri jt aferente parcului fotovoltaic trafo <=2000kVA ?,,Asigurare accesului la PC 20kV proiectat pentru OD. Se vor ob?ine de la de?in?torii de teren, acordurile, în original, autentificate de un notar public, pentru ocuparea sau traversarea terenului, precum ?i pentru exercitarea de c?tre OD a dreptului de uz, superficie ?i servitute asupra terenurilor afectate de instala?ia de racordare. În conformitate cu prevederile Legii energiei si gazelor naturale nr. 123/2016, cu modificarile si completarile ulterioare, utilizatorul se va angaja juridic, prin încheierea unui contract de superficie ?iînscrierea în cartea funciar?, c? nu va emite preten?ii financiare legate de existen?a unor instala?ii realizate în beneficiul lui ?i amplasate pe proprietatea sa, dar care apar?in Retele Electrice Muntenia. Realizarea lucrarilor pentru instalatiile din aval de punctul de delimitare este in responsabilitatea utilizatorului si se efectueaza pe cheltuiala acestuia. | Retele Electrice Romania S.A. | 19772301 | 2024-12-20 | PRODUCATOR | ORD 59/2013; ORD 208/2018 | 2025-12-20 | VALABIL | 2025 | nu | nu | nu
247 | MANASTIREA GAISENI | Manastire+CEF - ANEXA 1 | GIURGIU | 0.01296 | 0,4 | A20 PETROL 3-POTLOGI GR | Alimentarea cu energie electrica a locului de consum se va realiza din reteaua electrica de jt aferenta PTAB 1067, 250 kVA; 20/0,4kV, prin montarea unui intrerupator tetrapolar automat j.t de 250A tip DY 3101 RO. Din intrerupator se va pleca cu cablu conf.specificatiei DC 4126, 3*150+95N mmp, L= 345m, in canalizatie de tip A L= 330m in tub de protectie pliabil cu Ø 125 mmp pana la un contor electronic in montaj semidirect cu montare BMPT PAFS FT_257 mat. 651251 cu NUL-ul legat la p.p. , echipat cu un complex de transformatoare de curent de jt, conf. DMI 031055RO, pentru grupuri de masura in montaj semidirect prin TC 125/5A, clema de separare cu 4 cai conform specificatiei tehnice DS 4533 RO si un intrerupator in aval de TC-uri cu reglaj la I= 40A pana la executia lucrarii de intarire ulterior se va regla la I= 112A, amplasat pe soclu de beton, la limita de proprietate pe domeniul public. NOTA: La traversarea drumurilor de orice fel cablurile de JT/MT sa fie protejate in tub de protectie din material plastic de tip ?greu? conform DS 4235/1 ? 6 PVC(rezistenta la compresie 1250 N) respectiv DS 4235/ 7 ? 8 PE(rezistenta la compresie 750 N). - Racordarea in reteaua de joasa tensiune aeriana, pe cablu de NUL, se va realiza cu doua legaturi distincte (doua cleme). - Daca Primaria nu isi da acordul pentru spargere si refacere pavaj , lucrarea se va face cu subtraversare , iar valoarea avizului va ramane neschimbata. -Executia bransamentelor in cablu cu nul concentric , cu punct de racord din LEA, se va respecta tehnologia de executie conform ghid bransamente si linii scurte, prin montarea terminalului jt compus din tub termocontractibil si calota cu 2 sau 4 iesiri , la capatul cablului montat pe stalp. -Elementele de retea rezultate in urma modificarii tehnice vor fi demontate/dezafectate si predate catre UT. | Retele Electrice Romania S.A. | 25069324 | 2024-12-20 | prosumator | ORD 59/2013; ORD 228/2018; ORD.19/2022 | 2025-12-20 | VALABIL | 2025 | nu | Alimentarea cu energie electrica a locului de consum se va realiza din reteaua electrica de jt aferenta PTAB 1067, 250 kVA; 20/0,4kV, prin montarea unui intrerupator tetrapolar automat j.t de 250A tip DY 3101 RO. Din intrerupator se va pleca cu cablu conf.specificatiei DC 4126, 3*150+95N mmp, L= 345m, in canalizatie de tip A L= 330m in tub de protectie pliabil cu Ø 125 mmp pana la un contor electronic in montaj semidirect cu montare BMPT PAFS FT_257 mat. 651251 cu NUL-ul legat la p.p. , echipat cu un complex de transformatoare de curent de jt, conf. DMI 031055RO, pentru grupuri de masura in montaj semidirect prin TC 125/5A, clema de separare cu 4 cai conform specificatiei tehnice DS 4533 RO si un intrerupator in aval de TC-uri cu reglaj la I= 40A pana la executia lucrarii de intarire ulterior se va regla la I= 112A, amplasat pe soclu de beton, la limita de proprietate pe domeniul public. NOTA: La traversarea drumurilor de orice fel cablurile de JT/MT sa fie protejate in tub de protectie din material plastic de tip ?greu? conform DS 4235/1 ? 6 PVC(rezistenta la compresie 1250 N) respectiv DS 4235/ 7 ? 8 PE(rezistenta la compresie 750 N). - Racordarea in reteaua de joasa tensiune aeriana, pe cablu de NUL, se va realiza cu doua legaturi distincte (doua cleme). - Daca Primaria nu isi da acordul pentru spargere si refacere pavaj , lucrarea se va face cu subtraversare , iar valoarea avizului va ramane neschimbata. -Executia bransamentelor in cablu cu nul concentric , cu punct de racord din LEA, se va respecta tehnologia de executie conform ghid bransamente si linii scurte, prin montarea terminalului jt compus din tub termocontractibil si calota cu 2 sau 4 iesiri , la capatul cablului montat pe stalp. -Elementele de retea rezultate in urma modificarii tehnice vor fi demontate/dezafectate si predate catre UT. | nu
248 | ORASUL BRAGADIRU | Parc Solar Fotovoltaic Bragadiru | ILFOV | 2 | 20 | A20 VARTEJU-IFA IF | Lucrarile necesare pentru realizarea instalatiei de racordare : S-a respectat solutia din SS nr. 17451828 ? Racordarea la SEN Parc Solar Fotovoltaic Bragadiru amplasata in Bragadiru, NC 115067, jud. Ilfov pentru ORAS BRAGADIRU, avizat cu aviz CTE nr. 04/6/26.01.2024, varianta nr. 2 aleasa de beneficiar prin adresa nr. 68551/03.12.2024. Solutie propusa racord nou: Situatia proiectata: Beneficiarul Parc Solar Fotovoltaic Bragadiru, doreste realizarea unei CEF avand o putere instalata de 2099 kWcc, formata dintr-un numar de 3800 panouri fotovoltaice, in curent continuu, fiecare panou avand o putere de 0,55kW. Conform datelor primite de la beneficiar, CEF este prevazuta cu 20 de inveroare de tip Huawei Sun 2000 100KTL-M1 pentru a converti energia produsa de panourile fotovoltaice, din curent continuu in curent alternativ. Invertoarele utilizate trebuie sa corespunda cerintelor din Ordinul ANRE nr. 208/ 14.12.2018 pentru aprobarea ?Normeitehnice privind cerin?ele tehnice de racordare la retelele electrice de interes public pentru module generatoare, centrale formate din module generatoare si centrale formate din module generatoare offshore (situate in larg)? si sa se regaseasca in lista actualizata a invertoarelor declarate conforme cu cerintele Ord. 208/ 14.12.2018 publicata pe site-ul C.N. TRANSELECTRICA S.A. Lucrari pe tarif de racordare: pentru racordarea CEF sunt necesare urmatoarele lucrari: Racord LES MT: Pentru racordarea CEF Bragadiru se va realiza un racord intrare iesire pe L20kV Varteju, intre T5777 si T 5804, statia eletrica IFA Magurele 110/20kV. Racordul in LES va fi realizat cu cabluri de medie tensiune tripolar, izolatie XLPE, sectiune 3x(1x185 mm2) Al pe o lungime de traseu de cca 20m. Cablurile vor fi pozate conform ?Ghid pentru proiectarea si constructia liniilor in cablu subteran MT si JT?. Se vor folosi mansoane de legatura GSCC 004/1, iar in celulele de linie capetele terminale vor fi conf GSCC 005, respectiv terminale SMART conf. GSCC012. Pentru transmiterea datelor, prin fibra optica, in santul in care se vor poza cablurile electrice de m.t., se va poza si un monotub de min Ø90 mm diametru, pentru FO. Se va incheia cu RER un contract de uz si servitute pentru instalatiile OD ce se vor amplasa pe proprietati private. Pentru lucrarile prevazute se va obtine Autorizatie de Construire. Punct de conexiune (echipare compartiment de racordare): Se va monta si echipa un punct de conexiune(PC), in anvelopa de beton, pe un spatiu pus la dispozitie de beneficiar, realizat conf. ?Ghid pentru instalarea posturilor de transformare unificate si pentru proiectarea posturilor de transformare neunificate? si compartimentat conform specif. Tehnice DG2092RO ed.1. Se vor respecta prevederile RER de proiectare si normativul PE101/85 cu modificarile si completarile ulterioare. Amplasamentul PC-ului va respecta zonele de protectie si de siguranta conform Ord. ANRE nr. 239/2019 pentru aprobarea Normei tehnice privind delimitarea zonelor de protectie si de siguranta aferente capacitatilor energetice?, modificat si completat cu ORDIN nr. 225/2020. Nota: - amplasamentului PC-ului este ales astfel incat sa asigure posibilitatea transportului, manipularii, repararii, supravegherii, revizuirii fara pericol a echipamentului electric; - beneficiarul va asigura accesul neconditionat al personalului autorizat pentru interventii la PC si la cablurile electrice. Punctul de conexiune va avea trei compartimente distincte: - Compartiment de racordare in care se vor amplasa celulele de medie tensiune si in care va avea acces numai personalul operatorului de distributie RER; - Compartiment/nisa pentru masura energiei electrice consumate la care va avea acces atat personalul RER cat si cel al beneficiarului; - Compartimentul utilizatorului in care se vor amplasa celulele de medie ale acestuia: celula cu Dispozitiv General (DG). Compartimentul de racordare va fi echipat astfel: - o celula de linie, tip DY 800/116, legatura cu T5804; - o celula de linie tip DY 803/2, legatura cu T 5777; - o celula de masurare a energiei electrice "UTM" tip DY 803/4 RO ed. 3, echipata cu doua transformatoare de masurare curent TC cu raport 400/5 A/A, conform specificatiei tehnice DMI 031052 RO si doua transformatoare de masurare tensiune cu raportul de 20/0,1 kV, conform specificatiei tehnice DMI 031015 RO. Pentru integrarea punctului de conexiune in sistemul de telecontrol RER, celula de linie de tip DY803/2 vor fi echipate cu dispozitive RGDAT ?GSTP001 rev 3, iar pentru celula de linie DY800/116 se vor folosi relee RGDMI si terminale SMART conf. GSCC012. In interiorul PC-ului se vor monta urmatoarele echipamente: ? tablou j.t. de servicii auxiliare tip DY3016/1RO ?,,Kit UP2020 Lite ? GSTR002 cu sursa de alimentare cu energie electrica - PSBC(matr. 510011), pentru fiecare sectie de bara; ?,,acumulatori 12V ? GSCB001 (matricola 162068 ) ?,,modul GSM ? DX 1226RO; ?,,antena DN 760RO; Tensiunea de 0.4 kV necesara telecontrolului va fi asigurata din instalatiile beneficiarului. NOTA: Pentru alimentarea utilizatorului CEF Bragadiru ? 2 MW ca si consumator pentru puterea maxim simultan absorbita de Pa=20 kW se va utiliza aceeasi cale prin care acesta debiteaza in reteaua de medie tensiune ca si producator. Punctul de conexiune va fi prevazut cu o instala?ie de legare la pamant. Se vor prevedea un strat de caramida impreuna cu banda avertizoare dupa pozarea cablului LES pentru asigurarea protectiei echipamentelor impotriva exploatarii nedorite respectiv a populatiei. Lucrari in afara tarifului de racordare: Cladirea punctului de conexiune cu doua compartimente, unul pentru instalatiile electrice din gestiunea RER, unul pentru instalatiile electrice ale utilizatorului; ·,,Realizare priza de pamant pentru PC nou. ? montare transformator servicii auxiliare. Din acest transformator utilizatorul va alimenta inclusiv serviciile auxiliare pentru echipamentele amplasate in interiorul compartimentului RER; ? LES 20 kV între celula de m?sur? din compartimentul de racordare ?i celula de sosire (dispozitiv general) din compartimentul utilizatorului; ? Celula servicii proprii ; ? celula sosire cu dispozitiv general automat debro?abil în compartimentul utilizatorului cu urm?toarele protec?ii: ? protec?ie maximala de curent cel putin pe doua faze, cu trei trepte. Prima treapta se foloseste impotriva suprasarcinii, a doua pentru a permite o functionare temporizata si a treia pentru a permite o interventie rapida. ? protectie homopolar? directionala cu doua trepte ( o treapta pentru punerile la pamant simple, si a doua treapta pentru duble puneri la pamant ) ? Celula RC plecare PT Utilizator Dispozitivul de interfa?? cu rol de celula Transformator în PT utilizator, cu urm?toarele protec?ii: ? protec?ie maximal? de tensiune netemporizat?; ? protec?ie minimal? de tensiune temporizat?; ? protec?ie maximal?/minimal? de frecven?? netemporizat?; ? protec?ie homopolar? de tensiune temporizat?; La fazele urmatoare de proiectare se va analiza de catre Utilizatorul Oras Bragadiru, necesitatea compensarii reactivului dat in sistem de noul cablu. Serviciile interne in compartimentul de racordare producator se vor asigura din tabloul JT montat in compartimentul utilizatorului. Astfel este necesara pentru integrarea in sistemul de telecontrol/SCADA existent al RER transmiterea urmatoarelor informatii CEF Bragadiru: -Puterea active P -Puterea reactiva Q -Tensiunea U -Frecventa f -pozitie intreruptoare DI CEF; Transformatoarele noi proiectate nu vor depasii puterea de 2 MVA. Lungimea maxima intre DG si Celula masura nu vor depasi lungimea de 20 m. Se prevede montarea unui analizor pentru monitorizarea calitatii energiei electrice de clasa B; In compartimentul de racordare producator, se vor instala traductoarele de putere activa P, putere reactiva Q, frecventa f si tensiune U. Acestea se vor racorda in circuitele de masura ale transformatoarelor de curent si de tensiune. Semnalele de iesire ale traductoarelor, impreuna cu cel de pozitie al ispozitivului general DG, vor fi disponibile intr-un sir de cleme. De la sirul de cleme pana la UP 2020 LITE amplasat in compartimentul RER, semnalele vor fi transmise printr-un cablu special ecranat, care va face parte impreuna cu traductoarele, din instalatia de utilizare. Lungimea cablului nu va depasi 20m. ? Instalatie de legare la pamant la PC 20 kV proiectat cu R <= 1 ? ? LES 20 kV intre PC 20 kV proiectat si CEF in lungimea de 0.02 km ? Posturi de transformare cu putere unitara sub 2000 kVA ? Asigurare accesului la PC 20 kV proiectat pentru RER. Pentru varianta propusa, instalatiile de utilizare vor fi prevazute cu instalatii de protectii adecvate cu o temporizare de maxim 150 ms, care sa nu permita functionarea producatorului conectat la reteaua de distributie, in regim insularizat. Modul de functionare, in regim insularizat a producatorului, prin care acesta sa asigure numai alimentarea cu energie electrica a propriei instalatii de utilizare, va trebui sa fie aprobat in mod specific, de catre Operatorul de Distributie. | Retele Electrice Romania S.A. | 25359460 | 2024-12-20 | PRODUCATOR | ORD 59/2013; ORD 208/2018 | 2025-12-20 | VALABIL | 2025 | nu | nu | nu
249 | SPITALUL JUDETEAN DE URGENTA GIURGIU | Imobil + CEF + Anexa 4 | GIURGIU | 0.2366 | 20 | A20 GOLEASCA-CLEJANI GR | Alimentarea cu energie electrica a noului obiectiv se realizeaza printr-un PC (PTAB) de tip unificat amplasat pe domeniul public, echipat cu transformator care sa asigure consumul solicitat, 20/0,4 kV, racordat in sistem intrare-iesire intre PTA 1239 si PTA 1245 la L 20 kV GOLESCA prin cablu tip 3*1*185 mmp, L= 340+ 240m. Lucrari pe tarif de racordare: Racord MT : Intrare- In amonte de PTA 1245 se va monta un stalp nou tip 14G ce se va echipa cu suport pentru terminale cabluri unipolare tip DS 3068 (pentru sectionarea LEAMT aero), separator tripolar de exterior 24kV, in montaj vertical cu CLP, tip DY598 si consola pentru descarcatori cu oxid de zinc pentru protectia impotriva supratensiunilor atmosferice tip DY 557 R0 pentru trecerea din LEA in LES MT subteran prin cablu de medie tensiune tripolar cu elice vizibila 3*1*185 mmp, conform DC 4385/2 RO, L= 340m, montat in canalizatie de tip A pamant - L= 320m (sapatura pamant- L=298m; beton- L= 10m; asfalt- L= 4m; foraj mecanizat neghidat- L=8m), introdus in tub de protectie pliabil cu Ø 160 mmp conform DS 4247 RO,pana la PC(PTAB) proiectat. Iesire- In amonte de PTA 1239, stalpul special MT se va echipa cu suport pentru terminale cabluri unipolare tip DS 3068 (pentru sectionarea LEAMT aero), separator tripolar de exterior 24kV, in montaj vertical cu CLP, tip DY598 si consola pentru descarcatori cu oxid de zinc pentru protectia impotriva supratensiunilor atmosferice tip DY 557 R0 pentru trecerea din LEA in LES MT subteran prin cablu de medie tensiune tripolar cu elice vizibila 3*1*185 mmp, conform DC 4385/2 RO, L= 240m, montat in canalizatie de tip A pamant - L= 220m (sapatura pamant- L=212m; foraj mecanizat neghidat- L=8m), introdus in tub de protectie pliabil cu Ø 160 mmp conform DS 4247 RO,pana la PC(PTAB) proiectat. PC (PTAB)-ul va fi format din doua compartimente separate,varianta simplificata si Norma Tehnica OD: un compartiment OD si uncompartiment al utilizatorului, fiecare dotat cu usa de acces separata. Compartimentul OD va fi echipat cu: 1x celula de linie LE tip DY 803/416 pe intrare, echipata cu: detectoare directionale de defect RGDAT si cu separatoare de sarcina 24kV, 400A actionata cu motor 24 Vcc (IMS) pe intrare; 1x celula LE cu intrerupator ICS tip DY 800/116 pe iesire, echipata cu: întreruptor cu izola?ie în vid, separator de linie ?i separator de legare la p?mânt cu izola?ie în SF6 pentru tipul de 16 kA, terminale smart si detectoare directionale de defect RGDMI; 1x celula de masura echipata cu separator IMS, comutatie in SF6, tip DY803/316, UT. Celulele vor fi echipate corespunzator pentru integrare in sistemul de telecontrol. TSA-ul va fi alimentat din instalatiile de JT ale utilizatorului.Din TSA se va alimenta si instalatia de iluminat a postului de transformare. UP-ul se va racorda la TSA. Celule de m.t. din PT proiectat vor fi prevazute cu rezistente anticondens. Acest compartiment de racordare trebuie dotat prin grija utilizatorului cu usi si inchizatori, conform specificatiilor OD, astfel realizat incat sa nu permita propagarea flacarii, caldurii sau fumului avind orificii de aerisire care comunica doar cu spatii deschise. Nota: Se vor prevedea 2x 30m cablu aero 3x95+50Y din stalpii de derivatie in LES pana la PTA-urile existente pentru reintregirea circuitului si asigurarea continuitatii. Elementele de retea rezultate in urma sporului de putere vor fi demontate/ dezafectate si predate catre UO Bolintin. Lucrari in afara tarifului de racordare Compartimentul utilizatorului se va echipa cu : - 1x celula de protectie dispozitiv general DG conform Normei Tehnice OD, cablul de legatura intre celula UT si DG se va pune la dispozitie de catre Utilizator ; -1x celula de transformator echipata cu sigurante SFEN ; -1x transformator trifazat de putere care sa asigure consumul solicitat . -Tabloul general de joasa tensiune va fi echipat pe sosirea generala cu intreruptor automat tripolar astfel incat sa asigure protectia instalatiei de JT si a Trafo. Tabloul de servicii auxiliare se va alimenta din circuitul de j.t.al utilizatorului. Terenul pe care urmeaza sa fie amplasat racordul MT apartine domeniului public ,iar terenul pe care se amplaseara PC apartine domeniului privat. Postul de transformare va fi prevazut cu o priza de legare la pamant cu Rp < 1 Ohmi. Anvelopa prefabricata, prizele de legare la pamant si trotuarul din jurul anvelopei, vor fi realizate de beneficiar. | Retele Electrice Romania S.A. | 25248631 | 2024-12-24 | prosumator | ORD 59/2013; ORD 228/2018; ORD.19/2022 | 2025-12-24 | VALABIL | 2025 | nu | nu | nu
250 | COMUNA SCHITU | Imobil + CEF + Anexa 4 | GIURGIU | 0.28 | 20 | A20 GHIZDARU-CUCURUZU GR | Lucrari pe tarif de racordare: Racord MT:Din stalpul 14G se va cobora cu cablu existent izolat se va cobora cu cablu 3*1*185 mmp, conform DC 4385/2 RO, introdus in tub de protectie pliabil cu Ø 160 mmp conform DC 4247 RO, pana la PTAB in canalizatie de tip A, L=7m, pamant, pana la PTAB nou. Echipamentul electric aferent PTAB se va monta intr-o anvelopa de beton, conform DG 2061 RO Ed.2. PTAB-ul (Anvelopa) va fi format dintr-un singur compartiment si va fi echipat cu: -1 celule de linie LE tip DY 803/416 echipata cu detectoare directionale de defect RGDAT si cu separator de sarcina 24kV, 50A actionate cu motor 24 Vcc (IMS); Celulele vor fi echipate corespunzator pentru integrare in sistemul de telecontrol. -1 celula de transformator DY803 echipata cu IMS; - sigurante fuzibile de 40A; -1 transformator trifazat de putere de 400kVA,20/0,4 kV conf GST001RO . -2 tablouri de joasa tensiune tip DY 3009/1, echipate astfel: - 2 intrerupatorare de 180A, tip DY 3101/20 RO, matricola 131118, pentru alimentare 2 circuite distributie retea JT. - 2 intrerupatorare de 250A, tip DY 3101/20 RO, matricola 131118, pentru alimentarea Comuna Schitu(beneficiar). 3 Legatura de la bornele transformatorului la tabloul de joasa tensiune se va realiza cu cabluri de Cu, 1x150 mmp, tip DC 4141 RO, 1 cablu/faza, 1 cablu/nul. Postul de transformare va fi prevazut cu o priza de legare la pamant cu Rp < 4 Ohmi si se va integra in sistemul de Telecontrol Retele Electrice Muntenia. Echipamente pentru integrarea in sistemul de telecontrol al aparatelor cu rol de comutatie si protectie pe partea de medie si joasa tensiune: ,,- Celulula de linie va fi echipata cu dispozitiv RGDAT ? GSTP 001; - Tablou j.t. de servicii auxiliare tip DY3016/1RO; - Kit UP2020 Lite ? GSTR002 cu sursa de alimentare cu energie electric? ? PSBC; - acumulatori 12V ? GSCB001 (matricola 162068 ); - modul GSM ? DX 1226RO; matricola 648326; - antena DN 760RO; NOTA: Elementele de retea rezultate in urma sporului de putere se vor dezafecta/demonta iar masura se va preda la UTGiurgiu Observatii: - Se va asigura sursa de 230/400 V c.a. pentru alimentarea tabloului de servicii auxiliare din instalatiile de j.t. aferente operatorului de distributie; - Legatura intre transformatorul de putere si celula de transformator se va realiza cu cabluri unipolare 12/20 kV, cu sectiunea Al 3x(1x50) mmp si izolatie XLPE, cu accesorii performante (DJ4447/12); - Pentru protectia impotriva tensiunilor de atingere si de pas, masele echipamentelor se vor conecta la instalatia de legare la pamant pe toata durata existentei acestora. - Celulele de linie vor fi prevazute cu rezistente anticondens; - Postul de transformare va fi prevazut cu GDM Bilant si Concentrator; - Cladirea va avea dimensiuni care sa permita in viitor montarea unei celule tip LE; - Amplasamentului PT-ului este ales astfel incat sa asigure posibilitatea transportului, manipularii, repararii, supravegherii, revizuirii fara pericol a echipamentului electric; - Se va avea in vedere montarea unei bariere de protectie pentru ingradirea compartimentului trafo datorita bornelor neizolate. Racord JT: Din cele 2 intrerupatoare de 250A j.t. se pleaca cu cate un cablu conf.specificatiei DC 4146/4 RO 3*150+95N, L= 2x10m, in tub riflat de 125 mmp, conf.specificatiei DS4247 RO , pana la un BMPT PAFS FT_257 mat. 651251 cu NUL-ul legat la p.p. , echipat cu un complex de transformatoare de curent de jt, conf. DMI 031055RO, pentru grupuri de masura in montaj semidirect prin TC 300/5A si un intrerupator 350A in aval de TC-uri, amplasat la limita de proprietate pe domeniul public langa postul de transformare. Lucrari pe investitia Retele electrice Muntenia SA: Echipamente puse la dispozitie pe cheltuiala Operatorului de Distributie conform ord. 160/2020: -Rack 19 40U - FT-016_TLC; -Router Rugged pentru comunica?ii 4G - CISCO IR1101 conform FT-276_MAT Ed. 02, matricola 480015; -Switch Rugged conform FT-278_MAT Ed. 02, matricola 648368; - MODUL SFP CISCO GLC-FE-100LX-RGD DE TIP SM, conform FT-277_MAT Ed. 01, matricola 648344; - Modul CISCO SFP GLC-FE-100FX-RGD conform FT-277_MAT Ed. 01, matricola 648343; - ODF 24 fibre optice - E2000/APC complet echipate(patch-panel fibra optica cu conectori E2000), conform FT FT-043_TLC Ed. 01, matricola 648319; - PATCH-CORD ftp cat. 6e (lungime 1 m), conform FT-108_TLC Ed. 01, matricola 635201; - PATCH-CORD ftp cat. 6e (lungime 10 m), conform FT-111_TLC Ed. 01 - Patch-cord optic duplex monomod (single mod) e2000-apc / e2000-apc (lungime 3 m), conform FT-033_TLC Ed. 01 - Patch-cord de fibra optica tip MM LC-LC(lungime 10 m), FT-350_MATEd. 01, matricola 648403 - Patch-cord duplex LC/PC ? E2000 APC, 5m, FT-349_MATEd. 01, matricola 648387 - Cutie de Jonctiune Optica (Cilindrica) , Ip68 pentru 24 suduri pe traseu conform FT-073_TLC, 4 matricola 635117; -cablu fibra optica 24 FO, GSCF002 pentru telecontrol, matricola 350003 Prezentul PTA3606 se va dezafecta, iar materialele si echipamentele rezultate vor fi predate catre UO Calugareni. | Retele Electrice Romania S.A. | 24820072 | 2024-12-30 | prosumator | ORD 59/2013; ORD 228/2018; ORD.19/2022 | 2025-12-30 | VALABIL | 2025 | nu | nu | nu
251 | SECTORUL 2 AL MUNICIPIULUI BUCURESTI | Imobil + CEF + Anexa 4 | BUCURESTI | 0.13206 | 0,4 | PTS 3759 | Racordarea la RED a instalatiei de producere CEF se va realiza in instalatia de utilizare a clientului in tabloul general de distributie de joasa tensiune, iar debitarea in RED a energiei produse se va realiza prin instalatia de alimentare existenta (mentionata mai sus). Se va inlocui contorul existent cu un contor inteligent trifazat nou, programat pentru inregistrare cu dublu sens pentru masurarea energiei electrice absorbite/evacuate din/in retea, sau se va reprograma contorul trifazat existent pentru inregistrare cu dublu sens pentru masurarea energiei electrice absorbite/evacuate din/in retea, pe instalatia de alimentare din reteaua operatorului de distributie, conform puterii avizate productie/consum. Lucrari in afara tarifului de racordare: Beneficiarul are obligatia de a dimensiona coloana de utilizare dintre contor si tabloul general de distributie consumator/producator, conform puterii avizate consumator/producator. Conform declaratie beneficiar, CEF este formata din 284 panouri montate pe acoperisul imobilului si conectate la 4 invertoare. Instalatia de producere a utilizatorului va fi prevazuta obligatoriu cu urmatoarele protectii: protectie la suprasarcina Ia=20A, protectie la scurtcircuit Ia=32A, care sa asigure deconectarea fara temporizare a instalatiei la un defect intre instalatia fotovoltaica si punctul de racord cu reteaua electrica; protectie la tensiune scazuta (sub 90%); protectie la supratensiune (peste 110%); protectie la cresterea frecventei (peste 51,5 Hz); protectie la scaderea frecventei (sub 49,5 Hz). In momentul depunerii dosarului de utilizare (conf. Ordinul ANRE 51/2019) pentru punerea in functiune a CEF, se vor prezenta scheme detaliate, teste si certificate de producator care sa ateste conformitatea invertoarelor cu Ordinul ANRE 208/2018. CEF, prin protectiile interne ale invertoarelor, dar si prin dispozitivul de interfata instalat, se va deconecta in cazul lipsei tensiunii din reteaua OD, evitand astfel functionarea in regim insularizat. Lucrari in instalatia utilizatorului necesare pentru racordarea sistemului fotovoltaic: In instalatia de utilizare (producere) se prevad: - doua trepte de protectii redundante pentru monitorizare parametrii (minima, maxima tensiune, minima, maxima frecventa) si functionare in regim insularizat ? cu decuplare automata. In compartimentul utilizator se va monta un dispozitiv general DG echipat cu intrerupator si separator si un dispozitiv de interfata DDI. Instalatia trebuie sa fie prevazuta cu dispoztiv de interfata DDI , prevazute cu sistem de protectie de interfata conform Norma Tehnica ed.3: - protectie maximala de tensiune netemporizata; - protectie minimala de tensiune temporizata; - protectie maximala/minimala de frecventa netemporizata; - protectie de tensiune homopolara temporizata; - protectie impotriva deconectarilor de la retea (stabilite de comun acord intre EDM si producator in functie de caracteristicile retelei de distributie. Nota: functia de DDI poate fi integrata in interfata invertorului, daca acesta este prevazut corespunzator. | Retele Electrice Muntenia S.A. | 25029662 | 2024-11-07 | prosumator | ORD 59/2013; ORD 228/2018; ORD.19/2022 | 2025-11-07 | VALABIL | 2025 | nu | nu | nu
252 | POSTELNICU AURELIAN | Locuinta+CEF+Anexa 1 | ILFOV | 0.008 | 0,4 | PTA 2929 COM CHITILA | Pentru realizarea sporului de putere, se vor utiliza instalatiile existente cuinlocuirea disjunctorului trifazat existent de 25A cu un disjunctor trifazat cu Ir=40A in BMPT existent, iar contorul trifazat existent se va programa pentru noua putere solicitata , pentru masurarea energiei electrice absorbite/evacuate din/in retea, pe instalatia de alimentare din reteua operatorului de distributie. In conformitate cu ORD ANRE 15/2022 este necesara montarea unui BMPT in cadrul instalatiei de utilizare intre iesirea invertorului si intrarea din TG client in care OD va monta un contor de energie electrica in montaj direct in vederea masurarii energie electrice produse din centrala fotovoltaica. NOTA : Conform Ord. 4/01.02.2023 ANRE , inlocuirea disjunctorului trifazat existent se va face prin grija si pe cheltuiala Retele Electrice Muntenia prin lucrari de intarire retea . | Retele Electrice Muntenia S.A. | 25049326 | 2024-11-08 | prosumator | ORD 59/2013; ORD 228/2018; ORD.19/2022 | 2025-11-08 | VALABIL | 2025 | nu | nu | nu
253 | MAIO BIO ENERGY S.R.L. | Imobil + CEF + Anexa 1 | GIURGIU | 0.4 | 20 | A20 TOPORU-CUCURUZU GR | Se va realiza PC (PTAB) amplasat pe proprietate beneficiar cu acces din domeniul public echipat cu transformator 630 kVA, 20/0.4 kV care apartine clientului, racordat in sistem intrare-iesire la L 20 kV Toporu intre derivatia spre PTA 3619 si derivatia spre PTA 2373 44. Pe cheltuiala operatorului de distributie se va muta separatorul orizontal de pe primul stalp pe derivatia spre PTA 3619 pe stalpul ianinte de PTA 3619 pentru ca derivatia sa devina parte din axul L 20 kV Toporu. I. LUCRARI PE TARIF DE RACORDARE: Racordul aerian MT al PTA 3619 se va folosi drept o cale pentru alimentare PC nou. Racordarea se va realiza in sistem intrare-iesire la L 20 kV Toporu intre derivatia spre PTA 3619 si derivatia spre PTA 2373, cu cablu 20 kV Al XLPE 3X(1X185 mmp) tip DC 4385 RO, protejat in tub tip 160 mm DS 4247 pentru pozarea in trotuare si DS 4235 pentru subtraversari. Se vor dezlega conductoarele Ol-AL din axul L 20 kV Toporu de pe stalpul cu derivatia PTA 3619 se va cobori in LES MT prin stalp 14G nou echipat cu consola de intindere DS3060, lanturi duble de izolatori compoziti sepaparator vetical, set descarcatori . Se va pleca subteran cu cablu de medie tensiune tripolar cu elice vizibila 3*1*185 mmp DC 4385/2 RO L= 1x370 m in canalizatie de tip A zona pamant L= 315m + foraj orizontal nedirijat L=40 m pana la celula de iesire DY 800 din PC nou. Din celula intrare DY 803 se va pleca subteran cu cablu de medie tensiune tripolar cu elice vizibila 3*1*185 mmp DC 4385/2 RO L= 1x180 m in canalizatie de tip A zona pamant L= 125 m + foraj orizontal nedirijat L=40 m pana la stalp 14G nou (ce va inlocui un stalp de sustinere) prin care se va urca in LEA MT pentru reintregirea axului echipat cu consola de sustinere DS3060, lanturi duble de izolatori compoziti sepaparator vetical, set descarcatori . Daca lungimea de cablu 3*1*185 mmp de pe tambur nu poate fi de 370 m se va realiza manson MT , lasandu-se rezerva cablu care sa permita refacerea mansonului in caz de defect. La stalpii nou montati se va realiza priza pamant cu rezistenta de dispersie su 4 ohmi Cablul MT va fi pozat conform ?Ghid pentru proiectarea ?i construc?ia liniilor în cablu subteran MT si JT ? elaborat de ENEL. Tuburile de protectie vor fi acoperite de un strat de 24 cm de nisip, peste care se va aseza folia avertizoare. Se vor folosi terminale MT DJ 4456 pentru racordul cablului in celula linie MT DY803 respectiv terminale smart ?i RGDMI pentru celula MT DY 800. Se vor folosi terminale de exterior DJ 4476RO pentru racord pe stalp. Se vor folosi mansoane MT DJ4387RO lasandu-se rezerva cablu care sa permita refacerea mansonului in caz de defect. Se vor utiliza presetupe pentru protejarea cablurilor MT la iesirea din PTAB. PC (PTAB) conform DG 2061 ed.2 va avea 3 compartimente separate: compartiment OD, compartiment masura si compartiment utilizator, fiecare dotat cu usa de acces separata. Compartimentul OD va fi echipat cu: - 1 celule de linie LE tip DY 803/416 echipata cu detectoare directionale de defect RGDAT si cu separator de sarcina 24kV, 400A actionare cu motoar 24 Vcc (IMS). - 1 celula de linie LE cu intrerupator tip DY 800/116 si terminate smart GSCC012 - 1 celula de masura UTM echipata cu separator IMS, comutatie in SF 6, tip DY803/316, cu doua transformatoare de tensiune TT 2x20/0,1 kV si doua de curent TC 2x50/5A. Celulele vor fi echipate corespunzator pentru integrare in sistemul de telecontrol. Acest compartiment de racordare trebuie dotat prin grija utilizatorului cu usi si inchizatori conform specificatiilor OD, astfel realizat incat sa nu permita propagarea flacarii, caldurii sau fumului avind orificii de aerisire care comunica doar cu spatii deschise. Celulele vor fi prevazute cu rezistente anticondens si sistem de ventilatie. II. LUCRARI IN AFARA TARIFULUI DE RACORDARE: Anvelopa prefabricata, prizele de legare la pamant Rp < 1 Ohmi si trotuarul din jurul anvelopei vor fi realizate de beneficiar . Compartimentul utilizatorului se va echipa cu : -1 celula de protectie dispozitiv general DG echipata conform Normei Tehnice Enel, cablul de legatura intre celula UT si DG se va pune la dispozitie de catre Utilizator ; -1 celula de transformator echipata cu intreruptor ; -1 transformator trifazat de putere care sa asigure consumul solicitat . -Tabloul general de joasa tensiune va fi echipat pe sosirea generala cu intrerupator automat tetrapolar astfel incat sa asigure protectia instalatiei de JT si a Trafo. Tabloul de servicii auxiliare din compartimentul OD se va alimenta din cirFcuitul JT al utilizatorului. | Retele Electrice Muntenia S.A. | 24900963 | 2024-11-13 | prosumator | ORD 59/2013; ORD 228/2018; ORD.19/2022 | 2025-11-13 | VALABIL | 2025 | nu | nu | nu
254 | COMUNA OGREZENI | Imobil + CEF + Anexa 4 | GIURGIU | 0.1 | 20 | A20 POMPE-ARCUDA GR | Alimentarea cu energie electrica a noului obiectiv se realizeaza printr-un PC (PTAB) de tip unificat amplasat pe domeniul public, echipat cu transformator care sa asigure consumul solicitat , 20/0,4 kV, racordat in sistem radial intre PTA 1011 si PTA 1012 prin cablu tip 3*1*185 mmp, L= 190m. Lucrari pe tarif de racordare: Racord MT : In axul liniei L20 kV POMPE se va monta un stalp nou tip 14G (1) ce se va echipa cu consola de tractiune, consola de derivatie, ambele cu izolatori dubli si consola coronament pentru preluarea retelei clasice JT. Din stalpul 14G (1) se va pleca aerian prin conductor Ol-Al 3x70 mmp ? L= 10m pana la un stalp nou tip 14G (2) ce se va echipa cu separator tripolar de exterior 24kV, in montaj vertical cu CLP, tip DY598 si consola pentru descarcatori cu oxid de zinc pentru protectia impotriva supratensiunilor atmosferice tip DY 557 R0 pentru trecerea din LEA in LES MT subteran prin cablu de medie tensiune tripolar cu elice vizibila 3*1*185 mmp, conform DC 4385/2 RO, L= 190m, montat in canalizatie de tip A pamant - L= 170m in zona de tara, introdus in tub de protectie pliabil cu Ø 160 mmp conform DS 4247 RO, pana la PC(PTAB) proiectat. Racordul MT si PC-ul se vor amplasa pe domeniul public. PC (PTAB-ul): va fi format din doua compartimente separate - un compartiment OD si un compartiment al utilizatorului, fiecare dotat cu usa de acces separata. Compartimentul OD cu acces din domeniul public va fi echipat cu: 1x celula de linie LE tip DY 803/416 pe intrare echipata cu: detectoare directionale de defect RGDAT si cu separatoare de sarcina 24kV, 400A actionata cu motor 24 Vcc (IMS); - 1x celula de masura echipata cu separator IMS, comutatie in SF 6, tip DY803/316, UT. Celulele vor fi echipate corespunzator pentru integrare in sistemul de telecontrol. TSA-ul va fi alimentat din instalatiile de JT ale utilizatorului. Din TSA se va alimenta si instalatia de iluminat a postului de transformare. UP-ul se va racorda la TSA. Celule de MT din PC proiectat vor fi prevazute cu rezistente anticondens. Acest compartiment de racordare trebuie dotat prin grija utilizatorului cu usi si inchizatori, conform specificatiilor OD, astfel realizat incat sa nu permita propagarea flacarii, caldurii sau fumului avand orificii de aerisire care comunica doar cu spatii deschise. Lucrari in afara tarifului de racordare Compartimentul utilizatorului se va echipa cu : - 1x celula de protectie dispozitiv general DG conform Normei Tehnice OD, cablul de legatura intre celula UT si DG se va pune la dispozitie de catre Utilizator ; -1x celula de transformator echipata cu sigurante SFEN ; -1x transformator trifazat de putere care sa asigure consumul solicitat . -Tabloul general de joasa tensiune va fi echipat pe sosirea generala cu intreruptor automat tripolar astfel incat sa asigure protectia instalatiei de JT si a Trafo. Tabloul de servicii auxiliare se va alimenta din circuitul de j.t.al utilizatorului. Postul de transformare va fi prevazut cu o priza de legare la pamant cu Rp < 1 Ohmi. Anvelopa prefabricata, prizele de legare la pamant si trotuarul din jurul anvelopei, vor fi realizate de beneficiar. | Retele Electrice Muntenia S.A. | 20159768 | 2024-11-13 | prosumator | ORD 59/2013; ORD 228/2018; ORD.19/2022 | 2025-11-13 | VALABIL | 2025 | nu | Pentru puterea solicitata se impun urmatoarele luc Retele Electrice Muntenia SA, in amonte de punctul de racordare pentru crearea conditiilor tehnice necesare racordarii(conf.Ordin 74/2014) dupa cum urmeaza: Lucrari de intarire : Amplificare statie electrica 110/20 kV Arcuda de la 2x40MVA la 3x40 MVA.Lucrarile constau in achizitie si montare: trafo de putere 40 MVA, modul hibrid, doua bobine fixe, echipamente MT si IT (separator de nul trafo, descarcatoare, cablu 630 mmp, capete terminale), camp de bare nou de Cu. Se vor realiza fundatii pentru o noua rigla de 110 kV si pentru noile echipamente. De asemenea, se vor monta dulapuri noi (DQ 1910, DQ 1996 pentru masura de balanta, baterie de acumulatoare DQ 1901 bat<(>,<)> DQ 2077, DQ 7071 c.a. si c.c., TPT 2020, DQ 7078, DQ 2043) si se vor realiza si proba circuite secundare pentru noile instalatii. Termen 50 zile calendaristice . Valoarea intaririi 8.470.502,68 lei fara TVA. Pana la realizarea lucrarilor deintarire 31.12.2024, clientul nu poate fi racordat. | nu
255 | OLARU ION | LOCUINTA+CEF - ANEXA 1 | ILFOV | 0.008 | 0,4 | PTA 5517 | Pentru realizarea sporului de putere, se vor utiliza instalatiile existente si se va inlocui disjunctorul din BMP-ul existent, cu un disjunctor trifazat Ir=32 A nou, iar contorul existent se va programa pentru noua putere solicitata (Pabs= 16 kW) si cu dublu sens pentru masurarea energiei electrice absorbite/evacuate din/in retea, pe instalatia de alimentare din reteua operatorului de distributie. In conformitate cu ORD ANRE 15/2022 este necesara montarea unui BMP in cadrul instalatiei de utilizare intre iesirea invertorului si intrarea din TG client in care OD va monta un contor de energie electrica in montaj direct in vederea masurarii energie electrice produse din centrala fotovoltaica. | Retele Electrice Muntenia S.A. | 25034827 | 2024-11-18 | prosumator | ORD 59/2013; ORD 228/2018; ORD.19/2022 | 2025-11-18 | VALABIL | 2025 | nu | nu | nu
256 | COMUNA FRATESTI | Capacitati de producere energie din surse regenerabile de energie, pentru consum propriu | GIURGIU | 0.1804 | 20 | A20 ONCESTI-GR.NORD GR | Se va realiza PC (PTAB) amplasat pe proprietate beneficiar cu acces din domeniul public echipat cu transformator 250 kVA, 20/0.4 kV care apartine clientului, racordat in sistem intrare - iesire la Linia 20 kV Oncesti intre separator telecomandat 2233 si S2974 din PTAB 2072. I. LUCRARI PE TARIF DE RACORDARE: Stalpul existent 12G in aval de STc 2233 (in intersectie) se va echipa cu consola de intindere, lanturi duble cu izolatori compoziti, set descarcatori si se va cobora in LES MT cu cablu tripolar cu elice vizibila 3*1*185 mmp DC 4385/2 RO L= 1x345 m in canalizatie de tip A zona pamant L= 322 m + foraj orizontal nedirijat L=8 m pana la celula de intrare DY 803 din PC nou. Din celula iesire DY 800 se va pleca subteran cu cablu de medie tensiune tripolar cu elice vizibila 3*1*185 mmp DC 4385/2 RO L= 1x355 m in canalizatie de tip A zona pamant L= 332 m + foraj orizontal nedirijat L=8 m pana lastalp 12G nou echipat cu consola de sustinere DS3060, lanturi duble de izolatori compoziti, set descarcatori prin care se va urca in LEA MT pentru reintregirea axului liniei MT Oncesti. Daca lungimea de cablu 3*1*185 mmp de pe tambur nu poate asigura treseul cablului dintr-o bucata se va realiza manson MT , lasandu-se rezerva cablu care sa permita refacerea mansonului in caz de defect. La stalpii nou montati se va realiza priza pamant cu rezistenta de dispersie su 4 ohmi Cablul MT va fi pozat conform ?Ghid pentru proiectarea ?i construc?ia liniilor în cablu subteran MT si JT ? . Tuburile de protectie vor fi acoperite de un strat de 24 cm de nisip, peste care se va aseza folia avertizoare. Se vor folosi terminale MT DJ 4456 pentru racordul cablului in celula linie MT DY803, respectiv terminale smart ?i RGDMI pentru celula MT DY 800. Se vor folosi terminale de exterior DJ 4476RO pentru racord pe stalp. Se vor folosi mansoane MT DJ4387RO lasandu-se rezerva cablu care sa permita refacerea mansonului in caz de defect. Se vor utiliza presetupe pentru protejarea cablurilor MT la iesirea din PTAB. PC (PTAB) conform DG 2061 ed.2 va avea 3 compartimente separate: compartiment OD, compartiment masura si compartiment utilizator, fiecare dotat cu usa de acces separata. Compartimentul OD va fi echipat cu: - 1 celule de linie LE tip DY 803/416 echipata cu detectoare directionale de defect RGDAT si cu separator de sarcina 24kV, 400A actionare cu motor 24 Vcc (IMS). - 1 celula de linie LE cu intrerupator tip DY 800/116 terminate smart GSCC012 si RGDMI. - 1 celula de masura UTM echipata cu separator IMS, comutatie in SF 6, tip DY803/316, cu doua transformatoare de tensiune TT 2x20/0,1 kV si doua de curent TC 2x50/5A. Celulele vor fi echipate corespunzator pentru integrare in sistemul de telecontrol. Acest compartiment de racordare trebuie dotatprin grija utilizatorului cu usi si inchizatori conform specificatiilor OD, astfel realizat incat sa nu permita propagarea flacarii, caldurii sau fumului avind orificii de aerisire care comunica doar cu spatii deschise. Celulele vor fi prevazute cu rezistente anticondens si sistem de ventilatie. II. LUCRARI IN AFARA TARIFULUI DE RACORDARE: Anvelopa prefabricata DG2061 ed 2 , prizele de legare la pamant Rp < 1 Ohmi si trotuarul din jurul anvelopei vor fi realizate de beneficiar . Compartimentul utilizatorului se va echipa cu : -1 celula de protectie dispozitiv general DG , cablul de legatura intre celula UT si DG se va pune la dispozitie de catre Utilizator ; -1 celula de transformator echipata cu intreruptor ; -1 transformator trifazat de putere care sa asigure consumul solicitat . -Tabloul general de joasa tensiune va fi echipat pe sosirea generala cu intrerupator automat tetrapolar astfel incat sa asigure protectia instalatiei de JT si a Trafo. Tabloul de servicii auxiliare din compartimentul OD se va alimenta din cirFcuitul JT al utilizatorului. | Retele Electrice Muntenia S.A. | 25223532 | 2024-11-21 | prosumator | ORD 59/2013; ORD 228/2018; ORD.19/2022 | 2025-11-21 | VALABIL | 2025 | nu | nu | nu
257 | IB VOGT ECHO S.R.L. | CEF Balaceanca | ILFOV | 102 | 110 | GLINA 110/20 KV | Conform aviz CTES nr.618.2023 si aviz CTE nr.21/1/11.04.2024- varianta 1:Racordarea CEF B?l?ceanca în sta?ia 110 kV Glina care apar?ine REM Lucrari pe tarif de racordare : -,,realizarea cuplei longitudinale 110kV echipat? complet cu 2 separatoare ?i întreruptor, inclusiv circuitele de protec?ie, control, telecontrol aferente; caracteristicile transformatorului de curent pentru aceast? celul? sunt: In=2x1000/5/5/5A, cl.0.5S_FS5/5P30/5P30, S=30/30/30VA; -,,echiparea a dou? celule de m?sur? 110 kV pentru asigurarea tensiunii secundare necesare în sta?ie; - montare celula 110kV noua plecare spre utilizator in pasul de celula liber din statia 110/20kV Glina ,echipat? complet cu întrerup?tor ?i grup de m?sur? (contorul va fi pus la dispozitie de catre OD); caracteristicile transformatorului de curent pentru aceast? celul? sunt: In=2x300/5/5/5/5A, cl.0.2S_FS5/0.2S_FS5/5P30/5P30, S=30/30/30/30VA; -,,Celula nou proiectat? va fi integrat? în sistemul existent de circuite secundare, servicii interne ?i telecontrol; -,,montarea în camera de comand? a unui dulap pentru protec?ia diferen?ial? de bare pe sta?ie, incluzand terminalul central; -,,integrarea celulei 110kV proiectate în sistemul existent de circuite secundare, servicii interne ?i telecontrol, conform normelor tehnice unificate Enel DQ 7010, cu incadrarea în NTE 011/12/00 ?i lucr?ri de amplificare (parametrizare) SCADA (TPT); -,,montarea ?i racordarea în dulapurile de protec?ie aferente circuitelor existente a câte unui terminal local de protec?ie diferential? de bare ?i DRRI, inclusiv conexiunile cu FO cu terminalul central pe statie. -,,completarea ?i adaptarea instala?iei de legare la p?mânt; -,,completarea dulapurilor de servicii proprii c.c. ?i c.a. cu întreruptoare pentru circuitele de alimentare cu tensiuni operative ale celulei noi; -,,pozarea de cabluri noi de joas? tensiune conform cerin?elor SCADA si alimentarilor operative necesare; ·,,m?sura energiei si analiza calit??ii energiei electrice. Sta?ia 110/20 kV Glina este integrat? în sistemul de telecontrolat prin OPGW existent pe LEA 110 kV Pope?ti-Leordeni ? Glina; Integrarea celulei LES 110 kV nou proiectate , plecare spre CEF Balaceanca în sistemul de telecontrol se va realiza prin racordarea la TPT existent, servicii auxiliare c.a. ?i c.c. existente în sta?ie. Se vor realiza toate lucr?rile necesare în vederea integr?rii noii celule (parametrizarea RTU local, aplica?ii locale, servere, aplica?ii trepte dispecer ?i utilizatori, inclusiv teste); ,, Se va actualiza schema de selec?ie tensiuni, implementat? la nivelul sta?iei Glina, prin integrarea terminalelor numerice aferente noii celule de racord a CEF Balaceanca; Pentru m?sur?, va fi montat un contor electronic trifazat de energie electric? activ? ?i reactiv?, 5 A, cl 0,2s pentru energie activ? ?i 1 pentru energie reactiv?, dublu sens, curb? de sarcin?, în montaj indirect, interfa?? de comunica?ie RS 232 ?i modem GSM sub capac, pentru integrare în sistemul de telegestiune implementat la nivelul REM. Achizi?ia ?i montarea contorului de decontare se vor face prin grija Operatorului de Distribu?ie; Lucr?ri prin grija utilizatorului -,,sta?ie de transformare 110 kV/MT aferent? Utilizatorului, inclusiv transformatorul de 110 kV / MT, serviciile proprii c.c ?i c.a. etc.; -,,racord LES 110 kV simplu circuit 6,5 km, de la CEF B?laceanca pana la statia Glina; -,,realizare c?i de comunica?ie de la instala?iile de monitorizare ?i instala?iile de reglaj secundar ale noii centrale pân? la interfa?a cu Transelectrica; -montare analizor pentru monitorizarea calit??ii energiei electrice. Necesitatea instalarii echipamentelor auxiliare suplimentare de compensare a puterii reactive în punctul de racordare/delimitare, dup? caz, se va eviden?ia prin studiul de putere reactiv? la faza PTE a instalatiei de utilizare (îndeplinirea cerin?elor diagramei U-Q/Pmax se va realiza considerând un factor de putere cos?=0,9 inductiv/capacitiv). | Retele Electrice Muntenia S.A. | 24571747 | 2024-11-26 | PRODUCATOR | ORD 59/2013; ORD 208/2018 | 2025-11-26 | VALABIL | 2025 | nu | nu | În urma analizei regimurilor cu N elemente în funcţiune pentru solutiile de racordare propuse se observă că există supraîncărcări sau supratensiuni în RET astfel: Lucrari din planul de Dezvoltare RET - LEA 220kV CEE Gurbăneşti – Bucureşti Sud prevăzută în Planul de Dezvoltare al CNTEE Transelectrica pentru a fi reconductorată cu termen de finalizare an PIF 2028 În urma analizei regimurilor cu N-1 elemente în funcţiune se observă că există supraîncărcări sau supratensiuni în RET astfel: Lucrari din planul de Dezvoltare RET - LEA 220kV Bucureşti Sud – CEF Călugăreni şi LEA 220kV CEE Gurbăneşti – Bucureşti Sud prevăzute în Planul de Dezvoltare al CNTEE Transelectrica pentru a fi reconductorate cu termen de finalizare anul PIF 2028; - LEA 220kV Bucureşti Sud – Fundeni c1, 2 pe care se pot monta dispozitive smartwires cu termen de finalizare anul PIF 2025
258 | MS SOLAR GREEN POWER SRL | CENTRALA FOTOVOLTAICA 49.8MW | GIURGIU | 49.8 | 110 | LEA 110 KV MIRSA - VIDELE | Conform aviz conform CTES nr. 475/2024 si aviz CTE nr. 45/1/01.08.2024 - faza studiu de solutie si anume: Evacuarea energiei electrice produse de centrala fotovoltaica in SEN se va realiza prin intermediul unei statii de conexiuni 110kV racordata intrare iesire in LEA 110kV Marsa ? Videle denumita statia de conexiune 110kV Ciupageanca. Lucrari pe tarif de racordare: ? Racord LEA 110kV: - Sec?ionarea LEA 110kV Marsa ? Videle, prin inlocuirea stalpului 42 din axul LEA 110kV Marsa ? Videle cu un stalp nou tip ItnTr 110244. De la acest stalp se va realiza racordul 110kV d.c in lungime de 30 m la riglele metalice ale statiei de conexiune proiectate. Noile linii formate LEA 110kV Videle- Ciupageanca si LEA 110kV Ciupageanca - Mirsa vor avea o lungime de aproximativ 6 km fiecare. Punctul de masura de bilant intre cei doi operatori de distributie Retele Electrice Muntenia si DEO SA va fi montat in statia de conexiuni 110kV Ciupageanca proiectata, in celula 110kV linie plecare spre statia VIDELE. Caracteristicile grupului de masura de decontare trebuie sa respecte cerintele pentru punctele de m?surare de categoria A prevazute in Codul de m?surare a energiei electrice, aprobat prin ordinul ANRE nr. 103/2015. Retele Electrice Muntenia SA va asigura achizitia si instalarea contorului din punctul de schimb. Pentru realizarea racordului in LEA Videle -Mirsa se va realiza o expertiza tehnica a panoului afectat de acest racord. S-a prevazut si un stalp de provizorat in cazul in care nu se identifica alte optiuni de realizare a racordului in LEA 110 kV. ? Statia de conexiune 110kV Ciupageanca proiectata: Statia de conexiune 110kV intrare-iesire va fi prev?zuta cu: ? doua celule 110 kV echipate complet, fiecare cu cate un întrerup?tor cu comanda unitripolara si RAR monofazat; ? bar? colectoare 110 kV simpla rigida sectionata prin 2 separatoare; ? separator de by-pass 123 kV; 1600A montat intre sosirile din LEA 110 kV; ? celula de 110 kV plecare spre utilizator echipata cu doua separatoare 110 kV tripolare 110 kV 1600A, 40kA , doua CLP-uri si grup de masura (contorul se vor pune la dispozitie de OD); ? protectii adecvate liniilor in celulele de linie plecare spre statiile adiacente, inclusiv protectii diferentiale; ? servicii interne c.c. ?i c.a.: serviciile interne de c.c. se vor asigura printr-o statie de energie, iar serviciile de c.a. 0,4 kV se vor asigura din instalatia Utilizatorului prin 2 surse independente cu rezervare printr-un grup electrogen; ? echipamente telecomunicatii, echipament central de teleconducere a statiei; ? instalatie de legare la p?mant; ? sistem de supraveghere antiefractie; ? gard de împrejmuire ?i drum de acces, etc. ? montare analizor pentru monitorizarea calitatii energiei electrice; Echipamentul va trebui sa asigure in principal cerintele tehnice din specificatiile OD LEA 110kV Videle -Mirsa se va echipa cu FO de tip OPGW pentru functinarea protrectiilor diferentiale proiectate avand in vedere liniile 110kV nou formate prin inserierea noii statii de conexiune. Astfel se va poza FO pe tronsoanele formate, Marsa- Ciupageanca ? 6km si Videle ? Ciupageanca -6km. Terenurile necesare pentru realizarea acestui racord vor fi puse la dispozitie de Beneficiar si va fi incheiat contract de uz si superficie pentru exploatarea acestor instalatii cu Retele Electrice Muntenia. Dispozitivul general se monteaz? la o distanta de maxim 50 m fata de separatorul de linie aferent celulei de masura ce asigura delimitarea dintre instalatia de racordare si cea de utilizare. ? Lucrari in statia Marsa - gestiune REM: Lucrari de montaj terminale de protectie diferentiala si realizare circuite secundare pentru integrarea acestora in sistemul de protectii al statiei pentru liniile ce se formeaza prin racordul noii CEF si anume Marsa- Ciupageanca -6km. Toate terminalele vor fi integrate în sistemele existente în sta?ia respective ? Lucrari in statia Videle - gestiune DEO: Lucrari de montaj terminale de protectie diferentiala si realizare circuite secundare pentru integrarea acestora in sistemul de protectii al statiei pentru liniile ce se formeaza prin racordul noii CEF si anume Videle ? Ciupageanca -6km. Releele de protectie vor fi integrabile cu cele existente in aceasta statie si montate in dulap nou prevazut in statia Videle (sistem de protectie existent realizat cu relee ABB). Lucrari prin grija utilizatorului: - realizare racord 110 kV (inclusiv FO) între celula nou? 110 kV din sta?ia de conexiune pân? în sta?ia de transformare aferent?; - realizare celula 110 kV cu intrerup?tor dupa punctul de delimitare (cu rol de dispozitiv general, dispozitiv de interfa?? cu protec?iile aferente); - sta?ie de transformare 110 kV/MT aferent? utilizator *spate in spate* echipata cu un transformator de 63 MVA, sistem comand?-control-protec?ie, servicii interne; - realizare c?i de comunica?ie de la instala?iile de monitorizare ?i instala?iile de reglaj secundar ale noii centrale pân? la interfa?a cu Transelectrica; - integrarea dispozitivului general in sistemul de telecontrol al OD pentru transmitere pozitie intrerupator; - montare analizor pentru monitorizarea calit??ii energiei electrice. | Retele Electrice Muntenia S.A. | 19109005 | 2024-11-27 | PRODUCATOR | ORD 59/2013; ORD 208/2018 | 2025-11-27 | VALABIL | 2025 | Realizarea lucrărilor de întărire pentru respectarea criteriului cu N-1 elemente in functiune in RED 110 kV: • DEO: - Reconductorarea LEA 110 kV Viișoara-Turnu Măgurele (33,8 km) cu conductor de aceeași secțiune și capacitate mărită de transport min 850A (inclusiv lucrări de înlocuire TC în celulele de capăt) - Reconductorarea LEA 110 kV Turnu Măgurele-Roșiori (62,3 km) cu conductor de aceeași secțiune și capacitate mărită de transport min 850A (inclusiv lucrări de înlocuire TC în celulele de capăt) Lungime retea 110kV de reconductorat la N-1 elemente gestiune DEO: 96 ,1km Estimare lucrari DEO la N-1 conform deviz : 70 929 789,63 lei fara TVA Retele Electrice Muntenia: ,,Reconductorare LEA 110 kV Uzunu-Ghizdaru (31,7 km) cu conductor de aceeași secțiune și capacitate mărită de transport min 850A (inclusiv lucrări de înlocuire TC în celulele de capăt) ,,Reconductorare LEA 110 kV Ghizdaru-Izvoru (18,6 km) cu conductor de aceeași secțiune și capacitate mărită de transport min 850A (inclusiv lucrări de înlocuire TC în celulele de capăt) ,,LES nou 110 kV IMGB-București Sud circ. 2 - 5,7 km ,,LES nou 110 kV Progresu-IMGB circ. 2 - 6 km ,,Realizare circuitul 3 LES 110 kV cu conductor de aluminiu cu sectiunea de 1600 mmp, in lungime de 50 km intre stațiile Mârșa (Retele Electrice MUNTENIA) si Domnesti (TRANSELECTRICA) inclusiv celula 110kV noua si instalatii compensare Terenul pentru extinderea stației 110kV Mârșa se va pune la dispoziție de către utilizator. Lungime rețea 110kV de reconductorat la N-1 elemente gestiune. • Retele Electrice Muntenia: 50,3 km Lungime rețea nouă gestiune Retele Electrice Muntenia LES 110kV: 61,7km. Lucrările de întărire nu sunt prevăzute în Planul de dezvoltare Retele Electrice Muntenia. Estimare lucrări la N-1 conform deviz : 303.412.222,4 lei fără TVA (Instalatii Retele Electrice Muntenia) | Lucrări de întărire comune în vederea evacuării puterii aprobate pentru CEF MARSA 49,8MW cu racord în rețeaua 110kV: Calculul de regimuri permanente s-a realizat pornind de la schema normală de funcționare a SEN, la care s-au aplicat modificări topologice și anume: - Conectarea AT2 220/110 kV de 200 MVA din stația Turnu Măgurele; - Conectarea AT2 220/110 kV de 200 MVA din stația Ghizdaru; - Conectarea LEA 110 kV Videle-Drăgănești; În cadrul analizei cu N elemente în funcțiune palier 2026,2031, au rezultat ca necesare lucrări pentru eliminarea suprasarcinilor: • DEO: Lucrări necesare în stația 110kV Drăgănești Vlașca – Stație proprietate DEO - Echipare Celulă LEA 110 kV Videle și celula 110 kV Cucuruzu-Ghizdaru cu întreruptor I 110 kV, 3 reductori de curent 3x2x300/5/5/5A - 2 buc. - Parametrizare, realizare circuite secundare, alimentare cu servicii interne c.a., c.c.și integrare în SCADA. - Echipare cu terminal de protecție de distanță și diferențială longitudinală - Drăgănești Vlașca. - Alimentare terminale de protecție în Drăgănești Vlașca cu servicii interne c.c., c.a., circuite secundare de protecție. - Echipare cu terminal de protecție de distanță în celula 110kV Videle + protecțiile maximale de curent. - LES 110kV in lungime de cca 20 km intre statia Babaita si statia 110/20kV Videle inclusiv cu celula din statia Videle. Estimare lucrări la N conform deviz: 94 121 323 lei fără TVA lei (Instalații DEO) • REM: Realizarea lucrărilor de întărire pentru respectarea criteriului cu N elemente în funcțiune în RED 110 kV din zona Retele Electrice MUNTENIA: ,,Reconductorare LEA 110 kV Prundu-Colibași (10,2 km) cu conductor de aceeași secțiune și capacitate mărită de transport min 850A (inclusiv lucrări de înlocuire TC în celulele de capăt) ,,Reconductorare LEA 110 kV Colibași-Jilava (23,38 km) cu conductor de aceeași secțiune și capacitate mărită de transport min 850A (inclusiv lucrări de înlocuire TC în celulele de capăt) ,,Reconductorare LEA 110 kV Prundu-Giurgiu Nord (33 km) cu conductor de aceeași secțiune și capacitate mărită de transport min 850A (inclusiv lucrări de înlocuire TC în celulele de capăt) ,,Reconductorare LEA 110 kV Jilava - Copăceni (13,62 km) cu conductor de aceeași secțiune și capacitate mărită de transport min 850A (inclusiv lucrări de înlocuire TC în celulele de capăt) ,,Reconductorare LEA 110 kV Domnești - Mihăilești (16,9 km) cu conductor de aceeași secțiune și capacitate mărită de transport min 850A (inclusiv lucrări de înlocuire TC în celulele de capăt) ,,Reconductorare LEA 110 kV Copăceni - Uzunu (15,31 km) cu conductor de aceeași secțiune și capacitate mărită de transport min 850A (inclusiv lucrări de înlocuire TC în celulele de capăt) ,,Reconductorare LEA 110 kV Jilava-Progresu circ.1 (3,2 km) cu conductor de aceeași secțiune și capacitate mărită de transport min 850A (inclusiv lucrări de înlocuire TC în celulele de capăt) ,,Realizare circuitul 1 LES 110 kVcu conductor de aluminiu cu secțiunea de 1600 mmp, în lungime de 50 km între stațiile Mârșa (Retele Electrice MUNTENIA) și Domnești (TRANSELECTRICA) inclusiv instalații compensare, celule noi 110kV - propunere din studiile de soluție în curs de avizare la Retele Electrice MUNTENIA/OTS; ,,Realizare circuitul 2 LES 110 kV cu conductor de aluminiu cu secțiunea de 1600 mmp, în lungime de 50 km între stațiile Mârșa (Retele Electrice MUNTENIA) și Domnești (TRANSELECTRICA), inclusiv celulă 110kV nouă în stația Mârșa. Lucrări în stația Mârșa - Echipare 2 buc. celule noi LES 110 kV Domnesti cu separator de linie 110 kV, descărcători 110 kV, 3 reductori de curent 3x2x600/5/5/5 A, întrerupător 110 kV, separator de bară 110 kV; - Montare echipament de compensare; - Realizare cutii terminale 110 kV și suporți în stațiile de capăt; - Pozare fibră optică, în lungime de 50 km, între stațiile Mârșa (Retele Electrice Muntenia) și Domnești (TRANSELECTRICA). Terenul pentru extinderea stației 110kV Mârșa se va pune la dispoziție de către utilizator. Lucrări necesare în stația 110kV Cucuruzu pentru conectarea LEA Drăgănești-Vlașca în stația Videle ▪ Echipare cu terminal de protecție de distanță ca protecție de rezervă și terminal de protecție diferențială longitudinală ca protecție de bază în celula LEA 110kV Drăgănești Vlașca-Ghizdaru. ▪ Cele două protecții vor fi identice. ▪ Parametrizare, realizare circuite secundare, alimentare cu servicii interne ca, cc și integrare în SCADA. Lungime rețea 110kV de reconductorat la N elemente gestiune Retele Electrice MUNTENIA: 115,6 km Lungime rețea nouă 110kV: 100 km. Lucrările de întărire nu sunt prevăzute în Planurile de dezvoltare Retele Electrice MUNTENIA. Estimare lucrări la N conform deviz: 510 505 119,1 lei fără TVA lei (Instalații Retele Electrice MUNTENIA) | • TRANSELECTRICA: Realizarea lucrărilor de întărire pentru respectarea criteriului cu N elemente în funcțiune în RET: Lucrări de întărire rețea generale realizate în instalațiile SC CNTEE TRANSELECTRICA SA la N elemente în funcțiune care nu sunt cuprinse în planul de dezvoltare RET: •,,Lucrări necesare în stația 110kV Ghizdaru - Stație în proprietatea Transelectrica - Echipare cu terminal de protecție de distanta ca protecție de rezervă si terminal de protecție diferențială longitudinala ca protecție de baza in celula LEA 110 kV Drăgănești Vlașca-Cucuruzu. Cele doua protecții vor fi identice. - Parametrizare, realizare circuite secundare, alimentare cu servicii interne ca ,cc si integrare in SCADA. - Integrarea protecțiilor diferențiale longitudinale se va face prin fibră optică montată între capetele terminale ale LEA 110kV Drăgănești Vlașca-Cucuruzu-Ghizdaru. Lucrări necesare în stația Domnesti: - Stație proprietate TRANSELECTRICA ca urmare a realizării celor 2 circuite LES 110 KV MÂRȘA și DOMNEȘTI: - Echipare 2 buc celule noi LES 110 kV Marsa cu separator de linie 110 kV, descarcatori 110 kV, 3 reductori de curent 3x2x600/5/5/5 A, intrerupator 110 kV, separator de bara 110 kV; - Parametrizare, realizare circuite secundare, alimentare cu servicii interne c.a., c.c. si integrare in SCADA; - Echipare cu terminal de protectie de distanta ca protectie de rezerva si terminal de protectie diferentiala longitudinala ca protectie de baza in celula 110 kV Domnesti; - Parametrizare, realizare circutie secundare, alimentare cu servicii interne c.a., c.c. si integrare in SCADA. - Montare echipament de compensare; ,,Reconductorare LEA 220 kV București Sud-Fundeni circ. 1 (25 km) ,,Reconductorare LEA 220 kV București Sud-Fundeni circ. 2 (25 km) ,,Reconfigurare stație 110 kV Videle pentru trecerea la 400/110 kV cu un transformator de 250 MVA (Statie de injectie in reteaua de 400 kV din reteaua de 110 kV cu racord in LEA 400 kV Bucuresti Sud-Slatina) ,,Instalare in stația Băbăița un autotransformator 400/110 kV de 250MVA Lucrări de întărire rețea generale realizate în instalațiile SC CNTEE TRANSELECTRICA SA la N elemente în funcțiune care sunt cuprinse în planul de dezvoltare RET: •,,Reconductorare LEA 220 kV d.c. București Sud-Ghizdaru (planul de dezvoltare RET termen estimat PIF 2028) •,,Reconductorare LEA 220 kV Ghizdaru-Turnu Măgurele-Craiova Nord (planul de dezvoltare RET termen estimat PIF 2029) •,,Dispozitive de control al circulatiilor de puteri pe LEA 220 kV Fundeni-București Sud d.c. (termen estimat PIF 2027) Estimare lucrări la N conform deviz: 75 481 227,05 (Instalatii TRANSELECTRICA) Total general lucrări întărire N: 680 107 669,13 lei fără TVA. Realizarea lucrărilor de întărire pentru respectarea criteriului cu N-1 elemente in functiune in RET: •,,Lucrari din planul RET: ,,Instalare dispozitive de control al circulațiilor de puteri pe LEA 220 kV București Sud-Fundeni (termen estimate PIF 2025) •,,Lucrari care nu sunt cuprinse in planul de dezvoltare RET: ,,Reconductorare LEA 400 kV București Sud-Slatina (172 km) Estimare lucrari la N-1 conform deviz : 191.468.528,00 lei fara TVA instalatii RET Total general lucrari intarire N-1: 565 810 540,03 lei fara TVA
259 | IULIANA GHINEA | Locuinta + CEF - Anexa 1 | BUCURESTI | 0.018 | 0,4 | PTAB 1002 | Sporul de putere se va realiza prin utilizare bransament electric existent, cu inlocuirea sigurantei trifazate existente in BMPT-2M, aferenta acestui utilizator, cu o siguranta automata tetrapolara noua de 40 A conform FT 178 MAT (protectie la suprasarcina si scurtcircuit). . ,,CEF suplimentara existenta se va conectata in tabloul general de distributie JT al clientului, alaturi de CEF existenta, iar debitarea in RED a energiei produse se va realiza prin instalatia de alimentare existenta cu modificarile precizate. Se va reprograma contorul inteligent trifazat existent in BMPT-2M la imobil pentru inregistrare cu dublu sens pentru masurarea energiei electrice absorbite/evacuate din/in retea, pe instalatia de alimentare din reteaua operatorului de distributie, conform puterii avizate productie/consum. Lucrari in afara tarifului de racordare: Beneficiarul are obligatia de a dimensiona coloana de utilizare dintre contor si tabloul general de distributie consumator/producator, conform puterii avizate consumator/producator. | Retele Electrice Muntenia S.A. | 25161000 | 2024-11-27 | prosumator | ORD 59/2013; ORD 228/2018; ORD.19/2022 | 2025-11-27 | VALABIL | 2025 | nu | nu | nu
260 | GREEN POWER ENERGY SOLUTIONS | parc fotovoltaic | ILFOV | 3 | 20 | JILAVA 110/20/6KV | Conform aviz CTE nr. 25/1/14.05.2024: Racordare radial? pe bara ro?ie la tensiunea de 20 kV din sta?ia 110/20 kV Jilava (în celula nr. 19 liber? existent?). Lucr?ri pe tarif de racordare: Conform ordin 169/2018, cap. 3, art 5, contribu?ia financiar? este definit? ca fiind aportul în numerar al beneficiarilor serviciului de distribu?ie sau al unei ter?e p?r?i (de exemplu, fonduri de la organismele interne sau interna?ionale, subven?ii, taxa de dezvoltare, tariful de racordare etc.) dat cu titlu gratuit operatorilor de distribu?ie. Lucr?ri în sta?ia 110/20kV Jilava : ,,Echipare celul? 20kV nr. 19 (rezerv?) existent?, de pe sec?ia de bare 1 ? ro?ie 20 kV cu: ,,-Întrerup?tor debro?abil în vid 24kV, 630 A, Ik = 16kA ,,-Integrare în telecontrol ?i realizare m?sur? de balan?? (inclusiv TC-uri, circuite secundare). ,, Întrerup?torul existent în celula nr. 19 a fost supus încerc?rilor, concluzionându-se c? acesta este nu este func?ional ?i necesit? înlocuire. Prin grija gestionarului deinstala?ii, la punerea în func?iune a instala?iei de racordare, se va întocmi o not? privind diminuarea mijlocului fix cu valoarea r?mas? de amortizat aferent? întreruptorului. ,,Restul echipamentelor de m?sur?, protec?ie ?i conexiune sunt prezente în cadrul celulei. Racord LES 20KV: ?,,LES 20kV cu cablu cu izola?ie XLPE 3x1x185 mmp, ?i fibr? optic?, pe o lungime de traseu de 120 m, între celula de racord nr. 19 din sta?ie ?i celula de linie din compartimentul OD al PC 20kV proiectat; PC 20kV proiectat: ?,,Punct de conexiuni 20 kV proiectat în anvelop? de beton amplasat în apropierea sta?iei 110/20 kV Jilava. Echiparea compartimentului de racordare al punctului de conexiuni 20 kV, cu: ?,,1 celul? de linie motorizat? 24 kV, 630A, 16 kA cu separator de sarcin? în SF6 ?i CLP conf. specifica?iei OD; ?,,loc pentru înc? o celul? de linie; ?,,1 celul? de m?sur? motorizat? conf. specifica?iei OD cu separator ?i grup de m?sur? format din dou? transformatoare de tensiune 20/0,1 kV, clasa de precizie 0,2 ?i dou? transformatoare de curent de 400/5A, clasa de precizie 0,2S ?i contor electronic trifazat static (afi?aj LCD), In=5(6)A, Un=3x100/57V, clasa de precizie 0,2s dotate cu curb? de sarcin? ?i interfa?? de comunica?ie RS 232 ?i modul comunica?ie GSM amplasat într-o cutie de m?sur?; cutia de m?sur? se va amplasa într-o ni?? cu posibilitatea vizualiz?rii atât de c?tre OD cât ?i de c?tre beneficiar (contorul de decontare va fi pus la dispozi?ie de c?tre OD). ?,,integrarea în telecontrol a celulei de linie ?i m?sur? din PC 20kV proiectat prin montarea de RGDAT-1 buc, UP 2020 LITE-1 buc, baterii acumulatori-2 buc, TSA-1 buc, Router Rugged pentru comunicatii 4G - CISCO IR1101, Swich-uri rugged CISCO IE-4000-8S4G-E, dulap pentru echipamente de telecomunicatii FT- 045_TLCM- TIP B si accesoriile de conectica: modul SFP CISCO GLC_FE-100LX-RGD de tip SM ? FT 277_MAT ? 2 buc, Patch-cord duplex LC/PC ? E2000 APC, 2m ? 2 buc, PATCH-PANNEL FO MONOMODE pentru 24 fibre optice - E2000/APC complet echipat ? 2 buc, Patch-cord ftp cat. 6e (lungime 1 m), Patch-cord ftp cat. 6e (lungime 10 m). Lucr?ri ce se realizeaz? prin grija beneficiarului: -Montare punct de conexiune prev?zut cu dou? compartimente: unul de racordare, pentru instala?iile aferente operatorului de re?ea ?i unul de utilizare pentru instala?iile electrice ale utilizatorului. Compartimentul de racordare va fi cu ac?ionarea echipamentelor din interior ?i cu acces direct din exterior, va avea caracteristici minime echivalente cu cele prev?zute în prescrip?iile OD ?i un gabarit care s? permit? montarea echipamentelor instala?iei de racordare ?i a înc? unei celule de MT. ?,,LES 20 kV de Cu, 95 mmp, L? 20m între celula de m?sur? din compartimentul de racordare ?i celula cu înterup?tor din compartimentul utilizatorului; ?,,Dispozitivul general - celula sosire cu întrerup?tor automat ?i separator în compartimentul utilizatorului(DG) cu urm?toarele protec?ii: Sistemul de protec?ie general (SPG) asociat dispozitivului general cuprinde: ?,,protec?ie maximal? de curent cel pu?in pe dou? faze, cu trei trepte. Prima treapt? se folose?te împotriva suprasarcinii, a doua pentru a permite o func?ionare temporizat? ?i a treia pentru a permite o interven?ie rapid?; ?,,protec?ie homopolar? direc?ional? cu dou? trepte (o treapt? pentru punerile la p?mânt simple, ?i a doua treapt? pentru duble puneri la p?mânt); ?,,protec?ie maximal? de curent direc?ional? homopolar?; ,,Pentru racordarea produc?torului în plus fa?? de DG (dispozitiv general) se va prevedea un dispozitiv, denumit Dispozitiv de Interfa?? (DI) în scopul de a garanta separarea instala?iei de producere de re?eaua de distribu?ie în caz de întrerupere de la re?ea. Sistemul de protec?ie SPI asociat DI con?ine relee de frecven??, de tensiune ?i eventual de tensiune homopolar?. ,, Sistemul de protec?ie de interfa?? (SPI) asociat dispozitivului de interfa?? cuprinde: ?,,func?ie protec?ie de tensiune minim? /maxim? în 2 trepte; ?,,func?ie protec?ie de frecven?? minim? /maxim? în 2 trepte; ?,,func?ie protec?ie de maxim? de tensiune mediat? la 10 minute. ,,serviciile interne în compartimentul de racordare se vor asigura din transformatorul monofazat de 4 kVA montat în compartimentul utilizatorului, dup? întrerup?torul general (DG), spre produc?tor. ,,montare analizor pentru monitorizarea calit??ii energiei electrice; ,,În compartimentul utilizator, se vor instala traductoarele de putere activ? P, putere reactiv? Q, frecven?? f ?i tensiune U montate în compartimentul utilizator. Acestea se vor racorda în circuitele de m?sur? ale transformatoarelor de curent ?i de tensiune. Semnalele de ie?ire ale traductoarelor, împreun? cu cel de pozi?ie al dispozitivului general DG, vor fi disponibile într-un ?ir de cleme. De la ?irul de cleme pân? la UP 2020 LITE amplasat în compartimentul OD, semnalele vorfi transmise printr-un cablu special ecranat, care va face parte împreun? cu traductoarele, din instala?ia de utilizare. Lungimea cablului nu trebuie sa depa?easc? 20m. ?,,LES 20kV între PC 20kV proiectat ?i centrala CEF+IS Jilava în lungime de 1,6 km. ?,,Posturi trafo ?i tablouri jt aferente centralei CEF+IS Jilava, trafo ? 2000kVA ?,,Asigurarea accesului la PC 20kV proiectat pentru OD. ,, | Retele Electrice Muntenia S.A. | 17746509 | 2024-11-28 | PRODUCATOR | ORD 59/2013; ORD 208/2018 | 2025-11-28 | VALABIL | 2025 | nu | nu | nu
261 | IAVORSKI CONSTANTIN | LOCUINTA+CEF - ANEXA 1 | ILFOV | 0.2025 | 20 | A20 MAGURA-TANCABESTI IF | Lucrari pe tarif de racordare A. Montare racord electric 20 kV Se propune realizarea unui post de transformare in anvelopa de beton, conform Norma Tehnica? Reguli Tehnice de Racordare Utilizatori, racordat in sistem intrare-iesire din LES 20 kV Magura, care se va amplasa pe proprietatea clientului. Lucrari pe tarif de racordare: A.,,Montare racord electric subteran 20 kV : Se va intercepta si mansona LES 20 kV Magura ce trece prin dreptul proprietatii beneficiarului (intre PTAB 7910 si stalp racord PTA 7017 ) cu doua racorduri subterane, cu cablu 20 kV, de Al, XLPE, 3X(1x185 mmp), tip DC 4385 RO, protejate in tub tip DS 4247 pentru pozarea in trotuare, pe un traseu cu o lungime totala de aproximativ L=2x10m, pana la PTAB nou proiectat. B. Echipare compartiment racordare in PT nou prefabricat in anvelopa de beton Se va monta pe proprietate beneficiar cu acces din domeniul public, un post de transformare in anvelopa de beton, tip DG 2061 ? Ed. 2 , echipat cu : 1 celula de linie (LE), tip DY 803/2 ? intrare ;1 celula de linie (LE) cu intreruptor , tip DY 800/116 ? iesire ; 1 celula trafo (T), tip DY 803/216 RO echipate cu sigurante fuzibile de 40 A, tip DY 560 si DY 561; 1 transformator de putere, trifazat, 20/0,4 kV, de 250 kVA, tip GST001_RO rev3; un tablou de joasa tensiune tip DY 3009/3 , echipat cu un intreruptor de 350A, integrabil in TLC. Legaturile de la bornele transformatorului la tabloul de joasa tensiune se vor realiza cu cabluri de Cu, 1x150 mmp, tip DC 4141 RO, 1 cablu/faza, 1 cablu/nul. Postul de transformare va fi prevazut cu o priza de legare la pamant cu Rp sub 1 Ohm si se va integra in sistemul de telecontrol. NOTA: 1) Postul de transformare proiectat va fi prevazut cu unitate rack pentru control la distanta ; 2) Postul de transformare va fi prevazut cu grup de masura pentru bilant energetic si sistem de telegstiune a contoarelor electronice (concentrator jt si echipamente aferente) , conform specificatiei DMI 383302RO ed. 2; C. Montare racord electric subteran de JT. Se va executa un racord trifazat din TG de JT al PTAB proiectat ( 250 kVA ), cu cablu tip Al 3x240+150 N in lungime de 10 m ( 5 m traseu), protejat in tub riflat pana la un BMPT cu masura semidirecta tip FT 257-MAT echipat cu: ansamblu 300/5 A/A (1200 A) , suport cabluri pentru ansamblul TC, si adaptor contor in montaj semidirect pe TC JT separator si intreruptor avand Ir=350 A. Bransamentul trifazat existent se va dezafecta iar contorul trifazat in montaj semidirect existent se va programa conform puterii solicitate; BMPT existent se va preda la UO Snagov. | Retele Electrice Muntenia S.A. | 25145373 | 2024-11-28 | prosumator | ORD 59/2013; ORD 228/2018; ORD.19/2022 | 2025-11-28 | VALABIL | 2025 | nu | nu | nu
262 | INFLPR RA | Imobil + CEF + Anexa 4 | ILFOV | 0.018 | 0,4 | PCZ 2247 BL. MAGURELE | Se vor utiliza instalatiile existente, iar contorul electronic inteligent existent se va programa cu dublu sens pentru masurarea energiei electrice absorbite/evacuate din/in retea, pe instalatia de alimentare din reteua operatorului de distributie.In instalatia de utilizare la iesirea din invertor catre TG client se va monta de catre OD un contor , de masurare a energiei electrice produse de centrala, inclusiv sistemul de comunicatie aferent acestui contor. Blocul de masura pentru contorul de masurare a energiei electrice produse se va monta de firma executanta, pe cheltuiala beneficiarului. | Retele Electrice Muntenia S.A. | 25266819 | 2024-11-28 | prosumator | ORD 59/2013; ORD 228/2018; ORD.19/2022 | 2025-11-28 | VALABIL | 2025 | nu | nu | nu
263 | CAMIH S.R.L. | Imobil + CEF + Anexa 1 | GIURGIU | 0.027 | 0,4 | PTAB 1280 | Alimentarea cu energie electrica a locului de consum se va realiza din reteaua electrica de jt aferenta PTAB 1280, 630 kVA; din bornele de jt ale transformatorului, folosind cablu electric de jt unipolar conf.specificatiei DC 4141/6 RO, 4*1*150 mmp, L= 8m, montare cadru suport pentru tablou de jt tip DY 3011RO, echipat cu un intrerupator tetrapolar automat j.t de 350A tip DY 3102RO. Din intrerupator se va pleca cu cablu conf.specificatiei DC 4146/3, 3*240+150N mmp, L= 100m, in canalizatie de tip A , L= 90m (sapatura pamant- L= 85m; pavele- L= 5m), in tub de protectie pliabil cu Ø 160 mmp pana la un la un contor electronic in montaj semidirect cu montare BMPT PAFS FT_257 mat. 651251 cu NUL-ul legat la p.p. , echipat cu un complex de transformatoare de curent de jt, conf. DMI 031055RO, pentru grupuri de masura in montaj semidirect prin TC 125/5A, clema de separare cu 4 cai conform specificatiei tehnice DS 4533 RO si un intrerupator in aval de TC-uri cu reglaj la I= 103A, amplasat la limita de proprietate pe domeniul public. Costurle aferente BMP-ului vor fi suportate de catre OD conf. ord.4/2023. NOTA: La traversarea drumurilor de orice fel cablurile de JT/MT sa fie protejate in tub de protectie din material plastic de tip ?greu? conform DS 4235/1 ? 6 PVC(rezistenta la compresie 1250 N) respectiv DS 4235/ 7 ? 8 PE(rezistenta la compresie 750 N). - Racordarea in reteaua de joasa tensiune aeriana, pe cablu de NUL, se va realiza cu doua legaturi distincte (doua cleme). - Daca Primaria nu isi da acordul pentru spargere si refacere pavaj , lucrarea se va face cu subtraversare , iar valoarea avizului va ramane neschimbata. -Executia bransamentelor in cablu cu nul concentric , cu punct de racord din LEA, se va respecta tehnologia de executie conform ghid bransamente si linii scurte, prin montarea terminalului jt compus din tub termocontractibil si calota cu 2 sau 4 iesiri , la capatul cablului montat pe stalp. -Elementele de retea rezultate in urma modificarii tehnice vor fi demontate/dezafectate si predate catre UT. Racordarea la RED a instalatiei de producere CEF se va realiza in instalatia de utilizare a clientului in tabloul general de distributie, iar debitarea in RED a energiei produse se va realiza prin instalatia de alimentare proiectata (mentionata mai sus). Contorul din BMPTs-ul semidirect se va programa pentru inregistrarea cu dublu sens a energiei electrice absorbite/evacuate din/in retea, pe instalatia de alimentare din reteua operatorului de distributie. In instalatia de utilizare la iesirea din invertor catre TG client se va monta de catre OD un contor semidirect prevazut cu un ansamblu de transformatoare de curent 125/5 A, de masurare a energiei electrice produse de centrala , inclusiv sistemul de comunicatie aferent acestui contor. Blocul de masura pentru contorul de masurare a energiei electrice produse se va monta de firma executanta, pe | Retele Electrice Muntenia S.A. | 24810839 | 2024-10-01 | prosumator | ORD 59/2013; ORD 228/2018; ORD.19/2022 | 2025-10-01 | VALABIL | 2025 | nu | nu | nu
264 | FRANDES MIRELA - ALINA | Locuinta + CEF - Anexa 1 | ILFOV | 0.005 | 0,4 | PTA 2847 SAT COPACENI | Pentru realizarea sporului de putere, se vor utiliza instalatiile existente iar contorul existent se va programa pentru noua putere solicitata (Pabs= 5 kW) si cu dublu sens pentru masurarea energiei electrice absorbite/evacuate din/in retea, pe instalatia de alimentare din reteua operatorului de distributie. In conformitate cu ORD ANRE 15/2022 este necesara montarea unui BMP in cadrul instalatiei de utilizare intre iesirea invertorului si intrarea din TG client in care OD va monta un contor de energie electrica in montaj direct in vederea masurarii energie electrice produse din centrala fotovoltaica. | Retele Electrice Muntenia S.A. | 24797133 | 2024-10-04 | prosumator | ORD 59/2013; ORD 228/2018; ORD.19/2022 | 2025-10-04 | VALABIL | 2025 | nu | nu | nu
265 | MOLD MOB IMPORT SRL | Locuinta+CEF-Prosumator -ANEXA 1 | GIURGIU | 0.049875 | 0,4 | PTA 1502 MANDE GHE | Alimentarea cu energie electrica se va realiza din bornele de j.t. ale transformatorului aferent PTA 1502, 1*250 kVA, 20/0,4 kV, folosind cablu conf.specificatiei 4141/6 RO, 4*1*150 mmp, L= 12m, montare cutie de distributie din rasina sintetica langa stalpul PTA, conform specificatiei DS4558 RO, matricola 284092 si echipata cu intrerupator tetrapolar automat j.t de 250A tip DY 3101 RO, clema de separare cu 4 cai conform specificatiei tehnice DS 4534 RO. Din CS se va pleca cu cablu conf.specificatiei DC 4146/2, 3*150+95N mmp, L= 8m, in canalizatie de tip A, L= 4m, in tub de protectie pliabil cu Ø 125 mmp pana la un la un contor electronic in montaj semidirect cu montare BMPT PAFS FT_257 mat. 651251 cu NUL-ul legat la p.p. , echipat cu un complex de transformatoare de curent de jt, conf. DMI 031055RO, pentru grupuri de masura in montaj semidirect prin TC 125/5A, si un intrerupator in aval de TC-uri cu reglaj la I= 80A, amplasat la limita de proprietate pe domeniul public. NOTA: La traversarea drumurilor de orice fel cablurile de JT/MT sa fie protejate in tub de protectie din material plastic de tip ?greu? conform DS 4235/1 ? 6 PVC(rezistenta la compresie 1250 N) respectiv DS 4235/ 7 ? 8 PE(rezistenta la compresie 750 N). - Racordarea in reteaua de joasa tensiune aeriana, pe cablu de NUL, se va realiza cu doua legaturi distincte (doua cleme). - Daca Primaria nu isi da acordul pentru spargere si refacere pavaj , lucrarea se va face cu subtraversare , iar valoarea avizului va ramane neschimbata. -Executia bransamentelor in cablu cu nul concentric , cu punct de racord din LEA, se va respecta tehnologia de executie conform ghid bransamente si linii scurte, prin montarea terminalului jt compus din tub termocontractibil si calota cu 2 sau 4 iesiri , la capatul cablului montat pe stalp. -Elementele de retea rezultate in urma modificarii tehnice vor fi demontate/dezafectate si predate catre UT. | Retele Electrice Muntenia S.A. | 24737028 | 2024-10-10 | prosumator | ORD 59/2013; ORD 228/2018; ORD.19/2022 | 2025-10-10 | VALABIL | 2025 | nu | nu | nu
266 | Comuna Jilava | ASIGURAREA CONSUMULUI PROPRIU DE ENERGIE DIN SURSE REGENEREBILE PENTRU ILUMINAT PUBLIC SI CLADIRI PUBLICE DIN COMUNA JILAVA - PARC PANOURI FOTOVOLTAICE si Statie reincarcare | ILFOV | 0.37 | 20 | A20 JILAVA-IFA IF | Se propune realizarea unui post de transformare in anvelopa de beton, de 630 kVA, 20/0,4 kV, conform Norma Tehnica RETELE ELECTRICE MUNTENIA? Reguli Tehnice de Racordare Utilizatori, cu delimitarea si masura energiei, la medie tensiune care se va amplasa pe terenul utilizatorului , intr-un spatiu special amenajat pus la dispozitie de catre beneficiar, cu acces din domeniul public, cu respectarea zonelor de protectie si siguranta , conform Ordinului ANRE nr 239/2019, modificat si completat cu Ordinul ANRE nr 225/2020 Lucrari pe tarif de racordare: Racordarea postului de transformare se realizeaza prin schema intrare-iesire din L 20KV JILAVA, statia IFA MAGURELE intre PTAB 2611 si STALP derivatie PTAB 5197 cu inlocuirea stalpilor MT existenti (2 buc) cu stalpi MT nou proiectati tip STALP CENTR B.A. 12/F/27 DS3000/27 (SC 15014) Stalpii nou proiectati se vor echipa cu : - consola pentru coronament semiorizontal echipata cu izolatie dubla de intindere; - Suport pentru descarcatoare si terminale cabluri unipolare MT; - Set descarcatoare MT cu ozixi metalici cu dispozitiv de deconectare; - Terminale monopolare pentru exterior MT; - Bratara pentru fixarea cablului MT; - instalatie de legare la pamant, pentru Rp<1 Ohm. Din stalpii nou proiectati se va racorda noul PTAB cu doua racorduri subterane, cu cablu 20 kV, de Al, XLPE, 3X(1x185 mmp), tip DC 4385 RO, protejate in tub tip DS 4247 pentru pozarea in trotuare si DS 4235 pentru subtraversari, subtraversari, pe un traseu cu o lungime totala de aproximativ : L=2 x 50 m Echipare compartiment racordare in PT nou prefabricat in anvelopa de beton : In compartimentul de racordare din PT proiectat, se va monta instalatia de racordare, la care va avea acces exclusiv personalul autorizat RETELE ELECTRICE MUNTENIA si va fi echipat cu: -,,1 celule de linie tip DY 803/2 ( intrare); -,,1 celule de linie tip DY 800/116 ( iesire) ; -,,1 celula masura, UT, tip DY803/4; Nota: Celulele de LE tip 800/116 proiectate vor fi prevazute cu RGDMI , conform specificatiei tehnice GSTP011 si terminale SMART, conform specificatiei tehice GSCC012. Celulele tip DY 803 RO si DY 800 RO vor fi prevazute cu rezistente anticondens. In compartimentul de racordare sursa de 230/400 V, pentru tabloul de servicii auxiliare, se va asigura din instalatia de j.t. a utilizatorului. Compartimentul de racordare se va dimensiona conform Norma Tehnica RETELE ELECTRICE MUNTENIA astfel incat, sa se poata asigura montarea sistemului de telecontrol si sa se poata extinde pe viitor, tabloul de mt. Pentru protectia impotriva tensiunilor de atingere si de pas, masele echipamentelor se vor conecta la instalatia de legare la pamant a PT. Nota: Anvelopa proiectata va fi dimensionata astfel incat sa se mai poata monta ulterior inca o celula de LE. Nota: In cazul in care distanta intre Celula de Masura si DG este => 20 m, in amonte de Celula de Masura, seva monta o noua celula LE cu intrerupator (tip DY 800/116). Valoarea manoperei/materialelor pentru noua celula proietata nu sunt cuprinse in prezentul deviz; Lucrari in afara tarifului de racordare: A. Montare anvelopa de beton : Se va achizitiona si monta pe terenul utilizatorului, un post de transformare, in anvelopa de beton, conform Norma Tehnica RETELE ELECTRICE MUNTENIA? Reguli Tehnice de Racordare Utilizatori, ce va apartine utilizatorului si va fi compartimentat astfel: - un compartiment de racordare in care se va monta instalatia de racordare (cuprinsa in lucrarile pe tarif de racordare), la care va avea acces exclusiv RETELE ELECTRICE MUNTENIA; - un compartiment pentru instalatia de masurare (cuprinsa in lucrarile pe tarif de racordare), la care va avea acces RETELE ELECTRICE MUNTENIA si utilizatorul; - un compartiment pentru instalatia de utilizare, la care va avea acces utilizatorul. B. Echipare compartiment pentru instalatia deutilizare : -1 celula cu separator si intrerupator (DG - dispozitiv general) prevazut cu sistem de protectie generala, transformatoare de curent TC 300/5 A pe faze + 1 tor homopolar 100/1 A si bobina de minima tensiune (conform specificatiei - NT RETELE ELECTRICE MUNTENIA); -1 celula de transformator echipata cu protectiile aferente; -1 transformatoare de putere, trifazat, de 630 kVA , 20/0,4 kV; -1 tablou de joasa tensiune + 1 tablou de servicii auxiliare si iluminat. Legatura intre instalatia de racordare si instalatia de utilizare se va realiza cu un cablu de legatura, de 20 kV, Al, XLPE, 3x(1x185 mmp). Instalatia de utilizare poate avea si alta configuratie daca respecta specificatiile stabilite in Norma Tehnica RETELE ELECTRICE MUNTENIA? Reguli Tehnice de Racordare Utilizatori, ed.3. C. Priza de pamant pentru PT nou : Se va realiza o instalatie de legare la pamant a carei rezistenta de dispersie va fi Rd < 1 Ohmi . | Retele Electrice Muntenia S.A. | 19900796 | 2024-10-16 | prosumator | ORD 59/2013; ORD 228/2018; ORD.19/2022 | 2025-10-16 | VALABIL | 2025 | nu | nu | nu
267 | REGIONAL AIR SUPORT SRL | Imobil + CEF + Anexa 4 | ILFOV | 0.3 | 0,4 | PTAB 4202 | Se vor utiliza instalatiile existente si se va monta un contor electronic inteligent trifazat programat cu dublu sens pentru masurarea energiei electrice absorbite/evacuate din/in retea, pe instalatia de alimentare din reteua operatorului de distributie, inlocuindu-se cel existent. In instalatia de utilizare la iesirea din invertor catre TG client se va monta de catre OD un contor trifazat, de masurare a energiei electrice produse de centrala, inclusiv sistemul de comunicatie aferent acestui contor. Blocul de masura pentru contorul de masurare a energiei electrice produse se va monta de firma executanta, pe cheltuiala beneficiarului. | Retele Electrice Muntenia S.A. | 24599979 | 2024-10-17 | prosumator | ORD 59/2013; ORD 228/2018; ORD.19/2022 | 2025-10-17 | VALABIL | 2025 | nu | nu | nu
268 | DAB AUTO SERV SRL | Imobil + CEF + Anexa 1 | BUCURESTI | 0.33 | 10 | S10 T4006-PA1730 CEL 11 BUC | Pentru realizare spor de putere pe partea de productie si consum se va utiliza instalatia elecrica existenta (PTAB 4006), cu urmatoarele modificari: inlocuire transformatoare de masura de curent de 30/5 A/A existente in celula de masura din PT 4006 cu transformatoare de masura de curent de 50/5 A/A tip DMI031052RO matricola 532056. CEF suplimentara se va conecta in tabloul general de distributie de joasa tensiune al clientului, alaturi de CEF existenta, iar evacuarea energiei electrice produse se va realiza prin instalatia electrica existenta, cu modificarile precizate. Se vor programa protectiile conform noilor puteri avizate productie/consum. Lucrari in afara tarifului de racordare: Invertoarele utilizate trebuie sa corespunda cerintelor din Ordinul ANRE nr. 208/14.12.2018 pentru aprobarea ?Normei tehnice privind cerin?ele tehnice de racordare la retelele electrice de interes public pentru module generatoare, centrale formate din module generatoare si centrale formate din module generatoare offshore (situate in larg)? si sa se regaseasca in lista actualizata a invertoarelor declarate conforme cu cerintele Ord. 208/ 14.12.2018 publicata pe site-ul C.N. TRANSELECTRICA S.A. Lucrari in instalatia utilizatorului necesare pentru racordarea sistemului fotovoltaic: In instalatia de utilizare (producere) se prevad: - doua trepte de protectii redundante pentru monitorizare parametrii (minima, maxima tensiune, minima, maxima frecventa) si functionare in regim insularizat ? cu decuplare automata. In compartimentul utilizator se va monta un dispozitiv general DG echipat cu intrerupator si separator si un dispozitiv de interfata DDI. Instalatia trebuie sa fie prevazuta cu dispoztiv de interfata DDI , prevazute cu sistem de protectie de interfata conform Norma Tehnica ed.3: - protectie maximala de tensiune netemporizata; - protectie minimala de tensiune temporizata; - protectie maximala/minimala de frecventa netemporizata; - protectie de tensiune homopolara temporizata; - protectie impotriva deconectarilor de la retea (stabilite de comun acord intre REM si producator in functie de caracteristicile retelei de distributie. Nota: functia de DDI poate fi integrata in interfata invertorului, daca acesta este prevazut corespunzator. In momentul depunerii dosarului de utilizare (conf. Ordinul ANRE 51/2019) pentru punerea in functiune a CEF, se vor prezenta scheme detaliate, teste si certificate de producator care sa ateste conformitatea invertoarelor cu Ordinul ANRE 208/2018. CEF, prin protectiile interne ale invertoarelor, dar si prin dispozitivul de interfata instalat, se va deconecta in cazul lipsei tensiunii din reteaua OD, evitand astfel functionarea in regim insularizat. Testele pot fi executate de firme autorizate care vor prezenta buletinele de verificare rezultate in urma testelor. Buletinele de verificare vor fi verificate de OD si dupa aprobare va fi dat acceptul de PIF. Utilizatorul are obligatia de a asigura serviciile interne in compartimentul de racordare si accesul nelimitat al personalului REM la echipamentele instalate in compartimentul de racordare. Realizarea lucrarilor pentru instalatiile din aval de punctul de delimitare este in responsabilitatea utilizatorului si se efectueaza pe cheltuiala acestuia. | Retele Electrice Muntenia S.A. | 24874980 | 2024-10-18 | prosumator | ORD 59/2013; ORD 228/2018; ORD.19/2022 | 2025-10-18 | VALABIL | 2025 | nu | nu | nu
269 | PAROHIA ROMANO-CATOLICA SFANTUL FRANCISC DE ASSISI | Imobil + CEF + Anexa 1 | BUCURESTI | 0.035 | 10 | S10 T4227-PA1940 CEL 5 BUC | Utilizare instalatie electrica existenta - PT 4245. Se vor regla protectiile din celula dispozitiv general conform puterii avizate, in baza fisei de reglaje de la operatorul de retea. CEF se mentine conectata in tabloul de distributie al clientului. Lucrari in afara tarifului de racordare: CEF se va racorda la nivelul de tensiune de 0,4 kV in tabloul electric general (TGD) existent al beneficiarului. Invertorul utilizat trebuie sa corespunda cerintelor din Ordinul ANRE nr. 208/ 14.12.2018 pentru aprobarea ?Normei tehnice privind cerin?ele tehnice de racordare la retelele electrice de interes public pentru module generatoare, centrale formate din module generatoare si centrale formate din module generatoare offshore (situate in larg)? si sa se regaseasca in lista actualizata a invertoarelor declarate conforme cu cerintele Ord. 208/ 14.12.2018 publicata pe site-ul C.N. TRANSELECTRICA S.A. Lucrari in instalatia utilizatorului necesare pentru racordarea sistemului fotovoltaic: In instalatia de utilizare (producere) se prevad: - doua trepte de protectii redundante pentru monitorizare parametrii (minima, maxima tensiune, minima, maxima frecventa) si functionare in regim insularizat ? cu decuplare automata. In compartimentul utilizator se va monta un dispozitiv general DG echipat cu intrerupator si separator si un dispozitiv de interfata DDI. Instalatia trebuie sa fie prevazuta cu dispoztiv de interfata DDI , prevazute cu sistem de protectie de interfata conform Norma Tehnica ed.3: - protectie maximala de tensiune netemporizata; - protectie minimala de tensiune temporizata; - protectie maximala/minimala de frecventa netemporizata; - protectie de tensiune homopolara temporizata; - protectie impotriva deconectarilor de la retea (stabilite de comun acord intre REM si producator in functie de caracteristicile retelei de distributie. Nota: functia de DDI poate fi integrata in interfata invertorului, daca acesta este prevazut corespunzator. In momentul depunerii dosarului de utilizare (conf. Ordinul ANRE 51/2019) pentru punerea in functiune a CEF, se vor prezenta scheme detaliate, teste si certificate de producator care sa ateste conformitatea invertoarelor cu Ordinul ANRE 208/2018. CEF, prin protectiile interne ale invertoarelor, dar si prin dispozitivul de interfata instalat, se va deconecta in cazul lipsei tensiunii din reteaua OD, evitand astfel functionarea in regim insularizat. Testele pot fi executate de firme autorizate care vor prezenta buletinele de verificare rezultate in urma testelor. Buletinele de verificare vor fi verificate de OD si dupa aprobare va fi dat acceptul de PIF. Utilizatorul are obligatia de a asigura serviciile interne in compartimentul de racordare si accesul nelimitat al personalului REM la echipamentele instalate in compartimentul de racordare. Realizarea lucrarilor pentru instalatiile din aval de punctul de delimitare este in responsabilitatea utilizatorului si se efectueaza pe cheltuiala acestuia. | Retele Electrice Muntenia S.A. | 24840468 | 2024-10-18 | prosumator | ORD 59/2013; ORD 228/2018; ORD.19/2022 | 2025-10-18 | VALABIL | 2025 | nu | nu | nu
270 | LUCIAN CIOCARLAN | LOCUINTA+CEF - ANEXA 1 | GIURGIU | 0.003 | 0,4 | PTA 511 | Pentru spor putere se va realiza bransament electric trifazat nou alimentat din LEA JT folosind cablu electric de jt tetrapolar DC DC4183RO-4x16 traversare L=20 m + pozat pe stalp L=10 m in tub din PVC cu Ø 40 mm si manson termocontractabil<(>,<)> stalp nou DS3000 tip 10A cu montare BMPT PAFS FT 124_MAT ed. 5, echipat cu rama de contor de tip T6-A4 conform specifica?iei DH 2414 RO pentru contor trifazat, prevazut cu incuietoare robusta din metal sau material plastic dur, prevazut cu separator tetrapolar si intrerupator tetrapolar cu protectie la suprasarcina si scurtcircuit Inom=40 A, montat pe stalpul nou pe domeniul public, la limita de proprietate GPS 44.210200, 26.371875 . La executia bransamentelor in cablu cu nul concentric, cu punct de racord din LEA, se va respecta tehnologia de executie conform ghid bransamente si linii scurte, prin montarea terminalului jt compus din tub termocontractibil si calota cu 2 sau 4 iesiri la capatul cablului montat pe stalp. Racordarea in reteaua de joasa tensiuneaeriana, pe cablu de NUL se va realiza cu doua legaturi distincte (doua cleme). Costul mediu pentru realizarea unui bransament trifazat aerian din LEA este de 1460 lei Contorul se va programa pentru masurarea energiei electrice absorbite / evacuate din/in retea cu dublu sens pe instalatia de alimentare din reteaua operatorului de distributie. | Retele Electrice Muntenia S.A. | 24794822 | 2024-10-18 | prosumator | ORD 59/2013; ORD 228/2018; ORD.19/2022 | 2025-10-18 | VALABIL | 2025 | nu | Lucrari de intarire retea in grija operatorului de Inlocuire trafo 100 kVA cu unul nou 160 kVA , termen 180 zile, valoare lucrari aproximativ 20 000 lei . | nu
271 | SORIN DRAGHICI | Locuinta + CEF - Anexa 1 | ILFOV | 0.01 | 0,4 | PTAB 5293 | Se vor utiliza instalatiile existente, iar contorul inteligent se va programa cu dublu sens pentru masurarea energiei electrice absorbite/evacuate din/in retea, pe instalatia de alimentare din reteua operatorului de distributie. | Retele Electrice Muntenia S.A. | 25007394 | 2024-10-30 | prosumator | ORD 59/2013; ORD 228/2018; ORD.19/2022 | 2025-10-30 | VALABIL | 2025 | nu | nu | nu
272 | CATALIN-SORIN MAXIMEASA | MUTARE CONTOR + CEF - ANEXA 1 | ILFOV | 0.018 | 0,4 | PTA 7606 | Bransamentul existent se va desfiinta, iar contorul cu seria UCEUEDN18510047879 se va muta la limita de proprietate printr-un bransament nou trifazat alimentat din LEA JT . Se vor realiza urmatoarele lucrari : -, Bransamentul existent se va desfiinta, iar contorul cu seria UCEUEDN18510047879 se va muta la limita de proprietate printr-un bransa ment nou trifazat alimentat din LES JT aferent ATR 156744743/22.04.2016 . Se vor realiza urmatoarele lucrari : ·<(>,,<)>se va monta un BMPT, FT-133_MAT, incastrat in gard la limita de proprietate cu acces din drumul de servitute ( coord. : 44.520055, 25.984422) ; Se va intercepta cablul 3x50 conform ATR 24601516 la o distanta de 84 m fata de punctul de racord si se va monta o clema de sectionare si separatie. ·<(>,,<)>se va monta subteran cablu 3x25+16C, tip DC 4126 RO, in lungime de 10m ( 5m pavaj, 5 m legaturi) , alimentat din LEA 0,4 kV a PTA 7606 si BMPT-ul proiectat. BMP-ul va fi echipat cu: ·<(>,,<)>partea OD:o<(>,, <)>separator tetrapolar de 63A; o<(>,,<)>intrerupator automat tetrapolar cu protectie la suprasarcina si la scurtcircuit de 40A; o <(>,,<)>circuite electrice interioare; ·<(>,,<)>partea utilizatorului: o <(>,,<)>sir de cleme trifazat pentru alimentarea instalatiei de utilizare; o<(>,,<)>borna de legare la pamant. Note: · <(>,,<)>Costul pentru realizarea unui bransament racordat din RED 0,4kV este de 2060 lei ; ·<(>,,<)>Blocul de masurare se va monta pe soclu ingropat in fundatie de beton si se va lega la priza de pamant a instalatiei de utilizare; ·<(>,,<)>Cablurile se vor poza pe domeniul public/privat si vor fi protejate pe intreg traseul subteran in tub pliabil, tip DS 4247 RO si DS 4235 RO la subtraversari; | Retele Electrice Muntenia S.A. | 24601516 | 2024-09-03 | prosumator | ORD 59/2013; ORD 228/2018; ORD.19/2022 | 2025-09-03 | VALABIL | 2024 | nu | nu | nu
273 | SCOALA GIMNAZIALA NR.307 | CEF PROSUMATOR - ANEXA 4 | BUCURESTI | 0.02 | 0,4 | PTZ 301 | Racordarea la RED a instalatiei de producere CEF se va realiza in instalatia de utilizare a clientului in tabloul general de distributie, iar debitarea in RED a energiei produse se va realiza prin instalatia de alimentare existenta (mentionata mai sus).Contorul se va inlocui cu un contor trifazat inteligent si se va programa pentru inregistrare cu dublu sens pentru masurarea energiei electrice absorbite/evacuate din/in retea, pe instalatia de alimentare din reteaua operatorului de distributie, conform puterii avizate productie/consum. Lucrari in afara tarifului de racordare: Beneficiarul are obligatia de a dimensiona coloana de utilizare dintre contor si tabloul general de distributie consumator/producator, conform puterii avizate consumator/producator. Instalatia de producere a utilizatorului va fi prevazuta obligatoriu cu urmatoarele protectii: protectie la suprasarcina, protectie la scurtcircuit, care sa asigure deconectarea fara temporizare a instalatiei la un defect intre instalatia fotovoltaica si punctul de racord cu reteaua electrica; protectie la tensiune scazuta (sub 90%); protectie la supratensiune (peste 110%); protectie la cresterea frecventei (peste 51,5 Hz); protectie la scaderea frecventei (sub 49,5 Hz). | Retele Electrice Muntenia S.A. | 24652009 | 2024-09-03 | prosumator | ORD 59/2013; ORD 228/2018; ORD.19/2022 | 2025-09-03 | VALABIL | 2024 | nu | nu | nu
274 | SCOALA GIMNAZIALA NR.27 | Imobil + CEF - Anexa 4 | BUCURESTI | 0.07 | 0,4 | PTS 822 | Lucrari cuprinse in tariful de racordare: Racordarea la RED a instalatiei de producere CEF se va realiza in instalatia de utilizare a clientului in tabloul general de distributie, iar debitarea in RED a energiei produse se va realiza prin instalatia de alimentare existenta (mentionata mai sus).Contorul se va programa pentru inregistrare cu dublu sens pentru masurarea energiei electrice absorbite/evacuate din/in retea, pe instalatia de alimentare din reteaua operatorului de distributie, conform puterii avizate productie/consum. | Retele Electrice Muntenia S.A. | 24658370 | 2024-09-03 | prosumator | ORD 59/2013; ORD 228/2018; ORD.19/2022 | 2025-09-03 | VALABIL | 2024 | nu | nu | nu
275 | REGIONAL AIR SUPORT SRL | Imobil + CEF + Anexa 4 | ILFOV | 0.1 | 0,4 | PTAB 4344 | Se vor utiliza instalatiile existente, iar contorul electronic inteligent trifazat semidirect existent se va programa cu dublu sens pentru masurarea energiei electrice absorbite/evacuate din/in retea, pe instalatia de alimentare din reteua operatorului de distributie. Serie contor: 19G14570110087166; In instalatia de utilizare la iesirea din invertor catre TG client se va monta de catre OD un contor electronic trifazat in montaj semidirect prevazut cu ansamblu de transformatoare de curent de 200/5 A/A, de masurare a energiei electrice produse de centrala, inclusiv sistemul de comunicatie aferent acestui contor. Blocul de masura pentru contorul de masurare a energiei electrice produse se va monta de firma executanta, pe cheltuiala beneficiarului. | Retele Electrice Muntenia S.A. | 24599654 | 2024-09-04 | prosumator | ORD 59/2013; ORD 228/2018; ORD.19/2022 | 2025-09-04 | VALABIL | 2024 | nu | nu | nu
276 | SCOALA GIMNAZIALA NR.39 | SCOALA+CEF PROSUMATOR - ANEXA 4 | BUCURESTI | 0.04 | 0,4 | PTZ 2599 | Se vor utiliza instalatiile existente, iar contorul electronic trifazat in montaj semidirect existent se va reprograma cu dublu sens pentru masurarea energiei electrice absorbite/evacuate din/in retea, pe instalatia de alimentare din reteua operatorului de distributie. | Retele Electrice Muntenia S.A. | 24653593 | 2024-09-05 | prosumator | ORD 59/2013; ORD 228/2018; ORD.19/2022 | 2025-09-05 | VALABIL | 2024 | nu | nu | nu
277 | COLEGIUL NATIONAL VICTOR BABES | COLEGIU+CEF - ANEXA 4 | BUCURESTI | 0.06 | 0,4 | PTZ 803 | Se vor utiliza instalatiile existente, iar contorul electronic trifazat in montaj semidirect existent se va reprograma cu dublu sens pentru masurarea energiei electrice absorbite/evacuate din/in retea, pe instalatia de alimentare din reteua operatorului de distributie. | Retele Electrice Muntenia S.A. | 24656862 | 2024-09-05 | prosumator | ORD 59/2013; ORD 228/2018; ORD.19/2022 | 2025-09-05 | VALABIL | 2024 | nu | nu | nu
278 | SCOALA GIMNAZIALA PETRE GHELMEZ | Scoala gimnaziala+CEF - ANEXA 4 | BUCURESTI | 0.017 | 0,4 | PAS 2320 SALAJAN | Se vor utiliza instalatiile existente, iar contorul electronic trifazat existent se va reprograma cu dublu sens pentru masurarea energiei electrice absorbite/evacuate din/in retea, pe instalatia de alimentare din reteua operatorului de distributie. | Retele Electrice Muntenia S.A. | 24657267 | 2024-09-05 | prosumator | ORD 59/2013; ORD 228/2018; ORD.19/2022 | 2025-09-05 | VALABIL | 2024 | nu | nu | nu
279 | SCOALA GIMNAZIALA NR.77 | SCOALA+CEF PROSUMATOR - ANEXA 4 | BUCURESTI | 0.03 | 0,4 | PTS 2573 | Lucrari cuprinse in tariful de racordare: Racordarea la RED a instalatiei de producere CEF se va realiza in instalatia de utilizare a clientului in tabloul general de distributie de joasa tensiune, iar debitarea in RED a energiei produse se va realiza prin instalatia de alimentare existenta (mentionata mai sus). Se va programa contorul inteligent trifazat existent in cutia de furnizare pentru inregistrare cu dublu sens pentru masurarea energiei electrice absorbite/evacuate din/in retea, pe instalatia de alimentare din reteaua operatorului de distributie, conform puterii avizate productie/consum. Lucrari in afara tarifului de racordare: Beneficiarul are obligatia de a dimensiona coloana de utilizare dintre contor si tabloul general de distributie consumator/producator, conform puterii avizate consumator/producator. Instalatia de producere a utilizatorului va fi prevazuta obligatoriu cu urmatoarele protectii: protectie la suprasarcina Ia=20A, protectie la scurtcircuit Ia=32A, care sa asigure deconectarea fara temporizare a instalatiei la un defect intre instalatia fotovoltaica si punctul de racord cu reteaua electrica; protectie la tensiune scazuta (sub 90%); protectie la supratensiune (peste 110%); protectie la cresterea frecventei (peste 51,5 Hz); protectie la scaderea frecventei (sub 49,5 Hz). In momentul depunerii dosarului de utilizare (conf. Ordinul ANRE 51/2019) pentru punerea in functiune a CEF, se vor prezenta scheme detaliate, teste si certificate de producator care sa ateste conformitatea invertoarelor cu Ordinul ANRE 208/2018. CEF, prin protectiile interne ale invertoarelor, dar si prin dispozitivul de interfata instalat, se va deconecta in cazul lipsei tensiunii din reteaua OD, evitand astfel functionarea in regim insularizat. Lucrari in instalatia utilizatorului necesare pentru racordarea sistemului fotovoltaic: In instalatia de utilizare (producere) se prevad: - doua trepte de protectii redundante pentru monitorizare parametrii (minima, maxima tensiune, minima, maxima frecventa) si functionare in regim insularizat ? cu decuplare automata. In compartimentul utilizator se va monta un dispozitiv general DG echipat cu intrerupator si separator si un dispozitiv de interfata DDI. Instalatia trebuie sa fie prevazuta cu dispoztiv de interfata DDI , prevazute cu sistem de protectie de interfata conform Norma Tehnica ed.3: - protectie maximala de tensiune netemporizata; - protectie minimala de tensiune temporizata; - protectie maximala/minimala de frecventa netemporizata; - protectie de tensiune homopolara temporizata; - protectie impotriva deconectarilor de la retea (stabilite de comun acord intre EDM si producator in functie de caracteristicile retelei de distributie. Nota: functia de DDI poate fi integrata in interfata invertorului, daca acesta este prevazut corespunzator. | Retele Electrice Muntenia S.A. | 24653375 | 2024-09-05 | prosumator | ORD 59/2013; ORD 228/2018; ORD.19/2022 | 2025-09-05 | VALABIL | 2024 | nu | nu | nu
280 | COLEGIUL NATIONAL BILINGV GEORGE COSBUC | Imobil + CEF + Anexa 4 | BUCURESTI | 0.08 | 0,4 | PTZ 2166 | Se vor utiliza instalatiile existente, iar contorul electronic trifazat in montaj semidirect existent se va reprograma cu dublu sens pentru masurarea energiei electrice absorbite/evacuate din/in retea, pe instalatia de alimentare din reteua operatorului de distributie. | Retele Electrice Muntenia S.A. | 24653313 | 2024-09-05 | prosumator | ORD 59/2013; ORD 228/2018; ORD.19/2022 | 2025-09-05 | VALABIL | 2024 | nu | nu | nu
281 | SCOALA GIMNAZIALANR 46 | Imobil + CEF + Anexa 4 | BUCURESTI | 0.0297 | 0,4 | PTZ 2906 | Se vor utiliza instalatiile existente, iar contorul electronic trifazat in montaj semidirect existent se va inlocui cu un contor trifazat in montaj semidirect dublu sens pentru masurarea energiei electrice absorbite/evacuate din/in retea, pe instalatia de alimentare din reteua operatorului de distributie. | Retele Electrice Muntenia S.A. | 24666535 | 2024-09-05 | prosumator | ORD 59/2013; ORD 228/2018; ORD.19/2022 | 2025-09-05 | VALABIL | 2024 | nu | nu | nu
282 | SCOALA GIMNAZIALA NR 51 | Imobil + CEF + Anexa 4 | BUCURESTI | 0.0297 | 0,4 | PTZ 2397 | Se vor utiliza instalatiile existente, iar contorul electronic trifazat in montaj semidirect existent se va inlocui cu un contor trifazat in montaj semidirect dublu sens pentru masurarea energiei electrice absorbite/evacuate din/in retea, pe instalatia de alimentare din reteua operatorului de distributie. | Retele Electrice Muntenia S.A. | 24656992 | 2024-09-05 | prosumator | ORD 59/2013; ORD 228/2018; ORD.19/2022 | 2025-09-05 | VALABIL | 2024 | nu | nu | nu
283 | SCOALA POSTLICEALASANITARA FUNDENI | Imobil + CEF - Anexa 4 | BUCURESTI | 0.06 | 0,4 | PTZ 803 | Se vor utiliza instalatiile existente, iar contorul electronic trifazat in montaj semidirect existent se va reprograma cu dublu sens pentru masurarea energiei electrice absorbite/evacuate din/in retea, pe instalatia de alimentare din reteua operatorului de distributie. | Retele Electrice Muntenia S.A. | 24658776 | 2024-09-05 | prosumator | ORD 59/2013; ORD 228/2018; ORD.19/2022 | 2025-09-05 | VALABIL | 2024 | nu | nu | nu
284 | SCOALA GIMNAZIALA NR.39 | SCOALA+CEF PROSUMATOR - ANEXA 4 | BUCURESTI | 0.07315 | 0,4 | PAZ 2650 COLENTINA 3 | Se vor utiliza instalatiile existente, iar contorul electronic trifazat in montaj semidirect existent se va reprograma cu dublu sens pentru masurarea energiei electrice absorbite/evacuate din/in retea, pe instalatia de alimentare din reteua operatorului de distributie. | Retele Electrice Muntenia S.A. | 24653806 | 2024-09-05 | prosumator | ORD 59/2013; ORD 228/2018; ORD.19/2022 | 2025-09-05 | VALABIL | 2024 | nu | nu | nu
285 | SCOALA GIMNAZIALA'' IANCULUI'' | Imobil + CEF - Anexa 4 | BUCURESTI | 0.04 | 0,4 | PTZ 557 | Se vor utiliza instalatiile existente, iar contorul electronic trifazat in montaj semidirect existent se va reprograma cu dublu sens pentru masurarea energiei electrice absorbite/evacuate din/in retea, pe instalatia de alimentare din reteua operatorului de distributie. | Retele Electrice Muntenia S.A. | 24663636 | 2024-09-05 | prosumator | ORD 59/2013; ORD 228/2018; ORD.19/2022 | 2025-09-05 | VALABIL | 2024 | nu | nu | nu
286 | COMUNA DAIA | centrala fotovoltaica | GIURGIU | 0.2 | 0,4 | PTAB 2117 | I. Lucrari pe tarif de racordare: Alimentarea cu energie electrica se va realiza din bornele JT ale trafo PTAB 2117 , 400 kVA <(>,<)> 20/0.4 kV, folosind cablu electric de JT unipolar cupru 1*150 mmp DC 4141/13RO L=4x1x4 m, cadru suport pt. tablou JT DS 3055 RO, tablou JT echipat cu intrerupator 350 A cu comanda motorizata cu VDS GSCL003 131123 , cablu subteran 3*240+150 N DC 4146 RO L= 60 m in canalizatie de tip A zona pamant L= 45 m + foraj orizontal nedirijat L= 7 m sub podet protejat in tub de protectie pliabil cu diametrul 125 mm DS 4247 RO. Contorul se va se va programa pentru masurarea energiei electrice absorbite / evacuate din/in retea cu dublu sens pe instalatia de alimentare din reteaua operatorului de distributie. La realizarea lucrarilor se va respecta Ghid pentru proiectarea si constructia liniilor in cablu subteran MT SI JT ed1. La traversarea drumurilor de orice fel cablurile de JT/MT sa fie protejate in tub de protectie din material plastic de tip ?greu? conform DS 4235/1 ? 6 PVC (rezistenta la compresie 1250 N) respectiv DS 4235/ 7 ? 8 PE(rezistenta la compresie 750N). Pe cheltuiala operatorului de distributie conform ordin 4 / 2023 se va monta BMPT semidirect FT_257 matricola 651251 echipata cu complex de transformatoare de curent de JT DMI031055RO pentru grupuri de masura in montaj semidirect prin TC 125/5A, separator in amonte de TC, intrerupator in aval de TC dimensionate corespunzator puterii avizate, priza de pamant cu rezistenta de dispersie sub 4 ohmi, amplasat pe soclu de beton, pe domeniul public, la limita de proprietate. GPS 44.011083, 25.987695 II. Lucrari in afara tarifului de racordare: instalatie utilizare JT dimensionata corespunzator puterii solicitate pentru care se va depune dosar instalatie utilizare. | Retele Electrice Muntenia S.A. | 19865118 | 2024-09-19 | prosumator | ORD 59/2013; ORD 228/2018; ORD.19/2022 | 2025-09-19 | VALABIL | 2024 | nu | nu | nu
287 | CHOCO ONLINE SRL | FABRICA+CEF-ANEXA1 | BUCURESTI | 0.24 | 10 | S10 T3685-PA2690 CEL 5 BUC | Se va alimenta dintr-un post de transformare nou ,suprateran, cu masura pe medie tensiune, conform Norme Tehnice ENEL ed.3 racordat in sistem intrare-iesire pe distributie 10kV,celula 5 ,PA 2690 ,intre PA 2690-T 3685. Postul de transformare proiectat va fi montat pe terenul beneficiarului si va avea 2(doua) compartimente: unul de conexiune M.T. (cu acces numai pentru personal ENEL), si un compartiment Utilizator, fiecare cu usi de acces diferite. Lucrari pe tarif de racordare Noul racord se va realiza prin interceptarea si mansonarea cablului 10 kV existent pe domeniul public<(>,<)>str. Valea Lunga. Se va folosi cablu pozat subteran de tipul 12/20 kV, cu izolatie din XLPE si sectiune Al 3x(1x185) mm2, conf. specificatiei GSC001 rev. 05 (doua cabluri in profil-lungime traseu cca.190 m). Se vor utiliza mansoane m.t. conf.GSCC004 si terminale m.t. GSCC005 rev 03,respectiv terminale SMART cu RGDMI la celula de linie cu intrerupator, pentru racordul cablurilor in celulele m.t. Pentru transmiterea datelor, prin fibra optica, in santul in care se vor poza cablurile electrice de m.t., se va poza si un cablu de fibra optica, FO 24, conform GSCF002. Fibra optica se va poza in monotub continuu (mansonat de la un cap la altul), de min Ø40 mm diametru pentru a putea face mentenanta ulterioara. Se vor monta cutii terminale de fibra optica conform FT-043 si cutii de jonctiuni complet echipate, conform FT-073. Compartimentul de racordare din PT proiectat va fi echipat cu aparataj prefabricat 24KV,16 KA ,630 A, cu carcasa metalica rezistenta la arc intern cu IMS izolat in SF6, conform specificatiilor Enel,DY 803RO ,ED.03/2018: -o celula de linie LE de tip DY 803/2; - o celula de linie unificata cu intrerupator DY800/116; -o celula de masura (UTM - utilizator) de tip DY 803/4, echipata cu doua transformatoare de masurare curent cu raport 50/5 A/A tip DMI 031052RO-matricola 532056,clasa de precizie 0,5 S si doua transformatoare de masurare tensiune cu raportul de 10/0,1kV/kV tip DMI 031015RO-matricola 535012,clasa 0,5. ?,,echipamente pentru integrarea in sistemul de telecontrol E-DISTRIBUTIE MUNTENIA al aparatelor cu rol de comutatie si protectie pe partea de medie si joasa tensiune: - tablou servicii auxiliare ? DY 3016 RO ed.3; - UP 2020 Lite cu 2 acumulatorii de 12 V? DY 815; - alimentator de 230Vc.a./24Vc.c. pentru incarcarea celor 2 acumulatori. -modul GSM ? DX 1226RO; -antena DN 760RO; -dispozitiv RG-DAT tip DY859RO la celula de linie cu separator,respectiv RG-DMI la celula cu intrerupator. TSA-ul va fi alimentat din instalatiile de JT ale utilizatorului.. Din TSA se va alimenta si instalatia de iluminat a postului de transformare. UP-ul se va racorda la TSA. ?,,Celule de m.t. din PT proiectat vor fi prevazute cu rezistente anticondens. ?,,In PT proiectat se va prevedea spatiu pentru o eventuala celula de linie. ?,, Echipamente puse la dispozitie pe cheltuiala Operatorului de Distributie conform ord 160/2020: ?,,Rack 19 40U - FT-016_TLC; ?,,Router Rugged pentru comunica?ii 4G - CISCO IR1101 conform FT-276_MAT Ed. 01, matricola 648342; ?,,Switch Rugged conform FT-278_MAT Ed. 01, matricola 648368; ?,,modul SFP CISCO GLC-FE-100FX-RGD de tip MM conform specificatiei tehnice FT-277_MAT, matricola 648343 ?,,modul CISCO SFP GLC-FE-100LX-RGD de tip SM conform specificatiei tehnice FT-277_MAT, matricola 648344 ?,,Cutie de Jonctiune Optica (Cilindrica) , Ip68 pentru 24 suduri pe traseu conform FT-073_TLC, matricola 635117; ?,,patchpanel fibra optica cu conectori E2000, conform FT-043 ?,,patch-corduri pentru conexiuni. ?,,Se va poza cablu tip fibra optica 24 FO, GSCF002 pentru telecontrol. Dupa pif PT nou,se va demonta BMPT existent. Materialele rezultate vor fi predate la UO MT JT Bucuresti Vest. Compartimentul de racordare trebuie astfel realizat incat sa nu permita propagarea flacarilor, caldurii si fumului. Orificiile de aerisire ale compartimentului de racordare trebuie sa comunice doar cu spatii deschise. In compartimentul de racordare are acces doar personalul E-DISTRIBUTIE. Lucrari fara tarif de racordare: Cladirea postului de transformare se va monta pe proprietatea beneficiarului, prin grija acestuia, si va respecta Anexa H din Norme Tehnice ENEL ed.3 pentru anvelopa. Din punct de vedere constructiv aceasta anvelopa va fi realizata dupa un proiect de specialitate , respectand normele ENEL. In compatimentul ENEL se va prevedea spatiu pentru un eventual racord MT. Amplasamentul PT-ului va respecta zonele de protectie si de siguranta conform Ord. ANRE nr. 239/2019 pentru aprobarea Normei tehnice privind delimitarea zonelor de protectie si de siguranta aferente capacitatilor energetice?, modificat si completat cu ORDIN nr. 225/2020. Compartimentul utilizatorului se va echipa cu: - o celula de protectie dispozitiv general DG echipata conform Normei Tehnice Enel Cablul de legatura intre celula UTM si celula DG se va pune la dispozitie de catre Utilizator,lungimea acestuia trebuie sa fie mai mica de 20 m. -o celula trafo; - un transformator trifazat de putere 20/10//0,4 kV care sa asigure puterea solicitata (se recomanda 400 kVA). Instalatia de utilizare poate avea si alta configuratie daca respecta specificatiile din Norma Tehnica Enel-Reguli Tehnice de Racordare Utilizatori,ed.3. Tabloul general de joasa tensiune va fi echipat pe sosirea generala cu intrerupator automat tripolar astfel incat sa asigure protectia instalatiei de JT si a Trafo. Beneficiarul va asigura anvelopa postului de transformare, priza de legare la pamant si va realiza trotuarul din jurul PT. Postul de transformare va fi prevazut cu o priza de legare la pamant cu Rp<1ohmi. . .Lucrari in afara tarifului de racordare: Beneficiarul are obligatia de a dimensiona coloana de utilizare intre BMPT si tabloul general de distributie consumator/producator, conform puterii avizate consumator/producator. Instalatia de producere a utilizatorului va fi prevazuta obligatoriu cu un bloc de masura si protectii echipata cu urmatoarele protectii: protectie la suprasarcina, protectie la scurtcircuit, care sa asigure deconectarea fara temporizare a instalatiei la un defect intre instalatia fotovoltaica si punctul de racord cu reteaua electrica; protectie la tensiune scazuta (sub 90%); protectie la supratensiune (peste 110%); protectie la cresterea frecventei (peste 51,5 Hz); protectie la scaderea frecventei (sub 49,5 Hz). ,, | Retele Electrice Muntenia S.A. | 24721292 | 2024-09-24 | prosumator | ORD 59/2013; ORD 228/2018; ORD.19/2022 | 2025-09-24 | VALABIL | 2024 | nu | nu | nu
288 | EDRINKS RO SRL | CEF PROSUMATOR - ANEXA 1 | ILFOV | 0.22 | 0,4 | PTAB 2714 | Avand in vedere puterea maxima evacuata de , se vor executa urmatoarele lucrari : - se va poza inca un cablu jt unificat 3X150+95N (DC4146) , L=12m , racordat in tabloul jt existent cu sigurante MPR ; - se va inlocui BMPT-ul existent cu o cutie exterioara destinata furnizarii , conform FT-257_MAT , echipata cu clema cu 4 cai (DS4533) , un intrerupator jt trifazat cu Ir= 350A , un ansamblu de transformatoare de curent de 300/5A si un adaptor pentru instalarea contorului AEM in montaj semidirect (DMI 031055; DMI 031061) , ce va fi legata la priza de pamant a instalatiei de utilizare , amplasata langa PT 2714/630 KVA . Contorul electronic inteligent trifazat , se va programa cu dublu sens pentru masurarea energiei electrice absorbite/evacuate din/in retea, pe instalatia de alimentare din reteua operatorului de distributie. NOTA : Inlocuirea BMPT-ului existent se va face de catre Retele Electrice Muntenia , iar BMPT-ul si contorul existent se vor demonta si se vor preda catre UTR Ilfov . In conformitate cu ORD ANRE 15/2022 este necesara montarea unui BMPT in cadrul instalatiei de utilizare intre iesirea invertorului si intrarea din TG client in care OD va monta un contor de energie electrica in montaj semidirect cu TC 125/5A , in vederea masurarii energie electrice produse din centrala fotovoltaica. | Retele Electrice Muntenia S.A. | 24663400 | 2024-09-27 | prosumator | ORD 59/2013; ORD 228/2018; ORD.19/2022 | 2025-09-27 | VALABIL | 2024 | nu | nu | nu
289 | OXIGEN AGRO PRODUCT COMPANY SRL | CEF PROSUMATOR - ANEXA 1 | GIURGIU | 0.39904 | 20 | A20 DUMITRANA-MIHAILESTI GR | Alimentarea cu energie electrica a noului obiectiv se realizeaza printr-un PC (PTAB) de tip unificat amplasat pe domeniul privat,cu acces din domeniul public, echipat cu transformator care sa asigure consumul solicitat , 20/0,4 kV, racordat in sistem radial in amonte de S9257la L 20 kV DUMITRANA prin cablu tip 3*1*185 mmp, L= 1140m. Lucrari pe tarif de racordare: Racord MT : In amonte de S9257 se va monta un stalp nou tip 14G ce se va echipa cu separator tripolar de exterior 24kV, in montaj vertical cu CLP, tip DY598 si consola pentru descarcatori cu oxid de zinc pentru protectia impotriva supratensiunilor atmosferice tip DY 557 R0 pentru trecerea din LEA in LES MT subteran prin cablu de medie tensiune tripolar cu elice vizibila 3*1*185 mmp, conform DC 4385/2 RO, L= 1140m, montat in canalizatie de tip A pamant - L= 1120m in zona de tara, introdus in tub de protectie pliabil cu Ø 160 mmp conform DS 4247 RO ,pana la PC(PTAB) proiectat. Racordul MT seva amplasa pe domeniul public, iar PC-ul se va amplasa pe domeniul privat cu conditia acordarii drept de superficie, uz si servitute. PC (PTAB-ul): va fi format din doua compartimente separate - un compartiment OD si un compartiment al utilizatorului, fiecare dotat cu usa de acces separata. Compartimentul OD cu acces din domeniul public va fi echipat cu: 1x celula de linie LE tip DY 803/416 pe intrare echipata cu: detectoare directionale de defect RGDAT si cu separatoare de sarcina 24kV, 400A actionata cu motor 24 Vcc (IMS); - 1x celula de masura echipata cu separator IMS, comutatie in SF 6, tip DY803/316, UT. Celulele vor fi echipate corespunzator pentru integrare in sistemul de telecontrol. TSA-ul va fi alimentat din instalatiile de JT ale utilizatorului. Din TSA se va alimenta si instalatia de iluminat a postului de transformare. UP-ul se va racorda la TSA. Celule de MT din PC proiectat vor fi prevazute cu rezistente anticondens. Acest compartiment de racordare trebuie dotat prin grija utilizatorului cu usi si inchizatori, conform specificatiilor OD, astfel realizat incat sa nu permita propagarea flacarii, caldurii sau fumului avand orificii de aerisire care comunica doar cu spatii deschise. Lucrari in afara tarifului de racordare Compartimentul utilizatorului se va echipa cu : - 1x celula de protectie dispozitiv general DG conform Normei Tehnice OD, cablul de legatura intre celula UT si DG se va pune la dispozitie de catre Utilizator ; -1x celula de transformator echipata cu sigurante SFEN ; -1x transformator trifazat de putere care sa asigure consumul solicitat . -Tabloul general de joasa tensiune va fi echipat pe sosirea generala cu intreruptor automat tripolar astfel incat sa asigure protectia instalatiei de JT si a Trafo. Tabloul de servicii auxiliare se va alimenta din circuitul de j.t.al utilizatorului. Terenul pe care urmeaza sa fie amplasat racordul MT apartine domeniului public ,iar terenul pecare se amplaseara PC apartine domeniului privat. Postul de transformare va fi prevazut cu o priza de legare la pamant cu Rp < 1 Ohmi. Anvelopa prefabricata, prizele de legare la pamant si trotuarul din jurul anvelopei, vor fi realizate de beneficiar. | Retele Electrice Muntenia S.A. | 19934789 | 2024-09-30 | prosumator | ORD 59/2013; ORD 228/2018; ORD.19/2022 | 2025-09-30 | VALABIL | 2024 | nu | nu | nu
290 | ULPIU-ALEXANDRU ALBU | CEF PROSUMATOR - ANEXA 1 | BUCURESTI | 0.005 | 0,4 | PTZ 1297 | -bransament nou trifazic subteran 3x50+25C ( l traseu aprox=145m ) din CS (str.Dantelei/str.Ghidigeni) cu montare BMPTfix-50A echipat conform FT124 MAT ed. 04 ,amplasat la limita de proprietate cu domeniul public . (PAFS); -cablul JT se va eticheta pentru identificare la plecarea din post. - BMPT-ul se va lega la o priza de pamant cuRp<4 ohmi realizata prin grija utilizatorului. - se va desfiinta bransamentul aerian trifazic existent. Lucrari in afara tarifului de racordare: Beneficiarul are obligatia de a dimensiona coloana de utilizare intre BMPT si tabloul general de distributie consumator/producator, conform puterii avizate consumator/producator. Instalatia de producere a utilizatorului va fi prevazuta obligatoriu cu un bloc de masura si protectii echipata cu urmatoarele protectii: protectie la suprasarcina, protectie la scurtcircuit, care sa asigure deconectarea fara temporizare a instalatiei la un defect intre instalatia fotovoltaica si punctul de racord cu reteaua electrica; protectie la tensiune scazuta (sub 90%); protectie la supratensiune (peste 110%); protectie la cresterea frecventei (peste 51,5 Hz); protectie la scaderea frecventei (sub 49,5 Hz). | Retele Electrice Muntenia S.A. | 24733774 | 2024-09-30 | prosumator | ORD 59/2013; ORD 228/2018; ORD.19/2022 | 2025-09-30 | VALABIL | 2024 | nu | nu | nu
291 | GARMROODI STELUTA MOHAMMADI | casa+CEF - ANEXA 1 | ILFOV | 0.01 | 0,4 | PTAB 1191 | ,,Pentru realizarea sporului de putere se va inlocui intrerupatorul monofazat de 32A existent cu unul nou de 40A. Racordarea la RED a instalatiei de producere CEF 10,125 kW se va realiza in instalatia de utilizare a clientului in tabloul general de distributie, iar debitarea in RED a energiei produse se va realiza prin instalatia de alimentare existenta (mentionata mai sus). In BMPM existent se va inlocui contorul seria: 001000712355717, programat cu dublu sens pentru masurarea energiei electrice absorbite/evacuate din/in retea, pe instalatia de alimentare din reteua operatorului de distributie; Lucrari in afara tarifului de racordare: Instalatia de producere a utilizatorului va fi prevazuta obligatoriu cu un bloc de masura si protectii echipata cu urmatoarele protectii : protectie la suprasarcina, protectie la scurtcircuit, care sa asigure deconectarea fara temporizare a instalatiei la un defect intre instalatia fotovoltaica si punctul de racord cu reteaua electrica; protectie la tensiune scazuta (sub 90%); protectie la supratensiune (peste 110%); protectie la cresterea frecventei (peste 51,5 Hz); protectie la scaderea frecventei (sub 49,5 Hz). | Retele Electrice Muntenia S.A. | 18242848 | 2024-08-01 | prosumator | ORD 59/2013; ORD 228/2018; ORD.19/2022 | 2025-08-01 | VALABIL | 2024 | nu | nu | nu
292 | SC INTERCONT SRL | IMOBIL+CEF-ANEXA1 | ILFOV | 0.01 | 0,4 | PTAB 3154 | Pentru realizarea sporului de putere se va inlocui BMPM-ul existent si se va monta un BMPT 32A pentru inregistrarea energiei si cu dublu sens pentru masurarea energiei electrice absorbite/evacuate din/in retea, pe instalatia de alimentare din reteua operatorului de distributie. Contorul monofazat existent, cu seria UAEEEDN19210035260, se va demonta si se va preda catre UTR ILFOV. In conformitate cu ORD ANRE 15/2022 este necesara montarea unui BMP in cadrul instalatiei de utilizare intre iesirea invertorului si intrarea din TG client in care OD va monta un contor de energie electrica in montaj direct in vederea masurarii energie electrice produse din centrala fotovoltaica. | Retele Electrice Muntenia S.A. | 20310408 | 2024-08-02 | prosumator | ORD 59/2013; ORD 228/2018; ORD.19/2022 | 2025-08-02 | VALABIL | 2024 | nu | nu | nu
293 | ROMSTAL IMEX | Magazin +CEF | BUCURESTI | 0.074 | 10 | S10 T2448-DR.MORARILOR CEL 31 BUC | Se va desfiinta BMPT existent si masura corespunzatoare, dupa PIF la lucrarile de racordare prevazute in prezenta fisa. | Retele Electrice Muntenia S.A. | 24455912 | 2024-08-16 | prosumator | ORD 59/2013; ORD 228/2018; ORD.19/2022 | 2025-08-16 | VALABIL | 2024 | nu | nu | nu
294 | PRIMARIA CLINCENI | Iluminat Public + CEF - Anexa 4 | ILFOV | 0.34992 | 20 | S20 MIHAILESTI-DOMNESTI IF | Se propune realizarea unui post de transformare in anvelopa de beton, de 630 kVA, 20/0,4 kV, conform Norma Tehnica ENEL? Reguli Tehnice de Racordare Utilizatori, cu delimitarea si masura energiei, la MEDIE tensiune. Lucrari pe tarif de racordare: A. Montare racord electric subteran 20 kV ,, Racordarea postului de transformare se va realizeaza prin sistem intrare-iesire din S20 Mihailesti - Domnesti, cu 2 racorduri in cablu Al, XPLE, 3x(1x185 mmp) in sistem intrare-iesire intre PT 20682 (SEP 2546) si ST 5353 aprox 2X330 m traseu total protejat in tub tip DS 4247 pentru pozarea in trotuare si DS 4235 pentru subtraversari, conform schita. Se vor demonta cei doi stalpi mt existenti si se va monta in locul lor doi stalpi MT 14/G/31 nou proiectati ce se vor echipa fiecare cu cate o consola coronament semiorizontal, tip DS 3060 RO set descarcatori, 20 kV, tip DY 557 RO, cu consola de sustinere comuna cu cea a capetelor terminale de exterior; instalatie de punere la pamant. Se va demonta LEA MT Clasica 100 m. Stalpii demolati si reziduurile rezultate, se vor transporta si preda la o societate autorizata in acest sens. B.,,Echipare compartiment racordare in PT nou prefabricat in anvelopa de beton In compartimentul de racordare din PT proiectat, se va monta instalatia de racordare, la care va avea acces exclusiv personalul autorizat REM si va fi echipat cu: 1 celule de linie tip DY 803/2 ( intrare), 1 celule de linie tip DY 800/116 ( iesire); 1 celula masura, UT, tip DY 803/316 RO echipata cu doua transformatoare de curent 50/5A si doua transformatoare de tensiune 20/0.1kV, integrate in sistemul de telecontrol REM. Toate celulele se vor prevedea cu rezistente anticondens.In compartimentul de racordare sursa de 230/400 V, pentru tabloul de servicii auxiliare, se va asigura din instalatia de j.t. a utilizatorului. Compartimentul de racordare se va dimensiona conform Norma Tehnica REM astfel incat, sa se poata asigura montarea sistemului de telecontrol si sa se poata extinde pe viitor, tabloul de mt. Pentru protectia impotriva tensiunilor de atingere si de pas, masele echipamentelor se vor conecta la instalatia de legare la pamant a PT. Nota: Legatura intre celula UTM si celula DG se va pune la dispozitie de catre Utilizator,lungimea acestuia trebuie sa fie mai mica de 20 m. Cablul de legatura MT, cu terminalele de la capete, trebuie s? fie cât mai scurt posibil (maxim 20 m). Nota: Celulele de LE tip 800/116 proiectate vor fi prevazute cu RGDMI, conform specificatiei tehnice GSTP011 si terminale SMART, conform specificatiei tehice GSCC012. Lucrari in afara tarifului de racordare A.,,Montare anvelopa de beton Se va achizitiona si monta pe terenul utilizatorului, un post de transformare, in anvelopa de beton, conform Norma Tehnica REM? Reguli Tehnice de Racordare Utilizatori, ce va apartine utilizatorului si va fi compartimentat astfel: - un compartiment de racordare in care se va monta instalatia de racordare (cuprinsa in lucrarile pe tarif de racordare), la care va avea acces exclusiv REM; - un compartiment pentru instalatia de masurare (cuprinsa in lucrarile pe tarif de racordare), la care va avea acces REM si utilizatorul; - un compartiment pentru instalatia de utilizare, la care va avea acces utilizatorul. B.,,Echipare compartiment pentru instalatia de utilizare -,,1 celula cu separator si intrerupator (DG - dispozitiv general) prevazut cu sistem de protectie generala, transformatoare de curent TC 300/5 A pe faze + 1 tor homopolar 100/1 A si bobina de minima tensiune (conform specificatiei - NT REM); -,,1 celula de transformator echipata cu protectiile aferente; -,,1 transformator de putere, trifazat, de 630 kVA, 20/0,4 kV; -,,1 tablou de joasa tensiune + 1 tablou de servicii auxiliare si iluminat. Legatura intre instalatia de racordare si instalatia de utilizare se va realiza cu un cablu de legatura, de 20 kV, Al, XLPE, 3x(1x185 mmp). Instalatia de utilizare poate avea si alta configuratie daca respecta specificatiile stabilite in Norma Tehnica REM? Reguli Tehnice de Racordare Utilizatori, ed.3. C.,,Priza de pamant pentru PT nou Se va realiza o instalatie de legare la pamant a carei rezistenta de dispersie va fi Rd < 4 Ohmi. In conformitate cu ORD ANRE 15/2022 este necesara montarea unui BMP in cadrul instalatiei de utilizare intre iesirea invertorului si intrarea din TG client in care OD va monta un contor de energie electrica in montaj direct in vederea masurarii energie electrice produse din centrala fotovoltaica. Contorul se va se va programa pentru masurarea energiei electrice absorbite / evacuate din/in retea cudublu sens pe instalatia de alimentare din reteaua operatorului de distributie. La realizarea lucrarilor se va respecta Ghid pentru proiectarea si constructia liniilor in cablu subteran MT SIJT ed1. In instalatia de utilizare la iesirea din invertor catre TG client se va monta de catre OD un contor trifazat in montaj semidirect echipat cu un ansamblu de transformatoare de curent , de masurare a energiei electrice produse de centrala, inclusiv sistemul de comunicatie aferent acestui contor. Blocul de masura pentru contorul de masurare a energiei electrice produse se va monta de firma executanta, pe cheltuiala beneficiarului.Lucrari in afara tarifului de racordare: instalatie utilizare JT dimensionata corespunzator puterii solicitate. Legaturile BMPT semidirect - TG de abonat privesc beneficiarul si trebuiesc executate cu coloane continue. | Retele Electrice Muntenia S.A. | 19203006 | 2024-08-19 | prosumator | ORD 59/2013; ORD 228/2018; ORD.19/2022 | 2025-08-19 | VALABIL | 2024 | nu | nu | nu
295 | ELENA NECHIFOR | LOCUINTA + CEF + Anexa 1 | ILFOV | 0.006 | 0,4 | PTAB 5503 | Costul mediu pentru realizarea unui bransament TRIFAZAT din DIRECT este de 1820 lei Se va inlocui Bransamentul monofazat existent cu un bransament trifazat nou proiectat. Bransament TRIFAZAT subteran alimentat din FIRIDA JT realizat cu cablu JT tetrapolar 3x25+16C tip DC4126RO, de lungime L= 6 m, pana la un BMPT pentru curent maxim absorbit de consumator de 63A si reglaj realizat din contor conform puterii solicitate, tip FT_133_MAT, Ed.05/03.04.2020, prevazut cu incuietoare robusta din metal sau material plastic dur, cu sistem montaj ingropat in beton si o inaltime de min. 1,40 m de la sol, ce va fi legat la priza de pamant a instalatiei de utilizare. BMP-ul se va amplasa la limita de proprietate.BMP-ul realizat conform GHID PENTRU PROIECTARE SI EXECUTIE BRANSAMENTE SI LINII SCURTE JT Ed. 01 15/12/2016. BMP-ul mpnofazat existent se va dezafecta si preda la UTR Ilfov NOTA: -La traversarea drumurilor de orice fel cablurile de JT/MT sa fie protejate in tub de protectie din material plastic de tip ?greu? conform DS 4235/1 ? 6 PVC(rezistenta la compresie 1250 N) respectiv DS 4235/ 7 ? 8 PE(rezistenta la compresie 750 N) ; -La executia bransamentelor in cablu cu nul concentric, cu punct de racord din LEA, se va respecta tehnologia de executie conform Ghid Bransamente si linii scurte, prin montarea terminalului jt compus din tub termocontractibil si calota cu 2 sau 4 iesiri, la capatul cablului montat pe stalp. Terminalul jt este cuprins in norma de montare bransament - Racordarea in reteaua de joasa tensiune aeriana, pe cablu de NUL, se va realiza cu doua legaturi distincte (doua cleme). Se vor utiliza instalatiile existente, iar contorul electronic inteligent trifazat existent se va programa cu dublu sens pentru masurarea energiei electrice absorbite/evacuate din/in retea, pe instalatia de alimentare din reteua operatorului de distributie.In instalatia de utilizare la iesirea din invertor catre TG client se va monta de catre OD un contor trifazat, de masurare a energiei electrice produse de centrala, inclusiv sistemul de comunicatie aferent acestui contor. Blocul de masura pentru contorul de masurare a energiei electrice produse se va monta de firma executanta, pe cheltuiala beneficiarului. | Retele Electrice Muntenia S.A. | 24492832 | 2024-08-21 | prosumator | ORD 59/2013; ORD 228/2018; ORD.19/2022 | 2025-08-21 | VALABIL | 2024 | nu | nu | nu
296 | PATRIARHIA ROMANA-ADMINISTRATIA PATRIARHALA | CONSTRUIRE CENTRU DE ACTIVITATI CU TINERETUL - SF. ILIE TESVITEANUL, REABILITARI CLADIRI EXISTENTE , CONSTRUCTII NOI, AMENAJARE EXTERIOARA INCINTA, UTILITATI, REFACERE IMPREJMUIRE ?i CONSTRUIRE CENTRALA FOTOVOLTAICA ( PROSUMATOR)- PANTELIMON | ILFOV | 0.4 | 20 | S20 AVIA-SOLEX IF | Se propune realizarea unui post de transformare in anvelopa de beton, de 800 kVA, 20/0,4 kV, conform Norma Tehnica ENEL? Reguli Tehnice de Racordare Utilizatori, cu delimitarea si masura energiei, la MEDIE tensiune. Lucrari pe tarif de racordare: A.Montare racord electric subteran 20 kV Racordarea postului de transformare se va realizeaza prin sistem intrare-iesire din L 20 kV AVIA, cu 2 racorduri in cablu Al, XPLE, 3x(1x185 mmp) intre PTAB 3405 si PTAB 6333* aprox 2X40 m traseu total protejat in tub tip DS 4247 pentru pozarea in trotuare si DS 4235 pentru subtraversari, conform schita. B.,,Echipare compartiment racordare in PT nou prefabricat in anvelopa de beton In compartimentul de racordare din PT proiectat, se va monta instalatia de racordare, la care va avea acces exclusiv personalul autorizat REM si va fi echipat cu: 1 celule de linie tip DY 803/2 ( intrare), 1 celule de linie tip DY 800/116 ( iesire); 1 celula masura, UT, tip DY 803/316 RO echipata cu doua transformatoare de curent 50/5A si doua transformatoare de tensiune 20/0.1kV, integrate in sistemul de telecontrol REM. Celulele DY 803 se vor prevedea cu rezistente anticondens. In compartimentul de racordare sursa de 230/400 V, pentru tabloul de servicii auxiliare, se va asigura din instalatia de j.t. a utilizatorului. Compartimentul de racordare se va dimensiona conform Norma Tehnica REM astfel incat, sa se poata asigura montarea sistemului de telecontrol si sa se poata extinde pe viitor, tabloul de mt. Pentru protectia impotriva tensiunilor de atingere si de pas, masele echipamentelor se vor conecta la instalatia de legare la pamant a PT. Lucrari in afara tarifului de racordare A.,,Montare anvelopa de beton Se va achizitiona si monta pe terenul utilizatorului, un post de transformare, in anvelopa de beton, conform Norma Tehnica REM? Reguli Tehnice de Racordare Utilizatori, ce va apartine utilizatorului si va fi compartimentat astfel: - un compartiment de racordare in care se va monta instalatia de racordare (cuprinsa in lucrarile pe tarif de racordare), la care va avea acces exclusiv REM; - un compartiment pentru instalatia de masurare (cuprinsa in lucrarile pe tarif de racordare), la care va avea acces REM si utilizatorul; - un compartiment pentru instalatia de utilizare, la care va avea acces utilizatorul. B.,,Echipare compartiment pentru instalatia de utilizare -,,1 celula cu separator si intrerupator (DG - dispozitiv general) prevazut cu sistem de protectie generala, transformatoare de curent TC 300/5 A pe faze + 1 tor homopolar 100/1 A si bobina de minima tensiune (conform specificatiei - NT REM); -,,1 celula de transformator echipata cu protectiile aferente; -,,1 transformator de putere, trifazat, de 800 kVA, 20/0,4 kV; -,,1 tablou de joasa tensiune + 1 tablou de servicii auxiliare si iluminat. Legatura intre instalatia de racordare si instalatia de utilizare se va realiza cu un cablu de legatura, de 20 kV, Al, XLPE, 3x(1x185 mmp). Instalatia de utilizare poate avea si alta configuratie daca respecta specificatiile stabilite in Norma Tehnica REM? Reguli Tehnice de Racordare Utilizatori, ed.3. C.,,Priza de pamant pentru PT nou Se va realiza o instalatie de legare la pamant a carei rezistenta de dispersie va fi Rd < 4 Ohmi. In instalatia de utilizare la iesirea din invertoarul trifazat catre TG Client se va monta un contor trifazat in montaj semidirect echipat cu reductoare de 300/5 A, tip REM, de masurare a energiei electrice produse de centrala, inclusiv sistemul de comunicatie aferent acestui contor. Blocul de masura pentru contorul de masurare a energiei electrice produse se va monta de firma executanta. | Retele Electrice Muntenia S.A. | 23854013 | 2024-08-28 | prosumator | ORD 59/2013; ORD 228/2018; ORD.19/2022 | 2025-08-28 | VALABIL | 2024 | nu | nu | nu
297 | BORCEA MIHAELA MARIANA | LOCUINTA + CEF + Anexa 1 | ILFOV | 0.02507 | 0,4 | PTAB 3016 VILE PANTELIMON | In PTAB 3016/250 kVA(incarcat 22,5 % cu tot cu noul bransament) existent se va monta un tablou de joasa tensiune , tip DY 3009/3 , echipat cu 1 intrerupator de 250 A , tip DY3101/7RO. Legatura de la bornele transformatorului la tabloul de joasa tensiune se va realiza cu cabluri de Cu , 1x150 mmp , tip DC 4141 , 1 cablu /faza , 1 cablu/nul. Din intrerupatorul de joasa tensiune nou proiectat se va poza un cablu jt de 3x150+95 N DC4146 , pe un traseu de 55 M pana la un pana la un BMPT 63 A, tip FT-257_MAT, echipat cu intrerupator de 63 A si ansamblu TC 125/5 A . -,,Un ansamblu de transformatoare de current 125/5 [A/A] -,,Adaptor pentru instalarea contorului AEM - Un intrerupator de joasa tensiune Ir=63 A Nota: Materialele rezultate din dezafectari se vor preda catre UT. | Retele Electrice Muntenia S.A. | 24570269 | 2024-08-29 | prosumator | ORD 59/2013; ORD 228/2018; ORD.19/2022 | 2025-08-29 | VALABIL | 2024 | nu | nu | nu
321.4151
1 | COMUNA SLATINA TIMIS | Iluminat public + CEF - prosumator | CARAS-SEVERIN | 0.1 | 0,4 | 6374 STATIE EPURARE SLATINA TIMIS | -Pentru realizarea soluţiei de racordare sunt necesare următoarele lucrări: I. Lucrări de întărire rețea in amonte de punctul de racordare: • Se va inlocui transformatorul existent 100KVA cu un transformator cu puterea de 160KVA, 20/0,4kV, conf. specificatiei GST001/121, matricola 113612. Pana la realizarea lucrarilor de intarire retea prevazute in acest ATR, prosumatorul poate evacua in reteaua electrica existenta o putere de maxim 50KW/54,348KVA, prin setarea corespunzatoare a invertorului instalatiei fotovoltaice. II. Lucrări pe tarif de racordare: • Se va realiza un bransament electric trifazat subteran, realizat cu cablu electric JT 3x240+150N cf. DC 4146, matricola 330657, in lungime traseu de 300 metri, pozat pe domeniul public (sapatura pamant), racordat din circuitul 2 (liber) din cutia de distributie CD 1-4 aferenta PTA 6374, 20/0,4kV, 100KVA. La limita de proprietate, pe domeniul public se va monta un BMPT-i 160A, cf.FT-133MAT, cu separator+intreruptor tetrapolar 160A si grup de masura cu 3xTC 150/5A cl.0,5S, bloc de jonctiune de deconectare si incercare cu 10 cleme. III. Lucrări finanțate de operatorul de rețea: • Realizarea grupului de măsurare a energiei electrice pe JT, prin montarea in noul BMPT-i a unui contor electronic trifazat 3x400/230V, clasa de exactitate 0,5S pentru energia activa si energia reactiva, curba de sarcina, montaj semidirect, regim bidirectional, programat cu tarif producator. IV. Lucrări executate prin grija și pe cheltuiala beneficiarului: • Realizare coloana JT la TG și priză de pământare la BMPT-i proiectat • Intreruptorul plecare din cutia de masura (DG) va fi obligatoriu prevazut cu urmatoarele protectii: - protecţie generala maximala de curent la scurtcircuit - protectie generală maximala de curent la suprasarcina - protectie la supratensiuni de frecventa industriala (DPST) • Dispozitivul de interfata (DI) din instalatia de productie a utilizatorului = intrerupator automat de categoria AC3 comandat de sistemul de protectie de interfata SPI ce trebuie sa fie conform cu Ord.132/2020: Functia de protectie de tensiune treapta I - 1,15 Un / 0,5s Functia de protectie de tensiune treapta II - 0,85 Un / 3,2s Functia de protectie de frecventa treapta I – 52 Hz / 0,5s Functia de protectie de frecventa treapta II - 47,5 Hz / 0,5s Functia de protectie de maxima tensiune (val. mediata la 10 min.)* - 1,1 Un / 603s** *Aceasta functie se activeaza doar in cazul in care este continuta in modulul generator (invertor) / generator sincron achizitionat si este obligatorie in cazul protectiilor de interfata, externe unitatilor generatoare/instalatiilor de producere a energiei electrice cu puterea instalata > 30 kVA. ** Timpul de actionare al protectiei este dependent de valoarea initiala si finala a tensiunii masurate, respectiv de 10 minute dupa un timp de demaraj de 3s. • Va trebui prevăzut un dispozitiv de rezervă pentru DI (acesta poate fi DG). Funcțiie de protectie de rezervă a DI sunt: lipsa tensiune, temporizată la maximum 0,5s, maximala de curent care sa asigure declansarea unui alt dispozitiv (de rezervă) capabil să separe generatorul/generatoarele de rețea în cazul în care nu se deschide dispozitivul de interfață. Resetarea dispozitivului de back-up (dupa actionare) se va face numai manual. Dacă invertorul este deja echipat cu un DI intern electromecanic, se permite ca acesta să îndeplinească funcția de declansare de rezerva a DI, cu condiția să poată primi semnalul de declansare temporizata de la SPI extern. Pentru instalațiile de producție, trebuie să existe întotdeauna cel puțin două dispozitive între generator și rețea, subordonate SPI, din care: - unul execută funcția de DI - celălalt execută funcția de back-up al DI Prin urmare, acțiunea combinată a celor două dispozitive separă în mod fiabil generatoarele de rețeaua Distribuitorului atunci cand se impune. • Pe perioada de probe se va monta analizor pentru monitorizarea calitatii energiei electrice clasa A pentru o perioada de cel putin o saptamana.- | Retele Electrice Banat S.A. | 20105932 | 2024-07-30 | Prosumatori <= 400 kW cu emitere ATR | ORD 59/2013; ORD 228/2018; ORD.19/2022 | 2025-07-30 | VALABL | 2024 | nu | nu | nu
2 | COMUNA BARZAVA | Productie energie pentru autoconsum - Comuna Barzava | ARAD | 0.08232 | 0,4 | PTA 8060 BARZAVA | -Din PTA 20/0,4kV, 16kVA, nr. 8060, de pe bornele jt trafo prin realizarea urmatoarelor lucrari: 1. Lucrari de intarire in amonte de punctul de racordare: - Amplificare PTA 8060 prin inlocuirea transformatorului existent de 16 kVA cu un transformator 20/0,4kV-160kVA; 2. Lucrări finanţate pe baza tarifului de racordare: - Montare pe stilpul PTA 8060 a unei cutii rasina sintetica pentru postul de transformare, conform DY 3018/RO, echipata cu 1buc. intrerupător tetrapolar automat I=180A, conform DY 3101/17RO; - Realizare coloană jt trafo cu cabluri unipolare Al de 3x1x240+1x150mmp, conform DC 4152RO, in tub protectie, între bornele trafo și intrarea in intrerupatorul proiectat; - Realizare canalizatie LES 0,4kV între cutia rasina PT 8060 şi BMPTi-160A proiectat, în lungime de cca. 500m, cu cablu de Al 3x240+150N mmp conform DC 4146RO, pozat în tub de protectie; - Montarea unui BMPTi-160A pe soclu la client, echipat cu un întrerupător automat de 160A, cu măsura semidirectă, echipat cu 3xTC de 250/5A cls.0,5s; 3. Lucrări finanţate de catre operatorul de retea: - realizare grup masura energie electrica prin montarea in BMPTi a unui contor trifazat in montaj semidirect; 4. Lucrări de executate prin grija și pe cheltuiala beneficiarului: - Realizare coloană j.t. intre BMPTi si TG și priză de pământare la BMPTi proiectat; - Întrerupătorul plecare din cutia de măsura (DG) va fi obligatoriu prevăzut cu următoarele protecții: - protecţie generală maximală de curent la scurtcircuit - protecţie generală maximală de curent la suprasarcina - protectie la supratensiuni de frecventa industriala (DPST) - Dispozitivul de interfata (DI) din instalatia de productie a utilizatorului = intrerupator automat de categoria AC3 comandat de sistemul de protectie de interfata SPI ce trebuie sa prevada conform ord.132/2020: Valorile maxime şi minime ale tensiunii şi frecvenţei pentru protecţiile de interfaţă aferente instalaţiilor de producere a energiei electrice: - Functia de protectie de tensiune treapta I – valoare: 1,15Un; Temporizare:0,5s. - Functia de protectie de tensiune treapta II – valoare: 0,85Un; Temporizare: 3,2s. - Functia de protectie de frecventa treapta I – valoare 52Hz; Temporizare: 0,5s. - Functia de protectie de tensiune treapta II – valoare 47,5Hz; Temporizare: 0,5s. - Functia de protectie de maxima tensiune (valoarea mediata la 10min)* – valoare 1,1Un; Temporizare 603s** *Această funcţie se activează doar în cazul în care este conţinută în modulul generator (invertor)/generator sincron achiziţionat şi este obligatorie în cazul protecţiilor de interfaţă, externe unităţilor generatoare/instalaţiilor de producere a energiei electrice cu puterea instalată peste 30kVA. ** Timpul de acţionare al protecţiei este dependent de valoarea iniţială şi finală a tensiunii măsurate, respectiv de 10 minute după un timp de demaraj de 3s. Pe perioada de probe se va monta analizor pentru monitorizarea calitatii energiei electrice clasa A pentru o perioada de cel putin o saptamana. Va trebui prevăzut un dispozitiv de rezervă pentru DI (acesta poate fi DG). Funcțiie de protectie de rezervă a DI sunt: lipsa tensiune, temporizată la maximum 0,5s maximala de curent care sa asigure declansarea unui alt dispozitiv (de rezervă) capabil să separe generatorul/generatoarele de rețea în cazul în care nu se deschide dispozitivul de interfață. Resetarea dispozitivului de back-up (dupa actionare) se va face numai manual. Dacă invertorul este deja echipat cu un DI intern electromecanic, se permite ca acesta să îndeplinească funcția de declansare de rezerva a DI, cu condiția să poată primi semnalul de declansare temporizata de la SPI extern. Pentru instalațiile de producție, trebuie să existe întotdeauna cel puțin două dispozitive între generator și rețea, subordonate SPI, din care: - unul execută funcția de DI; - celălalt execută funcția de back-up al DI; Prin urmare, acțiunea combinată a celor două dispozitive separă în mod fiabil generatoarele de rețeaua distribuitorului atunci cand se impune. Lucrarile, echipamentele, schemele monofilare, necesare pentru indeplinirea cerintelor susmentionate, se vor prevedea intr-o documentatie tehnica, elaborata de catre un proiectat atestat ANRE, ce va fi prezentata pentru accept la Rețele Electrice Banat S.A. Realizarea lucrarilor pentru instalatiile din aval de punctul de delimitare este in responsabilitatea utilizatorului si se efectueaza pe cheltuiala acestuia. Traseele rețelelor proiectate, se vor stabili în cadrul proiectului tehnic de către proiectantul de specialitate, conform avizelor obţinute şi de comun acord cu beneficiarul lucrării, astfel încît să permită accesul pentru mentenanţă şi înlocuirea instalaţiilor electrice defecte în timp util. Proiectul tehnic se va aviza în CTE a Rețele Electrice Banat. Se respectă distanțele de siguranță conform Ordin ANRE 239/19 Normă tehnică privind delimitarea zonelor de protecţie şi de siguranţă aferente capacităţilor energetice.. | Retele Electrice Banat S.A. | 21127760 | 2024-08-05 | Producator | ORD 59/2013; ORD 208/2018 | 2025-08-05 | VALABIL | 2025 | - Amplificare PTA 8060 prin inlocuirea transformatorului existent de 16 kVA cu un transformator 20/0,4kV-160kVA | nu | nu
3 | COMUNA BARU | CEF | HUNEDOARA | 0.1 | 20 | A20 PETRILA-BARU MARE DV | -Punct de conexiune racordat la stalpul nr. 309 din LEA 20 kV Baru - Petrila : - montare 1 stalp tip SC 15014 echipat cu separator 3P in montaj vertical derivatie linie subterana (DY 595 RO); - racord 20 kV aerian realizat cu conductor OLAL 50/8 mmp in lungime de 10 m, intre stalpul nr. 309 si stalpul proiectat; - racord subteran 20 kV realizat cu cablu 2x3x(1x185)Almmp, în lungime de 80 m (DC 4385/2 RO), pozat in tub PVC (DC 4235 RO si DS 4247 RO); - punct de conexiune cu 2 compartimente (de racordare si de utilizator - unul pentru instalatiile electrice ale OD si unul pentru instalatiile electrice ale consumatorului), cu urmatoarea componenta : 1 celula de linie de medie tensiune extensibil (DY 803/416), 1 celula de masura echipata cu separator de sarcina (izolatie in SF6) si CLP (DY 803/316 ed. 2), 2 transformatoare de tensiune 20/0,1 kV (DY 4141/3 RO), 2 transformatoare de curent avand raportul de transformare 50/5 A, cls. 0.5S (DMI 031052 RO); - masurarea consumului de energie electrica se va face prin contorul electronic de energie electrica trifazat 3*57/100 V, valori nominale curent: In=5-6 A, clasa de precizie 0,5S%, conexiune indirecta. Lucrari finantate de beneficiar ce devin proprietatea acestuia : - constructia cu 2 compartimente (unul pentru instalatiile electrice din gestiunea RETELE ELECTRICE Banat SA cu dimensiuni interne de cel putin 2 ,5*2,5*2,4 (l*L*h) m) si unul pentru instalatiile electrice ale consumatorului; a) cabina în anvelopă prefabricată sau în construcţie zidită va avea caracteristici structurale cel puţin echivalente cu cele din prescripţiile OD DG 10061RO; b) cabina înglobată în constructie existenta (clădire civilă) trebuie să aibă caracteristicile structurale cel puţin echivalente cu cele din prescripţiile OD DG 2091 - celula de racord si celula cu întrerupator automat cu protectie generala maximala de curent si impotriva punerilor la pamant, montate in compartimentul utilizatorului; - LES 20 kV de Cu, sectiune minima de 95 mmp (L=10 m), inclusiv capetele terminale, între celula de masura si celula de sosire din compartimentul consumatorului. Daca nu se poate respecta aceasta conditie, se va monta celula cu intrerupator pe cablul de alimentare; - priza de pamant interioara si exterioara aferenta cladirii in care se monteaza echipamentele punctului de alimentare; - compartimentul OD va fi echipat cu instalatie de serviciu (iluminat si o priza electrica monofazata) care va fi alimentata din instalatia consumatorului prin grija acestuia; - accesul in compartimentul OD si la contorul de energie electrica se va realiza din domeniu public. • Instalatia de producere trebuie sa respecte cerintele tehnice prevazute in Ordinul ANRE 132/2020 (ultima modificare a Ordinul ANRE 228/2018) – pentru aprobarea Normei tehnice "Conditii tehnice de racordare la retelele electrice de interes public pentru prosumatorii cu injectie de putere activa in retea". • Utilizatorului ii incumba obligatia de a realiza prin finantare directa instalatia de utilizare aferenta obiectivului si de a depune dosarul instalatiei de utilizare (elaborat de un agent economic autorizat sau electrician autorizat ANRE), anterior realizarii instalatiei de alimentare cu energie electrica. • Tariful de racordare a fost calculat pe baza de deviz general conform HG 907/2016. • Este necesara obtinerea autorizatiei de construire pentru instalatia de racordare si avizare in CTE a proiectului tehnic. • Regimul juridic al terenului pe care urmeaza a fi amplasata instalatia de racordare va fi clarificat in cuprinsul certificatului de urbanism ce se va emite de Autoritatile competente in vederea edificarii instalatiei de racordare. In ipoteza amplasarii instalatiei de racordare pe/in imobile proprietate privata, utilizatorul va asigura recunoasterea cu titlu gratuit a drepturilor legale de uz servitute si dupa caz, constituirea dreptului de superficie, precum si inscrierea in cartea funciara relevanta a acestor drepturi. Incheierea contractului de executie pentru realizarea lucrarilor de racordare/deviere/intarire este conditionata de obtinerea autorizatiilor de construire aferente acestora, atat pentru ipoteza in care instalatia va afecta imobile proprietate publica, cat si pentru situatia in care aceasta va afecta imobile proprietate privata.- | Retele Electrice Banat S.A. | 19664808 | 2024-08-06 | Prosumatori <= 400 kW cu emitere ATR | ORD 59/2013; ORD 228/2018; ORD.19/2023 | 2025-08-06 | VALABIL | 2024 | nu | nu | nu
4 | FARIMA ILEANA | SISTEM FOTOVOLTAIC 200KW ON-GRID | TIMIS | 0.2 | 20 | A20 ROMANESTI-FAGET TM | Bransament electric monofazat existentNu este cazulI.,,Consta într-un PC anvelopa 20kV pus la dispozitie de catre beneficiar, cu masura MT racordat la LEA 20 Integrata din statia 110/20kV Sannicolaul Mare , cu realizarea urmatoarelor lucrari: -Stalpul SE9 91/37 existent se va echipa cu separator tripolar de exterior 24kV, 400A (cf. DY595RO) in montaj vertical, suport descarcatoare si terminale cabluri unipolare de exterior 24kV (cf.DJ 4476RO), set descarcatoare DRVZnO (cf. DY557RO), CT (cf.DJ4476RO)si priza de pamant cu valoarea rezistentei de dispersie de maxim 4 ohmi; Se va poza (in domeniul public) un cablu de medie tensiune tripolar cu elice vizibila pentru montare subterana, izolat in polietilena reticulara de grosime redusa, Al 3x1x185 mmp, cu ecran in tub de aluminiu sub invelis de PVC sau PE (cf. DC 4385 RO), in lungime de 545m (din care10m pe stalpul existent, 5m in postul de transformare 12m foraj(6m+6m),restul spatiu verde,) pana la postul de transformare 20kV proiectat. -Cablul se va poza in sapatura deschisa la o adincime de 0.8-1 m, protejat in tub de polietilena reticulara, acoperit cu un strat de nisip de 20 cm masurat de la partea superioara a tubului, semnalizat cu benzi avertizoare cf. DS4235RO si DS4247RO. -Echipare PC 20kV compartiment racordare pus la dispozitie de beneficiar: - 1 buc. celule modulare de linie de 24kV, 630A, 16 kA(1s), cu separator de sarcină în SF6 şi CLP, conform DY803/2-LE ed.3 <(>,<)>telecontrolate ,compartimentul trebuie sa permita o dezvoltare ulterioara cu inca o celula de linie; - 1 buc. celulă de măsură cu separator de sarcină, conform DY803M/316-UTM ed.2<(>,<)> cu două TT 20/0,1 kV, conform DMI031015 RO, clasa de precizie 0,5 şi 2 buc. TC de 50/5A<(>,<)> conform DM031052 RO, clasa de precizie 0,5s. - rezistente in celulele MT – 2 buc. si termohigrostat in PT – 1 buc.; - PC va fi amplasat astfel incat accesul in el sa fie direct din domeniul public; II. Lucrări finanţate de beneficiar, realizate prin grija lui, ce devin proprietatea acestuia, conform Ordin nr. 59/2013: 1). LES 20 kV cît mai scurtă posibil (l≤20m), cu cablu de cupru de secţiune minimă 95 mmp, între celula de măsură din compartimentul de racordare şi celula cu înterupător din compartimentul utilizatorului 2). Celulă sosire cu un separator tripolar şi a unui întrerupător automat fix (sau numai un întrerupător automat debroşabil) în compartimentul utilizatorului. Întrerupătorul va fi obligatoriu prevăzut cu sistem de protecţie generală maximală de curent şi împotriva defectelor de punere la pămînt, cu reglajul corelat cu celelalte protecţii din instalaţiile SC E-Distribuţie Banat SA-Zona MT/jt Timisoara 3). Instalaţia de iluminat interior, prize şi instalaţia de legare la pământ a clădirii punctului de conexiune Măsurarea energiei electrice se va face la MT, cu contor electronic trifazat 2x100V, 5A, clasa de precizie 0.5S, cu curbă de sarcină, cu interfaţă serială RS232, cu sistem de teletransmisie, în montaj indirect (TT 20/0,1kV conform DMI031015 RO<(>,<)> clasa precizie 0,5, TC 50/5A conform DM031052 RO, clasa precizie 0.5S, cordon de conectare grup de măsurare conform DMI031011 RO). 4) 1 buc trafo 20/0,4 kV Delimitarea între instalaţiile distribuitorului şi cele ale consumatorului este la capetele terminale de racordare a LES 20 kV plecare din compartimentul de racordare al noului punct de conexiune. Traseele reţelelor electrice şi amplasamentul PC se vor stabili în cadrul proiectului tehnic de către proiectantul de specialitate, conform avizelor obţinute şi de comun acord cu beneficiarul lucrării, astfel încît să permită accesul pentru mentenanţă şi înlocuirea instalaţiilor electrice defecte în timp util. Proiectul tehnic se va aviza în Comisia Tehnică de Avizare a E- Distribuţie Banat SA – Zona Reţea MT/jt Timisoara . Materialele şi echipamentele care se utilizează la realizarea instalaţiei trebuie să fie noi, omologate sau certificate, după caz, dacă acest lucru este prevăzut în specificaţiile tehnice unificate, în conformitate cu procedurile aplicabile în ENEL România. Celelalte materiale şi echipamente, pentru care nu sunt elaborate specificaţii tehnice unificate, trebuie sa fie noi, compatibile cu starea tehnică a instalaţiei, să îndeplinească cerinţele specifice de fiabilitate şi siguranţă. | Retele Electrice Banat S.A. | 19820206 | 2024-08-07 | Prosumatori <= 400 kW cu emitere ATR | ORD 59/2013; ORD 228/2018; ORD.19/2023 | 2025-08-07 | VALABIL | 2024 | nu | nu | nu
5 | IOAN CIUCUR | CASA + PROSUMATOR | TIMIS | 0.0072 | 0,4 | T 22474 | Bransament electric monofazat existentNu este cazul-Bransament electric subteran trifazat din LEA j.t. existenta, realizata cu conductor TYiR 50 OlAl 3x70mmp si alimentata din postul de transformare T 2615– 20/0,4kV-160 kVA; bransamentul se va realiza cu cablu de tip Al 3x25+16C mmp (cf.DC 4126RO) in lungime de 15 metri (10m pe stalpul LEA j.t - la coborarea de pe stalp fixarea cablului se va face cu coliere din inox si se va proteja in profil tip Retele Electrice Banat pana la inaltimea de 2,5m, 1m in BMPT , restul de m spatiu verde ). -Montarea unui contor electronic trifazat intr-un BMPT 40A din poliester armat cu fibra de sticla (cf. FT 133_MAT), echipat cu un intrerupator tetrapolar fix de 40A, amplasat pe soclu, la limita de proprietate, in dreptul imobilului . -Conform Ordin ANRE 23/09.03.2022, costul mediu pentru realizarea unui bransament trifazat subteran din LEA este de 2430lei. | Retele Electrice Banat S.A. | 20276421 | 2024-08-09 | Prosumatori <= 400 kW cu emitere ATR | ORD 59/2013; ORD 228/2018; ORD.19/2023 | 2025-08-09 | VALABIL | 2024 | nu | nu | nu
6 | SUNPOWER ENERGY WEST SRL | Construire centrala electrica fotovoltaica , bransamente utilitati si organizare executare lucrari | ARAD | 0.9 | 20 | A20 ORAS CURTICI-CURTICI AR | -Varianta unica: racordarea in sistem “intrare-iesire” in LEA 20 kV Oras Curtici in tronsonul LES 20 kV intre PT4614 – 4618, alimentatata din statia 110/20 kV Curtici Lucrari pe tarif de racordare: - interceptare si sectionare LES 20 kV kV intre PT4614 – 4618, aferent LEA 20 kV Oras Curtici; - pozare LES 20 kV de tipul ARE4H5(AR)E 3x(1x185)AL mmp, in lungime de cca. 10 m, de la locul sectionarii LES 20 kV pana la PC 20kV; - montare PC 20kV pe un amplasament pus la dispozitie de catre beneficiar echipat cu 2 compartimente. Echiparea compartimentului de racordare al punctului de conexiuni 20 kV cu: - 2 celule de linie 24 kV, tip LE, cu sistem trifazat de bare cu izolatie in aer, curent nominal 630 A, echipata cu separator de sarcina 24 kV, cu mediul de stingere in SF 6, curent nominal admisibil de scurta durata pentru bare si derivatii 16 kA, cu CLP, motorizare 24 Vc.c., indicatoare prezenta tensiune, izolatori cu divizor de tensiune capacitiv legat la dispozitivul de semnalizare prezenta/absenta tensiune, transformatoare toroidale pentru detectarea si semnalizarea scurtcircuitelor mono si polifazate, RGDAT, rezistenta anticondens; - loc pentru înca o celula de linie; - 1 celula de masura conf. specificatiei OD cu separator si grup de masura format din doua transformatoare de tensiune 20/0,1 kV, clasa de precizie 0,2 si doua transformatoare de curent de 50/5A, clasa de precizie 0,2S si contor electronic trifazat static (afisaj LCD), In=5(6)A , Un=3x100/57V, clasa de precizie 0,2s dotate cu curba de sarcina si interfata de comunicatie RS 232 si modul comunicatie GSM amplasat intr-o cutie de masura; cutia de masura se va amplasa intr-o nisa cu posibilitatea vizualizarii atat de catre OD cat si de catre beneficiar. - integrarea in telecontrol a celulelor de linie si masura din PC 20kV proiectat prin montarea de RGDAT-2 buc , UP 2020 LITE-1 buc, baterii acumulatori -2 buc, TSA-1 buc, Router Rugged pt comunicatii 4G – CISCO IR1101, Swich-uri rugged CISCO IE-4000-8S4G-E, dulap pentru echipamente de telecomunicatii FT- 045_TLC-M_ed02 – TIP B si accesoriile de conectica: Patch-cord ftp cat. 6e (lungime 10 m) . - Montare grup de masurare de decontare in firida securizata, cu contor cu telecitire bidirectional, clasa 0,2 S (contorul va fi pus la dispozitie de OD); Lucrari ce se realizeaza prin grija beneficiarului: - Montarea in punctul de conexiune prevazut cu doua compartimente: unul de racordare, pentru instalatiile aferente operatorului de retea si unul de utilizare, existent pentru instalatiile electrice ale utilizatorului (echipamentele montate in compartimentul de racordare si integrarea in sistemul de telecontrol vor fi incluse in tariful de racordare). Compartimentul de racordare va fi cu actionarea echipamentelor din interior si cu acces direct din exterior, va avea caracteristici minime echivalente cu cele prevazute in prescriptiile OD si un gabarit care sapermita montarea echipamentelor instalatiei de racordare si a inca unei celule de MT. - LES 20 kV de Cu, 95 mmp, L<= 20m între celula de masura din compartimentul de racordare si celula cu înterupator din compartimentul utilizatorului ; - Dispozitivul general -celula sosire cu intrerupator automat si separator in compartimentul utilizatorului (DG) cu urmatoarele protectii: Sistemul de protectie general (SPG) asociat dispozitivului general cuprinde: - protectie maximala de curent cel putin pe doua faze, cu trei trepte. Prima treapta se foloseste împotriva suprasarcinii, a doua pentru a permite o functionare temporizata si a treia pentru a permite o interventie rapida; - protectie homopolara directionala cu doua trepte (o treapta pentru punerile la pamant simple, si a doua treapta pentru duble puneri la pamant); - protectie maximala de curent directionala homopolara; - Pentru racordarea producatorului in plus fata de DG (dispozitiv general) se va prevedea un dispozitiv, denumit Dispozitiv de Interfata (DI) in scopul de a garanta separarea instalatiei de producere de reteaua de distributie în caz de întrerupere de la retea. Sistemul de protectie SPI asociat DI contine relee de frecventa, de tensiune si eventual de tensiune homopolara. Sistemul de protectie de interfata (SPI) asociat dispozitivului de interfata cuprinde: - functie protectie de tensiune minima /maxima in 2 trepte; - functie protectie de frecventa minima /maxima in 2 trepte; - functie de protectie de maxima de tensiune mediata la 10 minute. - serviciile interne in compartimentul de racordare se vor asigura din transformatorul monofazat de 4 kVA montat în compartimentul utilizatorului, dupa întrerupatorul general (DG), spre producator. - montare analizor pentru monitorizarea calitatii energiei electrice; - In compartimentul utilizator, se vor instala traductoarele de putere activa P, putere reactiva Q, frecventa f si tensiune U montate in compartimentul utilizator. Acestea se vor racorda in circuitele de masura ale transformatoarelor de curent si de tensiune. Semnalele de iesire ale traductoarelor, impreuna cu cel de pozitie al dispozitivului general DG, vor fi disponibile intr-un sir de cleme. De la sirul de cleme pana la UP 2020 LITE amplasat in compartimentul OD, semnalele vor fi transmise printr-un cablu special ecranat, care va face parte impreuna cu traductoarele, din instalatia de utilizare. Lungimea cablului nu trebuie sa depaseasca 20m. - LES 20kV intre PC 20kV proiectat si centrala in lungime de 1,6 km; - Posturi trafo si tablouri jt aferente centralei , trafo <= 2000kVA; - Asigurare accesului la PC 20kV proiectat pentru OD.- | Retele Electrice Banat S.A. | 18355399 | 2024-08-13 | Producator | ORD 59/2013; ORD 208/2018 | 2025-08-13 | VALABIL | 2025 | Lucrari de întarire comune (generale) determinate asigurarii conditiilor tehnice in vederea evacuarii puterii aprobate pentru CEF Macea: RABD deschis în statia Salonta Realizarea lucrarilor de întarire cu caracter general pentru respectarea criteriului cu N elemente in functiune in RED 110 kV: - Reconductorare LEA 110 kV CET Arad-Arad circ. 2 - 6,6 km (minim 850 A); - Reconductorare LEA 110 kV CET Arad-CFR Sofronea 6,7 km (minim 850 A); - Reconductorare LEA 110 kV Curtici-CFR Sofronea 14 km (minim 850 A). Realizarea lucrarilor de întarire cu caracter general pentru respectarea criteriului cu N elemente in functiune in RET: Lucrari de intarire din Planul de dezvoltare RET 2022-2031: - Amplificare Trafo 1 250 MVA 400/110kV in Statia 400/220/110 kV Arad cu trafo 400/110 kV -400 MVA (lucrarea care nu este inclusa in Planul de Dezvolatare CNTEE Transelectrica). Realizarea lucrarilor de întarire pentru respectarea criteriului cu N-1 elemente in functiune in RET: - Amplificare Trafo 2 250 MVA 400/110kV in Statia 400/220/110 kV Arad cu trafo 400/110 kV -400 MVA(lucrarea care nu este inclusa in Planul de Dezvolatare CNTEE Transelectrica). RABD inchis în statia Salonta Realizarea lucrarilor de întarire cu caracter general pentru respectarea criteriului cu N elemente in functiune in RED 110 kV: - Reconductorare LEA 110 kV CET Arad-Arad circ. 2 - 6,6 km (minim 850 A); - Reconductorare LEA 110 kV CET Arad-CFR Sofronea 6,7 km (minim 850 A); - Reconductorare LEA 110 kV Curtici-CFR Sofronea 14 km (minim 850 A). Realizarea lucrarilor de întarire cu caracter general pentru respectarea criteriului cu N elemente in functiune in RET: Lucrari de intarire din Planul de dezvoltare RET 2022-2031: - Amplificare Trafo 1 250 MVA 400/110kV in Statia 400/220/110 kV Arad cu trafo 400/110 kV -400 MVA (lucrarea care nu este inclusa in Planul de Dezvolatare CNTEE Transelectrica). Realizarea lucrarilor de întarire cu caracter general pentru respectarea criteriului cu N-1 elemente in functiune in RED 110 kV: - Reconductorare LEA 110 kV Chisineu Cris-Salonta 37,6 km (gestiune DEER Transilvania Nord); - Reconductorare LEA 110 kV Salonta-Oradea Vest 39,5 km (gestiune DEER Transilvania Nord). Realizarea lucrarilor de întarire pentru respectarea criteriului cu N-1 elemente in functiune in RET: - Amplificare Trafo 2 250 MVA 400/110kV in Statia 400/220/110 kV Arad cu trafo 400/110 kV -400 MVA(lucrarea care nu este inclusa in Planul de Dezvolatare CNTEE Transelectrica). -Valoarea estimata a lucrarilor pe baza de indici conform art. 44 din Ordinul ANRE 11/2014 este de: T(I)=Sn x i (Ti) calcul = S evacuata x i6 unde: i(6) = i(MTS) + i(ST110/MT) I6=67.000 [lei/MVA] +432.000 [lei/MVA] = 499.000 [lei/MVA] (Ti)calcul=499.000x 0,95 MVA = 474.050 lei fara TVA. - Valoarea Ti calculata pe baza de deviz general aferenta OD/OTS cu lucrari de intarire la N si N-1 fara limitare operationala: (Ti)deviz = 110.748.470,00 lei fara TVA din care: La N elemente: (Ti)deviz = 41.788.795,00 lei fara TVA din care: Ti OD = 14.894.880,00 lei fara TVA Ti OTS=26.893.915,00 lei fara TVA La N-1 elemente: (Ti)deviz = 68.959.675,00 lei fara TVA din care: Ti DER = 42.065.760,00 lei fara TVA Ti OTS=26.893.915,00 lei fara TVA Termenul posibil de realizare a lucrarilor de intarire in RED 110kV Retele Electrice Banat este 1.070 zile lucratoare, la N si N-1 elemente (fara limitare operationala), de la momentul obtinerii obtinerii avizelor si autorizatiilor de construire. S-a calculat timpul necesar realizarii lucrarilor de intarire pentru racordarea centralei CEF Macea astfel: La N: 3x10 luni x 22 zile lucratoare + 15 zile/km x 27,3 km = 1.070 zile lucratoare Timpul estimate de realizare a lucarilor de intarire nu include lurcarile din OTS si DEER Transilvania Nord. Astfel valoarea componentei T(I) care se va considera la calculul tarifului de racordare este : Ti= minim ((Ti)ss ; (Ti)calcul)= min (110.748.470lei fara TVA; 474.050 lei fara TVA) = 474.050 lei fara TVA | nu | nu
7 | COMUNA SASCA-MONTANA | PARC FOTOVOLTAIC | CARAS-SEVERIN | 0.16 | 20 | A20 CARBUNARI-ORAVITA RE | -Conform lucrarii: nr.88/ 2024, elaborata de S.C. CONSELECTRIFICAREA INSTAL S.R.L., avizata de Retele Electrice Banat SA cu Aviz CTE nr. 46/02/16.07.2024, Solutia varianta unica, racordare la SEN se va face prin racord intrare iesire, in axul LEA 20 kV Carbunari, tronsonul cuprins intre st. 218 si 219, alimentata din statia 110/20 kV Oravita, cu realizarea urmatoarelor lucrari: I. Lucrari pe tarif de racordare : - plantarea a doi stalpi speciali tip SC 15014, in axul LEA 20 kV Carbunari existenta alimentata din statia 110/20 kV Oravita in deschiderea dintre stalpii 218 si 219 existenti, care se vor echipa cu coronament semiorizontal de intindere, consola de intindere, lanturi duble terminale cu izolatori compozit, separator vertical 24 kV, CTE, descarcatoare cu oxid de zinc 24kV si priza de pamant cu Rp<4ohmi. - stalpii proiectati se vor planta la cca. 10 m fata de stalpul 219 existent, respectiv 20 m fata de stalpul 218 existent din LEA 20 kV Carbunari. Se va demonta LEA 20 kV realizata cu conductoare 50 mmp pe o lungime de cca. 10 m. - montare LES 20 kV, cu cablu tip XLPE 3x(1x185 mm2) in lungime totala de cca. 80 m (inclusiv rezervele in statie si in PC) intre celula de linie LE din PC proiectat si stalpii SC 15014 proiectat; Echiparea compartimentului de racordare al punctului de conexiuni 20 kV, cu: ,,-2 celule de linie motorizate 24 kV, 630A, 16 kA cu separator de sarcina in SF6 si CLP conf. specificatiei OD; ,,-1 celula de masura motorizata conf. specificatiei OD cu separator si grup de masura format din două transformatoare de tensiune 20/0,1 kV, clasa de precizie 0,2 şi două transformatoare de curent de 50/5A, clasa de precizie 0,2S si contor electronic trifazat static (afisaj LCD), In=5(6)A , Un=3x100/57V, clasa de precizie 0,2s dotate cu curba de sarcina si interfata de comunicatie RS 232 si modul comunicatie GSM amplasat intr-o cutie de masura; cutia de masura se va amplasa intr-o nisa cu posibilitatea vizualizarii atat de catre OD cat si de catre beneficiar. ,,- integrarea in telecontrol a celulei de linie si masura din PC 20kV proiectat prin montarea de RGDAT-2 buc , UP 2020 LITE-1 buc, baterii acumulatori -2 buc, TSA-1buc, Router Rugged pt comunicatii 4G – CISCO IR1101, Swich-uri rugged CISCO IE-4000-8S4G-E, dulap pentru echipamente de telecomunicatii FT-045_TLC-M_ed02 – TIP B si accesoriile de conectica: Modul SFP CISCO GLC_FE-100LX-RGD de tip SM, FT-277_MAT – 2 buc, Patch-cord duplex LC/PC – E2000 APC, 2m – 2 buc, PATCH-PANNEL FO MONOMODE pentru 24 fibre oprice – E2000/APC complet echipat – 2 buc, Patch-cord ftp cat. 6e (lungime 1 m), Patch-cord ftp cat. 6e (lungime 10 m). II. Lucrari ce se realizeaza prin grija beneficiarului : - Montare punct de conexiune prevazut cu doua compartimente: unul de racordare, pentru instalatiile aferente operatorului de retea si unul de utilizare pentru instalatiile electrice ale utilizatorului (echipamentele montate in compartimentul de racordare si integrarea in sistemul de telecontrol vor fi incluse in tariful de racordare). Compartimentul de racordare va fi cu actionarea echipamentelor din interior si cu acces direct din exterior, va avea caracteristici minime echivalente cu cele prevazute in prescriptiile OD si un gabarit care sa permita montarea echipamentelor instalatiei de racordare si a inca unei celule de MT. - LES 20 kV de Cu, 95 mmp, L≤ 20m între celula de măsură din compartimentul de racordare şi celula cu înterupător din compartimentul utilizatorului ; - Dispozitivul general -celula sosire cu intrerupator automat si separator in compartimentul utilizatorului (DG) cu urmatoarele protectii: Sistemul de protectie general (SPG) asociat dispozitivului general cuprinde: •,,protecţie maximală de curent cel puţin pe doua faze, cu trei trepte. Prima treapta se foloseşte împotriva suprasarcinii, a doua pentru a permite o functionare temporizata şi a treia pentru a permite o intervenţie rapidă; •,,protecţie homopolară direcţională cu două trepte (o treapta pentru punerile la pamant simple, şi a doua treapta pentru duble puneri la pamant); •,,protectie maximala de curent directionala homopolara; •,,Pentru racordarea producatorului in plus fata de DG (dispozitiv general) se va prevedea un dispozitiv, denumit Dispozitiv de Interfaţă (DI) in scopul de a garanta separarea instalaţiei de producere de reţeaua de distribuţie în caz de întrerupere de la reţea. Sistemul de protectie SPI asociat DI contine relee de frecvenţă, de tensiune şi eventual de tensiune homopolară. Sistemul de protectie de interfata (SPI) asociat dispozitivului de interfata cuprinde: •,,functie protectie de tensiune minima /maxima in 2 trepte; •,,functie protectie de frecventa minima /maxima in 2 trepte; •,,functie de protectie de maxima de tensiune mediata la 10 minute. •,,serviciile interne in compartimentul de racordare se vor asigura din transformatorul monofazat de 4 kVA montat în compartimentul utilizatorului, după întrerupătorul general (DG), spre producător. •,,montare analizor pentru monitorizarea calitatii energiei electrice; - In compartimentul utilizator, se vorinstala traductoarele de putere activa P, putere reactiva Q, frecventa f si tensiune U montate in compartimentul utilizator. Acestea se vor racorda in circuitele de masura ale transformatoarelor de curent si de tensiune. Semnalele de iesire ale traductoarelor, impreuna cu cel de pozitie al dispozitivului general DG, vor fi disponibile intr-un sir de cleme. De la sirul de cleme pana la UP 2020 LITE amplasat in compartimentul OD, semnalele vor fi transmise printr-un cablu special ecranat, care va face parte impreuna cu traductoarele, din instalatia de utilizare. Lungimea cablului nu trebuie sa depaseasca 20m. - LES 20kV intre PC 20kV proiectat si centrala COMUNA Sasca Montana in lungime de 0,01 km - Posturi trafo si tablouri jt aferente centralei COMUNA Sasca Montana trafo ≤ 2000kVA - Asigurarea accesului la PC 20kV proiectat pentru OD. - | Retele Electrice Banat S.A. | 19013849 | 2024-08-13 | Producator | ORD 59/2013; ORD 208/2018 | 2025-08-13 | VALABIL | 2025 | Realizarea lucrărilor de întărire cu caracter gene criteriului cu N elemente in functiune in RED 110 kV: - Amplificarea grup tratare neutru prin montare bobina noua de stingere cu reglaj mobil 30 – 200 A; Realizarea lucrărilor de întărire cu caracter general pentru respectarea criteriului cu N-1 elemente in functiune in RED 110 kV: - reconductorare LEA 110 kV Resita – Oravita, in lungime de 57,97 km, cu conductoare Al 3x185/32mmp cu capacitate marita de transport (minim 850 A); - reconductorare LEA 110 kV Resita – Ciudanovita, in lungime de 31,727 km, cu conductoare Al 3x185/32 mmp cu capacitate marita de transport (minim 850 A); - reconductorare LEA 110 kV Anina – Ponor, in lungime de 8,618 km, cu conductoare Al 3x185/32 mmp cu capacitate marita de transport (minim 850 A); - reconductorare LEA 110 kV Oravita – Ciudanovita, in lungime de 32,632 km, cu conductoare Al 3x185/32 mmp cu capacitate marita de transport (minim 850 A); Beneficiarul centralei COMUNA Sasca Montana doreste punerea in functiune conform cererii de racordare si nu a optat pentru prevederile ord. 81/2022 cu referire la limitarea operationala a puterii tinand cont de contingentele la care au rezultat suprasarcini in RED/RET. Evaluarea lucrarilor de intarire Valoarea estimata a lucrarilor enuntate la pct.3.2 pe baza de indici conform art. 44 din Ordinul ANRE 11/2014 este de: T(I)=Sn x i (Ti) calcul = S evac x i5 unde: i5 = iMTA +iST110/MT [lei/MVA] I5= 97 000 + 432 000 = 529 000 [lei/MVA]; i - tarif specific [lei/MVA] Sevac= 0,176 MVA (Ti)calcul = Sevac x i5= 0,176 MVA x 529.000 lei = 93.104 lei fara TVA Valoarea Ti calculata pe baza de deviz general aferenta OD/OTS cu lucrari de intarire la N si N-1 fara limitare operationala: (Ti)deviz = 62.773.600,49 lei fara TVA din care: La N elemente: (Ti)deviz = Ti OD = 1.393.580 lei fara TVA La N-1 elemente: (Ti)deviz = Ti OD = 61.264.920,49 lei fara TVA Astfel valoarea componentei Ti considerata la calculul tarifului de racordare este: Ti= minim ((Ti)ss si (Ti)deviz) = Min[ 93.104 lei; 62.773.600,49 lei ] = 93.104 lei fara TVA Termenul posibil de realizare a lucrărilor de intarire in RED este 2844 zile lucratoare, la N si N-1 elemente de la momentul obtinerii obtinerii avizelor si autorizatiilor de construire. S-a calculat timpul necesar realizarii lucrarilor de intarire pentru racordarea centralei COMUNA Sasca Montana astfel: 4 buc x 10lunix22zile + 15 zile/kmx130,947 km=880 + 1964 = 2844 zile lucratoare Nu sunt inclusi timpii de obtinere a avizelor si acordurilor proprietarilor. | nu | nu
8 | RAZVAN-VLAD TIRZIU | spor de putere | TIMIS | 0.01 | 0,4 | T 21549 SOROCUL | Bransament electric trifazat existentNu este cazulContor bidirectional pentru tarif de producator existent. | Retele Electrice Banat S.A. | 24453462 | 2024-08-13 | Prosumatori <= 400 kW cu emitere ATR | ORD 59/2013; ORD 228/2018; ORD.19/2023 | 2025-08-13 | VALABIL | 2024 | nu | nu | nu
9 | SECOND START SRL | Spor de putere | TIMIS | 0.026 | 0,4 | T 22388 MOSNITA VECHE | Bransament electric trifazat existentNu este cazulDin postul de transformare T22388-20/0,4 kV-400 kVA, prin intermediul unei LES j.t.si a unei Firida E2+6 (ATR 4248980) existente se va realiza urmatoarele lucrari : -se va executa un bransament cu cablu Al 3x25+16Cmmp în lungime de 20m 1m in firida . 1 m in bmpT,restul spatiu verde<(>,<)>(protejati prin tub PVC conform DS4235RO) si montarea unui contor electronic trifazat într-un BMPT-63A prevazut cu întrerupator de 63A, montat pe un soclu din policarbonat amplasat la limita de proprietate . BMPT-ul 63A proiectat (conform FT–133–MAT) . -Conform Ordin ANRE 23/09.03.2022, costul mediu pentru realizarea unui bransament trifazat subteran din firida este de 2060lei. | Retele Electrice Banat S.A. | 24500906 | 2024-08-14 | Prosumatori <= 400 kW cu emitere ATR | ORD 59/2013; ORD 228/2018; ORD.19/2023 | 2025-08-14 | VALABIL | 2024 | nu | nu | nu
10 | SC WINE PRINCESS S.R.L. | casa | ARAD | 0.072 | 0,4 | PTA 8558 PAULIS COMUNA II | Din PTA 20/0,4 kV 160kVA nr.8558, din CD a PTA, prin coloana jt la BMPTi-200A cu contor trifazat dublu sens in montaj semidirect 3xTC=200/5A, loc de consum si producere existent..Necesar realizarea urmatoarelor lucrari: 1.- lucrari intarire in amonte de punctul de racordare: - inlocuire trafo 160kVA existent cu un transformator 20/0.4kV, 250kVA si schimabre esafodaj existent cu unul dimensionat pentru noul transformator; - montare set suporti-sigurante MPR-400A in CD a PTA 8558; 2.- lucrari finantate in baza tarifului de racordare, conform prevederilor Ord. ANRE 59/2013 cu modificarile si completarile ulterioare: - refacere coloana jt din CD a PTA 8558 la BMPTi, folosind cablu Al 3x95+50N, conform Dc 4146RO, pozat in tub protectie, in lungime de cca. 8m; 3. lucrari de realizat prin grija si pe cheltuiala beneficiarului: - priza de pamant a BMPT; - refacere coloana jt intre BMPT si TG beneficiar | Retele Electrice Banat S.A. | 24481208 | 2024-08-14 | Prosumatori <= 400 kW cu emitere ATR | ORD 59/2013; ORD 228/2018; ORD.19/2023 | 2025-08-14 | VALABIL | 2024 | nu | nu | nu
11 | KOVACS & HEGYES SRL | Centrala Electrica Fotovoltaica Nadlac 2,1 MW | ARAD | 2.1 | 20 | A20 NADLAC-SEMLAC AR | Avand in vedere faptul ca CEF Nadlac 3 KOVACS are instalatia de racordare executata prin ATR 1285 din 31.07.2012 actualizat in 26.06.2014, aviz tehnic de racordare expirat, a fost analizata o singura solutie de racordare: Racordarea radiala in LEA 20kV Nadlac, la stalpul 210/9, alimentata din statia 110/20 kV Semlac Instalatia de racordare existenta consta intr-un stalp SC 15014 echipat cu separator semiorizontal de intindere, lanturi duble terminale compozit, separator 24kV, descarcatoare cu oxid de zinc 24kV si priza de Pamant cu Rp<4ohmi. LES 20kV existent între stalpul SC 15014 existent si punctul de conexiune, cu cablu tip XLPE 3x(1x185mm2) in lungime totala de cca. 20m intre celulela de linie LE din PC si stalpul SC 15014.-Conform lucrarii : EEI-SS-900-2023 studiu de solutie-elaborat de S.C. ELECTROECHIPAMENT INDUSTRIAL S.R.L., avizat de Retele Electrice Banat SA cu Aviz CTE nr. 41/03/27.06.2024, Studiul este cu varianta unica. Varianta unica de racordare –Racordarea radiala in LEA 20kV Nadlac, la stalpul 210/9, din statia 110/20 kV Semlac. I. Lucrări pe tarif de racordare: Instalatia de racordare existenta consta intr-un stalp SC 15014 echipat cu separator semiorizontal de intindere, lanturi duble terminale compozit, separator 24kV, descarcatoare cu oxid de zinc 24kV si priza de Pamant cu Rp<4ohmi. LES 20kV existent între stalpul SC 15014 existent si punctul de conexiune, cu cablu tip XLPE 3x(1x185mm2) in lungime totala de cca. 20m intre celulela de linie LE din PC si stalpul SC 15014. Avand in vedere situatia actuala a punctului de conexiune (stare usoara de degradare) se inpune igienizarea si reamenajarea compartimentului REB precum si realizarea urmatoarelor lucrari: - Echiparea compartimentului de racordare al punctului de conexiuni 20 kV cu: - 1 celua de linie motorizate 24 kV, 630A, 16 kA cu separator de sarcina in SF6 si CLP conf. specificatiei OD; - loc pentru încă o celulă de linie; - 1 celula de masura conf. specificatiei OD cu separator si grup de masura format din două transformatoare de tensiune 20/0,1 kV, clasa de precizie 0,2 şi două transformatoare de curent de 400/5A, clasa de precizie 0,2S si contor electronic trifazat static (afisaj LCD), In=5(6)A , Un=3x100/57V, clasa de precizie 0,2s dotate cu curba de sarcina si interfata de comunicatie RS 232 si modul comunicatie GSM amplasat intr-o cutie de masura; cutia de masura se va amplasa intr-o nisa cu posibilitatea vizualizarii atat de catre OD cat si de catre beneficiar. - integrarea in telecontrol a celulelor de linie si masura din PC 20kV proiectat prin montarea de RGDAT-2 buc , UP 2020 LITE-1 buc, baterii acumulatori -2 buc, TSA-1 buc, Router Rugged pt comunicatii 4G – CISCO IR1101, Swich-uri rugged CISCO IE-4000-8S4G-E, dulap pentru echipamente de telecomunicatii FT-045_TLC-M_ed02 – TIP B si accesoriile de conectica: Patch-cord ftp cat. 6e (lungime 10 m) - Montare grup de măsurare de decontare in firidă securizată, cu contor cu telecitire bidirecţional, clasa 0,2 S (contorul va fi pus la dispoziţie de OD); II. Lucrări ce se realizează prin grija beneficiarului: -Montarea in punctul de conexiune prevazut cu doua compartimente: unul de racordare, pentru instalatiile aferente operatorului de retea si unul de utilizare, existent pentru instalatiile electrice ale utilizatorului (echipamentele montate in compartimentul de racordare si integrarea in sistemul de telecontrol vor fi incluse in tariful de racordare). Compartimentul de racordare va fi cu actionarea echipamentelor din interior si cu acces direct din exterior, va avea caracteristici minime echivalente cu cele prevazute in prescriptiile OD si un gabarit care sa permita montarea echipamentelor instalatiei de racordare si a inca unei celule de MT. -LES 20 kV de Cu, 95 mmp, L≤ 20m între celula de măsură din compartimentul de racordare şi celula cu înterupător din compartimentul utilizatorului ; -Dispozitivul general -celula sosire cu intrerupator automat si separator in compartimentul utilizatorului (DG) cu urmatoarele protectii: Sistemul de protectie general (SPG) asociat dispozitivului general cuprinde: • protecţie maximală de curent cel puţin pe doua faze, cu trei trepte. Prima treapta se foloseşte împotriva suprasarcinii, a doua pentru a permite o functionare temporizata şi a treia pentru a permite o intervenţie rapidă; • protecţie homopolară direcţională cu două trepte (o treapta pentru punerile la pamant simple, şi a doua treapta pentru duble puneri la pamant); • protectie maximala de curent directionala homopolara; - Pentru racordarea producatorului in plus fata de DG (dispozitiv general) se va prevedea un dispozitiv, denumit Dispozitiv de Interfaţă (DI) in scopul de a garanta separarea instalaţiei de producere de reţeaua de distribuţie în caz de întrerupere de la reţea. Sistemul de protectie SPI asociat DI contine relee de frecvenţă, de tensiune şi eventual de tensiune homopolară. Sistemul de protectie de interfata (SPI) asociat dispozitivului de interfata cuprinde: • functie protectie de tensiune minima /maxima in 2 trepte; • functie protectie de frecventa minima /maxima in 2 trepte; • functie de protectie de maxima de tensiune mediata la 10 minute. - serviciile interne in compartimentul de racordare se vor asigura din transformatorul monofazat de 4 kVA montat în compartimentul utilizatorului, după întrerupătorul general (DG), spre producător. - montare analizor pentru monitorizarea calitatii energiei electrice; - In compartimentul utilizator, se vor instala traductoarele de putere activa P, putere reactiva Q, frecventa f si tensiune U montate in compartimentul utilizator. Acestea se vor racorda in circuitele de masura ale transformatoarelor de curent si de tensiune. Semnalele de iesire ale traductoarelor, impreuna cu cel de pozitie al dispozitivului general DG, vor fi disponibile intr-un sir de cleme. De la sirul de cleme pana la UP 2020 LITE amplasat in compartimentul OD, semnalele vor fi transmise printr-un cablu special ecranat, care va face parte impreuna cu traductoarele, din instalatia de utilizare. Lungimea cablului nu trebuie sa depaseasca 20m. • LES 20kV intre PC 20kV proiectat si centrala in lungime de 0,05 km • Posturi trafo si tablouri jt aferente centralei CEF 2,06MW, trafo ≤ 2000kVA • Asigurare accesului la PC 20kV proiectat pentru OD. | Retele Electrice Banat S.A. | 16075246 | 2024-08-16 | Producator | ORD 59/2013; ORD 208/2018 | 2025-08-16 | VALABIL | 2025 | Realizarea lucrărilor de întărire cu caracter general pentru respectarea criteriului cu N-1 elemente in functiune in RED 110 kV: (RABD Saninicolau Mare conectat) - Reconductorare LEA 110 kV Semlac-Sânnicolau, 26 km cu conductor cu capacitate mărită de transport I limit = 850 A - Reconductorare LEA 110 kV Sânnicolau Mare-Lovrin, 14,4 km cu conductor cu capacitate mărită de transport I limit = 850 A - Reconductorare LEA 110 kV Lovrin-Cărpiniș, 22,4 km cu conductor cu capacitate mărită de transport I limit = 850 A - Reconductorare LEA 110 kV Cărpiniș-Săcălaz, 24,6 km cu conductor cu capacitate mărită de transport I limit = 850 A | Realizarea lucrărilor de întărire cu caracter gene criteriului cu N elemente in functiune in RED 110 kV: - Reconductorare LEA 110 kV Semlac - Arad – 52,7 km, cu conductor 185 mmp; Imin=850A - Montare grup de tratare neutru cu BS 30-200 A +TFN SA in statia 110/20 kV Semlac | Realizarea lucrărilor de întărire cu caracter general pentru respectarea criteriului cu N elemente in functiune in RET:
12 | COMUNA PRIGOR | Centrala electrica fotovoltaica pentru autoconsum | CARAS-SEVERIN | 0.0864 | 0,4 | 7812 PRIGOR-2 | -Pentru realizarea soluţiei de racordare sunt necesare următoarele lucrări: I. Lucrări de întărire rețea in amonte de punctul de racordare: • Se va inlocui transformatorul existent 100KVA cu un transformator cu puterea de 160KVA, 20/0,4kV, conf. specificatiei GST001/121, matricola 113612. II. Lucrări pe tarif de racordare: • Se va realiza un bransament electric trifazat subteran, realizat cu cablu electric JT 3x240+150N cf. DC 4146, matricola 330657, in lungime traseu de 370 metri, pozat pe domeniul public (300m sapatura pamant, 70m beton), racordat din circuitul 1 (liber) din cutia de distributie CD 1-4 aferenta PTA 7812, 20/0,4kV, 100KVA. La limita de proprietate se va monta un BMPT-i 160A, cf.FT-133MAT, cu separator+intreruptor tetrapolar 160A si grup de masura cu 3xTC 150/5A cl.0,5S, bloc de jonctiune de deconectare si incercare cu 10 cleme. III. Lucrări finanțate de operatorul de rețea: • Realizarea grupului de măsurare a energiei electrice pe JT, prin montarea in noul BMPT-i a unui contor electronic trifazat 3x400/230V, clasa de exactitate 0,5S pentru energia activa si energia reactiva, curba de sarcina, montaj semidirect, regim bidirectional, programat cu tarif producator. IV. Lucrări executate prin grija și pe cheltuiala beneficiarului: • Realizare coloana JT la TG și priză de pământare la BMPT-i proiectat • Intreruptorul plecare din cutia de masura (DG) va fi obligatoriu prevazut cu urmatoarele protectii: - protecţie generala maximala de curent la scurtcircuit - protectie generală maximala de curent la suprasarcina - protectie la supratensiuni de frecventa industriala (DPST) • Dispozitivul de interfata (DI) din instalatia de productie a utilizatorului = intrerupator automat de categoria AC3 comandat de sistemul de protectie de interfata SPI ce trebuie sa fie conform cu Ord.132/2020: Functia de protectie de tensiune treapta I - 1,15 Un / 0,5s Functia de protectie de tensiune treapta II - 0,85 Un /3,2s Functia de protectie de frecventa treapta I – 52 Hz / 0,5s Functia de protectie de frecventa treapta II,,- 47,5 Hz / 0,5s Functia de protectie de maxima tensiune (val. mediata la 10 min.) - 1,1 Un / 603s** *Aceasta functie se activeaza doar in cazul in care este continuta in modulul generator (invertor) / generator sincron achizitionat si este obligatorie in cazul protectiilor de interfata, externe unitatilor generatoare/instalatiilor de producere a energiei electrice cu puterea instalata > 30 kVA . ** Timpul de actionare al protectiei este dependent de valoarea initiala si finala a tensiunii masurate, respectiv de 10 minute dupa un timp de demaraj de 3s. • Va trebui prevăzut un dispozitiv de rezervă pentru DI (acesta poate fi DG). Funcțiie de protectie de rezervă a DI sunt: lipsa tensiune, temporizată la maximum 0,5s, maximala de curent care sa asigure declansarea unui alt dispozitiv (de rezervă) capabil să separe generatorul/generatoarele de rețea în cazul în care nu se deschide dispozitivul de interfață. Resetarea dispozitivului de back-up (dupa actionare) se va face numai manual. Dacă invertorul este deja echipat cu un DI intern electromecanic, se permite ca acesta să îndeplinească funcția de declansare de rezerva a DI, cu condiția să poată primi semnalul de declansare temporizata de la SPI extern. Pentru instalațiile de producție, trebuie să existe întotdeauna cel puțin două dispozitive între generator și rețea, subordonate SPI, din care: - unul execută funcția de DI - celălalt execută funcția de back-up al DI Prin urmare, acțiunea combinată a celor două dispozitive separă în mod fiabil generatoarele de rețeaua Distribuitorului atunci cand se impune. • Pe perioada de probe se va monta analizor pentru monitorizarea calitatii energiei electrice clasa A pentru o perioada de cel putin o saptamana- | Retele Electrice Banat S.A. | 19599200 | 2024-08-19 | Prosumatori <= 400 kW cu emitere ATR | ORD 59/2013; ORD 228/2018; ORD.19/2023 | 2025-08-19 | VALABIL | 2024 | nu | nu | nu
13 | DACIA SOLAR SRL | PARC FOTOVOLTAIC, IMPREJMUIRE SI RACORDARE LA S.E.N. | HUNEDOARA | 43.2 | 110 | LEA 110KV HASDAT-PUI CFR | -Conform lucrarii: EEI-SS-856/2023, elaborata de S.C. Electroechipament Industrial SRL , avizata de Retele Electrice Banat SA cu Aviz CTE nr. 41/02/27.06.2024 si la CNTEE Transelectrica SA cu Aviz CTES nr. 178/2024, Varianta 1 din SS pentru care utilzatorul a optat in scris prin adresa din data de 12.08.2024, racordare la SEN se va face astfel: Racordarea la tensiunea 110kV prin realizarea unei stații noi 110kV de tip Intrare- Iesire pe LEA 110kV PUI CFR – HĂȘDAT cu amplasarea statiei direct langa LEA 110kV, cu realizarea urmatoarelor lucrari: I. Lucrari pe tarif de racordare : - realizare racord 110 kV intrare − ieşire în LEA 110 kV PUI CFR – HĂȘDAT la stalpul nr 44, cu conductor OL AL 185 mmp, in lungime de cca. 0,05km - realizare statie electrica de conexiune 110 kV conectata intrare - ieşire, integrata in sistemul de telecontrol existent al Operatorului de Distributie; Statia de conexiune intrare-iesire va fi prevăzuta cu: • doua celule 110 kV echipate complet, fiecare cu cate un întrerupător cu comanda unitripolara si RAR monofazat; • separator 110 kV de by-pass in amonte de celulele de linie sosire din LEA; • bară colectoare 110 kV simplă sectionata cu doua separatoare; • celula de 110 kV plecare spre utilizator echipata cu separator 110 kV și grup de măsură; contorul se va achizitiona si monta de catre OD; • protecții adecvate liniilor în celulele de linie plecare spre stațiile adiacente, inclusiv protectii diferentiale pe LEA 110 kV CFR Pui-statie interconexiune Rusor(8,5km) • servicii interne c.c. şi c.a.: serviciile interne de c.c. se vor asigura printr-o stație de energie, iar serviciile de c.a. 0,4 kV se vor asigura din instalațiile Utilizatorului, cu rezervare prin grup electrogen; • container amplasat la limita de proprietate cu acces din drumul de exploatare existent pentru echipamentele secundare; • echipamente telecomunicații, echipament central de teleconducere a stației; • instalație de legare la pământ; • sistem de supraveghere antiefracție; • gard de împrejmuire şi drum de acces, etc. • montare analizor pentru monitorizarea calității energiei electrice; Echipamentul trebuie să asigure în principal cerințele tehnice din specificațiile OD. - montare protecţie diferenţiala in statia 110 kV PUI CFR celula statie de conexiuni Rusor(fosta Hasdat) si in celula LEA 110 kV CFR PUI din statia de conexiuni Rusor -in lungime de 7km. - se va utiliza OPGW existent pe LEA CFR Pui – Hasdat - LEA 110 kV statie de conexiuni Rusor-Hasdat are lungimea 31,755km - se va inlocui in statia 110kV Pui CFR intrerupatorul aferent LEA 110 kV Hasdat viitor LEA 110 kV CEF Rusor cu intrerupator tripolar 123 kV, 1600 A, 40 kA, cu comanda unitripolara si RAR monofazat La intocmirea documentatiei de proiectare faza PTE se va realiza o expertiza tehnica pentru solutia de racordare aleasa de catre utilizator la emiterea avizului tehnic de racordare. Volumul de lucrari rezultat ca fiind necesar in urma expertizei si costurile alocate vor fi cuprinse in proiectul faza PTE iar tariful de racordare se va actualiza corespunzator acestora. II. Lucrări ce se realizează prin grija beneficiarului: - realizare racord 110 kV (inclusiv FO) între celula nouă 110 kV din stația de conexiune până în stația de transformare aferentă; - realizare celula 110 kV cu intrerupător dupa punctul de delimitare (cu rol de dispozitiv general, dispozitiv de interfață cu protecțiile aferente) - stație de transformare 110/20kV 50MVA in imediata apropiere (back to back) cu stația de conexiuni 110 kV Intrare- Iesire; - realizare căi de comunicație de la instalațiile de monitorizare și instalațiile de reglaj secundar ale noii centrale până la interfața cu Transelectrica; - integrarea dispozitivului general in sistemul de telecontrol al OD pentru transmitere pozitie intrerupator; - montare analizor pentru monitorizarea calității energiei electrice. - | Retele Electrice Banat S.A. | 16009195 | 2024-08-21 | Producator | ORD 59/2013; ORD 208/2018 | 2025-08-21 | VALABIL | 2026 | Realizarea lucrărilor de întărire cu caracter gene criteriului cu N elemente în funcțiune în RED 110 kV: Retele Electrice Banat: Varianta 1: - Reconductorarea LEA 110 kV Hasdat - Hateg (20,5km) cu conductor cu capacitate mărită de transport I limit = 850 A Realizarea lucrărilor de întărire cu caracter general pentru respectarea criteriului cu N-1 elemente în funcțiune în RED 110 kV: Retele Electrice Banat: Varianta 1: - Reconductorarea LEA 110 kV Hasdat – CFR Pui (38,5km) cu conductor cu capacitate mărită de transport I limit = 850 A; Punerea sub tensiune in ipotezele analizare in studiul de solutie a CEF Rusor este conditionata de realizarea lucrarilor, necesare pentru respectarea criteriului cu N-1 elemente in functiune. Utilizatorul a optat pentru prevederile ord. 81/2022 cu referire la limitarea operationala tinand cont de contingentele la care au rezultat suprasarcini in RED. Instalația de automatizare se va realiza prin intermediul unei aplicații instalate în sistemul SCADA propriu al CEF . În vederea securizării unei temporizări totale care să nu pună în pericol menținerea siguranței în functionare a SEN va fi avută în vedere funcționarea/acționarea logicii de limitare automată a puterii generate prin monitorizare contingențe cu deconectarea CEF . Echipamentele din componența ALO care comandă limitarea puterii evacuate se instalează la utilizator, în centrală și în instalațiile OD/OTS. Monitorizarea in timp real a contingentei periculoase pe un element de retea necesita montarea unui echipament de culegere, prelucrare si transmitere date, de tip Remote Terminal Unit (RTU) in statiile de transformare. Utilizatorul va asigura achiziția și montarea echipamentelor de automatizare pentru limitarea operationala, in RET/RED (dupa caz) și în instalațiile proprii. Automatizarea limitării operaționale a puterii centralei electrice CEF Rusor va conține pe lângă elementele fizice (echipamentele necesare instalației de automatizare) și calea de comunicație fibră optică, abonament de date plătit (cartelă) în cazul comunicației de tip GPRS sau similar (calea de comunicare între automatizarea de limitare a puterii centralei și echipamentele care transmit datele culese de pe elementele de rețea monitorizate). Pentru a putea transmite on-line poziția întreruptorului este necesar un abonament de date la un operator de telefonie mobilă, abonament de tip APN cu IP fix (static).Costul abonamentului va fi suportat integral de către Utilizator pentru toate instalațiile montate in RET/RED și în instalațiile proprii. Pierderea comunicatiei sau orice eroarea de comunicatie conduce la deconectarea intrerupatorului din statia de transformare a centralei electrice. Solutia tehnica propusa este de a se instala urmatoarele echipamente: - un RTU pe bara de 110kV din statia 220/110kV Hasdat a OTS care sa urmareasca pozitia intreruptorului aferent LEA 110kV Hateg si prin sistemul de comunicatie prin GSM ( la minim doi operatori) sa dea comanda pana la CEF Rusor de reducere a puterii debitate la 0 MW. - un RTU in statia 110/20kV Hateg a OD care sa urmareasca pozitia intreruptorului aferent LEA 110kV Hasdat si prin sistemul de comunicatie prin GSM ( la minim doi operatori) sa dea comanda pana la CEF Rusor de reducere a puterii debitate la 0MW. - un RTU cu comunicatie GSM in statia CEF Rusor care sa preia semnalele primite din statiile Hasdat si Hateg si sa comande deconectarea invertoarelor din CEF Rusor. Echipamentele de automatizare vor fi montate în cabinele de relee/camera de comanda unde se află dulapurile de control și protecție aferente celulelor LEA 110 kV/LEA 400 kV din statii. Automatizarea de limitare operationala a puterii centralei va monitoriza toate elementele de retea rezultate din analiza de sistem pentru regimul cu N-1 elemente in functiune, care prin iesirea acestora din functiune au ca efect apariția de suprasarciniîn rețea și, în consecință, imposibilitatea elementelor rețelei rămase în funcțiune și a rețelei în ansamblul ei de a funcționa pe timp nelimitat în aceste condiții si va limita operational puterea maxima ce poate fi evacuata de centrala in retea. In situatia in care comunicatia prin GSM (minim 4G) nu va asigura timpii de deconectare conform normativelor in vigoare de la data PIF a centralei, calea de comunicatie se va asigura prin fibra optica ale carei costuri de instalare si mentenanta se vor asigura de catre beneficiarul centralei CEF Rusor. Utilizatorul nu poate solicita si primi de la operatorul de rețea despăgubiri pentru energia electrică ce nu a fost produsă și livrată în rețea pe perioada limitării. Implementarea, licenta, parametrizarea, punerea in functie, testele de PIF, mentenanta, asigurarea comunicatiei aferenta automatizarii de limitare operationala a puterii centralei implementate vor fi asigurate de catre utilizator pe cheltuiala acestuia. Utilizatorul este raspunzator de functionare corecta a automatizarii de limitare operationala a puterii centralei pe intreaga durata de existenta a parcului centralei electrice. Automatizarea de limitare operațională a puterii centralei va monitoriza toate elementele de rețea rezultate din analiza de sistem pentru regimul cu N-1 elemente în funcțiune, care prin ieșirea acestora din funcțiune au ca efect apariția de suprasarcini în rețea și, în consecință, imposibilitatea elementelor rețelei rămase în funcțiune și a rețelei în ansamblul ei de a funcționa pe timp nelimitat în aceste condiții și va limita operațional puterea maximă ce poate fi evacuată de centrală în rețea. În situația în care comunicația prin GSM (minim 4G) nu va asigura timpii de deconectare conform normativelor în vigoare de la data PIF a centralei, calea de comunicație se va asigura prin fibră optică ale cărei costuri de instalare și mentenanță se vor asigura de către beneficiarul CEF Rusor. | nu | nu
14 | BRAN AURELIAN-VASILE-GHEORGHE | PROSUMATOR BRAN AURELIAN-VASILE-GHEORGHE | ARAD | 0.006 | 0,4 | PTA 10509 SEBIS | Loc de consum si producere existent, bransament trifazic..Din PTA 20/0.4kV, 100kVA, nr.10509, din LEA 0.4kV prin realizarea urmatoarelor lucrari: 1.-lucrari finantate prin grija si pe cheltuiala operatorului de distributie: - montare pe fatada la limita de proprietate beneficiar, a unui BMPT-40A standardizat; - realizare grup masura energie electrica prin montarea in BMPT a contorului electronic trifazat bidirectional existent, programat cu tarif producator; 2.- lucrari finantate in baza tarifului de racordare, conform prevederilor Ord. ANRE 59/2013 cu modificarile si completarile ulterioare: - dezafectarea vechii cai de alimentare cu energie electrica si recuperarea contorului trifazat bidirectional existent; - pozare cablu Al pentru montare aeriana 4x16mmp, conform DC 4183RO, din LEA 0.4kV la BMPT, in lungime de cca. 35m; 3. lucrari de realizat prin grija si pe cheltuiala beneficiarului: - priza de pamant a BMPT; - coloana jt intre BMPT si TG beneficiar | Retele Electrice Banat S.A. | 24411168 | 2024-08-21 | Prosumatori <= 400 kW cu emitere ATR | ORD 59/2013; ORD 228/2018; ORD.19/2023 | 2025-08-21 | VALABIL | 2024 | nu | nu | nu
15 | VLADUT STEFAN STIOPU | locuinta | TIMIS | 0.007225 | 0,4 | T2853 GATAIA COM. III | Bransament electric monofazat existentNu este cazulNecesar reprogramare contor existent pentru tarif de producator. | Retele Electrice Banat S.A. | 24581912 | 2024-08-27 | Prosumatori <= 400 kW cu emitere ATR | ORD 59/2013; ORD 228/2018; ORD.19/2023 | 2025-08-27 | VALABIL | 2024 | nu | nu | nu
16 | COMUNA DUDESTII VECHI | ASIGURAREA ENERGIEI ELECTRICE DIN SURSE REGENERABILE PENTRU CONSUMUL PROPRIU AL CLADIRILOR PUBLICE SI A ILUMINATULUI PUBLIC DIN COMUNA DUDESTII VECHI, JUD.TIMIS | TIMIS | 0.12936 | 20 | A20 TIGANCA-SINNICOLAU MARE TM | -Consta într-un PC anvelopa 20kV pus la dispozitie de catre beneficiar, cu masura MT racordat la LEA A20 kV TIGANCA din statia 110/20kV SANICOLAU MARE , cu realizarea urmatoarelor lucrari: Stalpul Nr. 240/41/7 se va echipa cu : - separator vertical DY 595 RO, descarcatori cu oxid de zinc conform DY557 RO; - Suport descarcator; - Realizarea prizei de pamant cu Rp<4ohmi. - Se va poza (in domeniul public) un cablu de medie tensiune tripolar cu elice vizibila pentru montare subterana, izolat in polietilena reticulara de grosime redusa, Al 3x1x185 mmp, cu ecran in tub de aluminiu sub invelis de PVC sau PE (cf. DC 4385 RO), in lungime de 50 m (din care 10m pe stalpul existent,30m spatiu verde,10m in punctul de conexiune) pana la punctul de conexiune 20kV proiectat. - Cablul se va poza in sapatura deschisa la o adincime de 0.8-1 m, protejat in tub de polietilena reticulara, acoperit cu un strat de nisip de 20 cm masurat de la partea superioara atubului, semnalizat cu benzi avertizoare cf. DS4235RO si DS4247RO. - Cablul se va poza in sapatura deschisa la o adincime de 0.8-1 m, protejat in tub de polietilena reticulara, acoperit cu un strat de nisip de 20 cm masurat de la partea superioara a tubului, semnalizat cu benzi avertizoare cf. DS4235RO si DS4247RO ; • Echipare PC 20kV compartiment racordare pus la dispozitie de beneficiar: - 1 buc. celule modulare de linie de 24kV, 630A, 16 kA(1s), cu separator de sarcină în SF6 şi CLP, conform DY803/2-LE ed.3 ,telecontrolate,compartimentul trebuie sa permita o dezvoltare ulterioara cu inca o celula de linie; - 1 buc. celulă de măsură cu separator de sarcină, conform DY803M/316-UTM ed.2, cu două TT 20/0,1 kV, conform DMI031015 RO, clasa de precizie 0,5 şi C de 10/5A ( DY4131/1) , conform DMI031014 RO , clasa de precizie 0,5s. - rezistente in celulele MT – 2 buc. si termohigrostat in PT – 2 buc.; PC va fi amplasat astfel incat accesul in el sa fie direct din domeniul public; II. Lucrări finanţate de beneficiar, realizate prin grija lui, ce devin proprietatea acestuia, conform Ordin nr. 59/2013: 1). LES 20 kV cît mai scurtă posibil (l≤20m), cu cablu de cupru de secţiune minimă 95 mmp, între celula de măsură din compartimentul de racordare şi celula cu înterupător din compartimentul utilizatorului 2). Celulă sosire cu un separator tripolar şi a unui întrerupător automat fix (sau numai un întrerupător automat debroşabil) în compartimentul utilizatorului. Întrerupătorul va fi obligatoriu prevăzut cu sistem de protecţie generală maximală de curent şi împotriva defectelor de punere la pămînt, cu reglajul corelat cu celelalte protecţii din instalaţiile SC E-Distribuţie Banat SA-Zona MT/jt Timisoara 3). Instalaţia de iluminat interior, prize şi instalaţia de legare la pământ a clădirii punctului de conexiune Măsurarea energiei electrice se va face la MT, cu contor electronic trifazat bidirectional 2x100V, 5A, clasa de precizie 0.5S, cu curbă de sarcină, cu interfaţă serială RS232, cu sistem de teletransmisie, în montaj indirect (TT 20/0,1kV conform DMI031015 RO, clasa precizie 0,5, C de 10/5A ( DY4131/1) , conform DMI031014 RO , clasa de precizie 0,5s. , cordon de conectare grup de măsurare conform DMI031011 RO). 4) 1 buc trafo 20/0,4 kV Delimitarea între instalaţiile distribuitorului şi cele ale consumatorului este la capetele terminale de racordare a LES 20 kV plecare din compartimentul de racordare al noului punct de conexiune. Traseele reţelelor electrice şi amplasamentul PC se vor stabili în cadrul proiectului tehnic de către proiectantul de specialitate, conform avizelor obţinute şi de comun acord cu beneficiarul lucrării, astfel încît să permită accesul pentru mentenanţă şi înlocuirea instalaţiilor electrice defecte în timp util. Proiectul tehnic se va aviza în Comisia Tehnică de Avizare a Retele Electrice Banat S.A Zona Reţea MT/jt Timisoara . Materialele şi echipamentele care se utilizează la realizarea instalaţiei trebuie să fie noi, omologate sau certificate, după caz, dacă acest lucru este prevăzut în specificaţiile tehnice unificate, în conformitate cu procedurile aplicabile în Retele Electrice Banat S.A . Incaperea pusa la dispozitie de catre beneficiar trebuie sa aiba urmatoarele dimensiuni: 2,5x3 m (Lxl) si inaltime de minim 2,2 m. Constructia incaperii trebuie realizata conform DG10061RO, DG2061RO ed.2 si DG2092RO (pereti, acoperis, podea, sistem ventilatie, usa, finisaje) Celelalte materiale şi echipamente, pentru care nu sunt elaborate specificaţii tehnice unificate, trebuie sa fie noi, compatibile cu starea tehnică a instalaţiei, să îndeplinească cerinţele specifice de fiabilitate şi siguranţă.- | Retele Electrice Banat S.A. | 24574505 | 2024-08-28 | Prosumatori <= 400 kW cu emitere ATR | ORD 59/2013; ORD 228/2018; ORD.19/2023 | 2025-08-28 | VALABIL | 2024 | nu | nu | nu
17 | COMUNA MANASTIUR | INSTALAREA UNEI NOI CAPACITATI DE PRODUCERE A ENERGIEI ELECTRICE DIN SURSE SOLARE CU O CAPACITATE DE MINIM 50 KW lN COMUNA MNASTIUR | TIMIS | 0.05 | 0,4 | PTA 5760 MANASTIUR CAP | Bransament electric trifazat existentNu este cazulBransament subteran trifazat proiectat din CD nou proiectata alimentata din postul T 5760- 20/0,4 kV-250 kVA. Bransamentul se va realiza din CD nou proiectata cu cablu 3x50+25C (cf. DC 4126 RO), in lungime de 7 m (cablul se va poza in tub tip DS 4247/4/5/6) din care: 4 m in CD , 2 m sap. tip A in zona verde <(>,<)> protejat in tub (cf. DS 4235) si 1 m in BMPTi-ul-100 A echipat cu reductori 250/5 A echipat conform FT124MAT si montat conform FT133MAT pe soclu, amplasat la limita de proprietate, cu acces din domeniul public. Necesar montare contor bidirectional programat pentru tarif de producator in BMPTi-ul nou proiectat. BMPTi -ul se va lega la o priza de pamânt cu valoarea de maxim 4 ohmi realizata prin grija beneficiarului. Se vor pastra distantele normate fata de celelalte retele de utilitati. * Materialele si echipamentele care se utilizeaza la realizarea instalatiei trebuie sa fie conforme cu cerintele din specificatiile tehnice unificate Retele Electrice Banat S.A . Celelalte materiale si echipamente pentru care nu sunt elaborate specificatiitehnice unificate, trebuie sa fie noi, compatibile cu starea tehnica a instalatiei, sa indeplineasca cerintele specificede fiabilitate si siguranta. **Instalatia de utilizare a clientului (priza de pamint, de maxim 4 ohmi, calea de curentdintre locul de delimitare si locul de consum al solicitantului) se recomanda a se realiza cu cablu electric avandsectiunea minima de 25 mmp, pozat inaintea executiei lucrarilor stabilite prin prezentul aviz tehnic de racordare. ***Clientul va depune dosar definitiv pentru instalatia electrica de utilizare in aval de punctul de delimitare. Dosarul definitiv va fi elaborat de catre un electrician autorizat ANRE, prin grija si cheltuiala consumatorului. ****In cazul in care instalatia de racordare si/sau deviere ocupa/traverseaza terenuri private se vor constitui/recunoastedrepturile reale de superficie/uz si servitute, dupa caz, in favoarea Retele Electrice Banat S.A , aferente imobilelor afectate de instalatia deracordare/capacitatile deviate. ******* | Retele Electrice Banat S.A. | 24577768 | 2024-08-28 | Prosumatori <= 400 kW cu emitere ATR | ORD 59/2013; ORD 228/2018; ORD.19/2023 | 2025-08-28 | VALABIL | 2024 | nu | nu | nu
18 | ORAS SANTANA | Infiintarea unui sistem de productie energie electrica din surse regenerabile pe raza UAT Santana | ARAD | 0.48 | 20 | A20 HAI SANTANA-PINCOTA AR | -Solutie unica: Racordarea intrare – iesire in LES 20 kV HAI Santana din Statia 110/20 kV Pancota Lucrări pe tarif de racordare: - interceptarea LES 20 kV HAI Santana existent si realizarea a doua seturi de mansoane, pentru inserierea in aceasta prin intermediul unei linii electrice subterane (LES) a unui nou Punct de Conexiune 20 kV; - realizare LES 20 kV noua, între seturile de manșoane realizate in punctul de interceptare a LES 20 kV existenta si Punctul de Conexiune 20 kV proiectat. LES 20 kV proiectata se va realiza cu un doua cabluri de medie tensiune, tripolare Al 3x1x185 mmp, cu elice vizibilă pentru montare subterană, izolat in polietilena reticulata de grosime redusa, cu ecran in tub de aluminiu sub invelis de PVC sau PE in lungime de cca. 2x50 m protejate in tub de polietilena reticulara ; - montare PC 20kV pe un amplasament pus la dispozitie de catre beneficiar echipat cu 2 compartimente. Echiparea compartimentului de racordare al punctului de conexiuni 20 kV cu: - 2 celule de linie 24 kV, tip LE, cu sistem trifazat de bare cu izolatie in aer, curent nominal 630 A, echipata cu separator de sarcină 24 kV, cu mediul de stingere in SF 6, curent nominal admisibil de scurta durata pentru bare si derivatii 16 kA, cu CLP, motorizare 24 Vc.c., indicatoare prezenta tensiune, izolatori cu divizor de tensiune capacitiv legat la dispozitivul de semnalizare prezenta/absenta tensiune, transformatoare toroidale pentru detectarea si semnalizarea scurtcircuitelor mono si polifazate, RGDAT, rezistenta anticondens; - loc pentru încă o celulă de linie; - 1 celula de masura conf. specificatiei OD cu separator si grup de masura format din două transformatoare de tensiune 20/0,1 kV, clasa de precizie 0,2 şi două transformatoare de curent de 50/5A, clasa de precizie 0,2S si contor electronic trifazat static (afisaj LCD), In=5(6)A , Un=3x100/57V, clasa de precizie 0,2s dotate cu curba de sarcina si interfata de comunicatie RS 232 si modul comunicatie GSM amplasat intr-o cutie de masura; cutia de masura se va amplasa intr-o nisa cu posibilitatea vizualizarii atat de catre OD cat si de catre beneficiar. - integrarea in telecontrol a celulelor de linie si masura din PC 20kV proiectat prin montarea de RGDAT-2 buc , UP 2020 LITE-1 buc, baterii acumulatori -2 buc, TSA-1 buc, Router Rugged pt comunicatii 4G – CISCO IR1101, Swich-uri rugged CISCO IE-4000-8S4G-E, dulap pentru echipamente de telecomunicatii FT-045_TLC-M_ed02 – TIP B si accesoriile de conectica: Patch-cord ftp cat. 6e (lungime 10 m); - Montare grup de măsurare de decontare in firidă securizată, cu contor cu telecitire bidirecţional, clasa 0,2 S (contorul va fi pus la dispoziţie de OD); Lucrări ce se realizează prin grija beneficiarului: - Montare punct de conexiune prevazut cu doua compartimente: unul de racordare, pentru instalatiile aferente operatorului de retea si unul de utilizare pentru instalatiile electrice ale utilizatorului (echipamentele montate in compartimentul de racordare si integrarea in sistemul de telecontrol sunt incluse in tariful de racordare). Compartimentul de racordare va fi cu actionarea echipamentelor din interior si cu acces direct din exterior, va avea caracteristici minime echivalente cu cele prevazute in prescriptiile OD si un gabarit care sa permita montarea echipamentelor instalatiei de racordare si a inca unei celule de MT. - LES 20 kV de Cu, 95 mmp, L<= 20m între celula de măsură din compartimentul de racordare şi celula cu înterupător din compartimentul utilizatorului ; - Dispozitivul general -celula sosire cu intrerupator automat si separator in compartimentul utilizatorului (DG) cu urmatoarele protectii: Sistemul de protectie general (SPG) asociat dispozitivului general cuprinde: • protecţie maximală de curent cel puţin pe doua faze, cu trei trepte. Prima treapta se foloseşte împotriva suprasarcinii, a doua pentru a permite o functionare temporizata şi a treia pentru a permite o intervenţie rapidă; • protecţie homopolară direcţională cu două trepte (o treapta pentru punerile la pamant simple, şi a doua treapta pentru duble puneri la pamant); • protectie maximala de curent directionala homopolara; - Pentru racordarea producatorului in plus fata de DG (dispozitiv general) se va prevedea un dispozitiv, denumit Dispozitiv de Interfaţă (DI) in scopul de a garanta separarea instalaţiei de producere de reţeaua de distribuţie în caz de întrerupere de la reţea. Sistemul de protectie SPI asociat DI contine relee de frecvenţă, de tensiune şi eventual de tensiune homopolară. Sistemul de protectie de interfata (SPI) asociat dispozitivului de interfata cuprinde: • functie protectie de tensiune minima /maxima in 2 trepte; • functie protectie de frecventa minima /maxima in 2 trepte; • functie de protectie de maxima de tensiune mediata la 10 minute. - serviciile interne in compartimentul de racordare se vor asigura din transformatorul monofazat de 4 kVA montat în compartimentul utilizatorului, după întrerupătorul general (DG), spre producător. - montare analizor pentru monitorizarea calitatii energiei electrice; - In compartimentul utilizator, se vor instala traductoarele de putere activa P, putere reactiva Q, frecventa f si tensiune U montate in compartimentul utilizator. Acestea se vor racorda in circuitele de masura ale transformatoarelor de curent si de tensiune. Semnalele de iesire ale traductoarelor, impreuna cu cel de pozitie al dispozitivului general DG, vor fi disponibile intr-un sir de cleme. De la sirul de cleme pana la UP 2020 LITE amplasat in compartimentul OD, semnalele vor fi transmise printr-un cablu special ecranat, care va face parte impreuna cu traductoarele, din instalatia de utilizare. Lungimea cablului nu trebuie sa depaseasca 20m. • LES 20kV intre PC 20kV proiectat si CEF Oras Santana in lungime de 2 ,65 km; • Posturitrafo si tablouri jt aferente centralei fotovoltaice, trafo <= 2000kVA; • Asigurare accesului la PC 20kV proiectat pentru OD.- | Retele Electrice Banat S.A. | 17914355 | 2024-09-04 | Producator | ORD 59/2013; ORD 208/2018; ORD.19/2023 | 2025-09-04 | VALABIL | 2025 | nu | Realizarea lucrărilor de întărire cu caracter gene criteriului cu N elemente în funcțiune în RET: - inlocuire Trafo 1 400/110 kV – 250 MVA cu o unitate Trafo 400/110 kV statia Arad – 400 MVA. - inlocuire Trafo 2 400/110 kV – 250 MVA cu o unitate Trafo 400/110 kV din statia Arad – 400 MVA. Realizarea lucrărilor de întărire cu caracter general pentru respectarea criteriului cu N elemente în funcțiune în RED 110 kV: - amplificarea statiei 110/20 kV Pancota la 2x25 MVA prin realizarea lucrarilor de crearea unei bare 20 kV noua , reconfigurare LEA MT, pe cele 2 bare 20 kV, cupla cu intrerupator, grup tratare neutru nou BS 30-200A, celule MT si IT aferente cu protectiile necesare si lucrarile conexe; - Reconductorare LEA 110 kV Arad – CEF Horia 4, in lungime de 8,85 km, cu conductoare cu capacitate marita de transport (minim 850 A); Evaluarea lucrărilor de întărire: Valoarea estimată a lucrărilor enunțate la pct.3.2 pe bază de indici conform art. 44 din Ordinul ANRE 11/2014 este de: T(I)=Sn x i Art. 42. — În situația în care punctul de racordare este la medie tensiune, într-o linie electrică subterană sau pe bara de medie tensiune a unui post de transformare, tariful specific pentru calculul componentei TI a tarifului de racordare se notează i6 și se stabilește utilizând următoarea formulă: i6 = iMTS + iST110/MT [lei/MVA]. I6 = 67 000 [lei/MVA] + 432 000 [lei/MVA] = 499 000 [lei/MVA] \ T(I) = 499.000,00 lei/MVA x 0,475MVA = 237.025 lei fara TVA. Valoarea Ti calculată pe bază de deviz general aferentă OD/OTS: (Ti)SS=(Ti)amplificare statie+(Ti)RED N_elemente+(Ti)RET N_elemente = 17.700.169,20 + 4.352.173,95 + 121.778.538.75 = 143.830.881,9 lei fără TVA, din care: La N elemente: (Ti)SS = 143.830.881,9 lei fără TVA din care: Ti REB= 4.352.173,95 lei + 17.700.169,20 lei = 22.052.343,15 fără TVA Ti OTS = 121.778.538,75 lei fără TVA. La N-1 elemente: - . Astfel valoarea componentei T(I) care se va considera la calculul tarifului de racordare este: Ti =min (143.830.881,9 lei; 237.025 lei) = 237.025 lei fara TVA. Termenul posibil de realizare a lucrărilor de intarire in RED este de 881 zile lucratoare, de la momentul obtinerii obtinerii avizelor si autorizatiilor de construire. S-a calculat timpul necesar realizarii lucrarilor de intarire la N pentru racordarea centralei CEF Oras Santana astfel: 528 zile lucratoare (Amplificare statie 110/20 kV Pancota+montare grup tratare nou) (1 buc x 10luni*22zile + 15 zile/km*8,85 km)=220 + 133 = 353 zile lucratoare. Timpii de realizare a lucrarilor din instalatiile Transelectrica nu sunt inclusi in acest termen. Nu sunt inclusi timpii de obtinere a avizelor si acordurilor proprietarilor. | nu
19 | COMUNA CENAD | UTILIZARE SURSE REGENERABILE DE TIP SOLAR, PENTRU CONSUMUL PROPRIU AL COMUNEI CENAD, JUD. TIMIS | TIMIS | 0.19264 | 20 | A20 POMPE MURES-SINNICOLAU MARE TM | -Consta într-un PC anvelopa 20kV pus la dispozitie de catre beneficiar, cu masura MT racordat la LEA A20 kV POMPE MURES din statia 110/20kV SINNICOLAU MARE , cu realizarea urmatoarelor lucrari: Stalpul Nr. 164/62 se va echipa cu : - separator vertical DY 595 RO, descarcatori cu oxid de zinc conform DY557 RO; - Suport descarcator; - Realizarea prizei de pamant cu Rp<4ohmi. - Se va poza (in domeniul public) un cablu de medie tensiune tripolar cu elice vizibila pentru montare subterana, izolat in polietilena reticulara de grosime redusa, Al 3x1x185 mmp, cu ecran in tub de aluminiu sub invelis de PVC sau PE (cf. DC 4385 RO), in lungime de 60 m (din care 10m pe stalpul existent , 40 m spatiu verde ,10m in punctul de conexiune) pana la punctul de conexiune 20kV proiectat. - Cablul se va poza in sapatura deschisa la o adincime de 0.8-1 m, protejat in tub de polietilena reticulara, acoperit cu un strat de nisip de 20 cm masurat de la partea superioara a tubului, semnalizat cu benzi avertizoare cf. DS4235RO si DS4247RO. - Cablul se va poza in sapatura deschisa la o adincime de 0.8-1 m, protejat in tub de polietilena reticulara, acoperit cu un strat de nisip de 20 cm masurat de la partea superioara a tubului, semnalizat cu benzi avertizoare cf. DS4235RO si DS4247RO ; • Echipare PC 20kV compartiment racordare pus la dispozitie de beneficiar: - 1 buc. celule modulare de linie de 24kV, 630A, 16 kA(1s), cu separator de sarcină în SF6 şi CLP, conform DY803/2-LE ed.3 ,telecontrolate,compartimentul trebuie sa permita o dezvoltare ulterioara cu inca o celula de linie; - 1 buc. celulă de măsură cu separator de sarcină, conform DY803M/316-UTM ed.2, cu două TT 20/0,1 kV, conform DMI031015 RO, clasa de precizie 0,5 şi TC de 50/5A ( DY808) , conform DMI031052 RO , clasa de precizie 0,2s. , clasa de precizie 0,2s. - rezistente in celulele MT – 2 buc. si termohigrostat in PT – 2 buc.; PC va fi amplasat astfel incat accesul in el sa fie direct din domeniul public; II. Lucrări finanţate de beneficiar, realizate prin grija lui, ce devin proprietatea acestuia, conform Ordin nr. 59/2013: 1). LES 20 kV cît mai scurtă posibil (l≤20m), cu cablu de cupru de secţiune minimă 95 mmp, între celula de măsură din compartimentul de racordare şi celula cu înterupător din compartimentul utilizatorului 2). Celulă sosire cu un separator tripolar şi a unui întrerupător automat fix (sau numai un întrerupător automat debroşabil) în compartimentul utilizatorului. Întrerupătorul va fi obligatoriu prevăzut cu sistem de protecţie generală maximală de curent şi împotriva defectelor de punere la pămînt, cu reglajul corelat cu celelalte protecţii din instalaţiile SC E-Distribuţie Banat SA-Zona MT/jt Timisoara 3). Instalaţia de iluminat interior, prize şi instalaţia de legare la pământ a clădirii punctului de conexiune Măsurarea energiei electrice se va face la MT, cu contor electronic trifazat bidirectional 2x100V, 5A, clasa de precizie 0.5S, cu curbă de sarcină, cu interfaţă serială RS232, cu sistem de teletransmisie, în montaj indirect (TT 20/0,1kV conform DMI031015 RO, clasa precizie 0,5, TC de 50/5A ( DY808 , conform DMI031052 RO , clasa de precizie 0,2s. , cordon de conectare grup de măsurare conform DMI031011 RO). 4) 1 buc trafo 20/0,4 kV Delimitarea între instalaţiile distribuitorului şi cele ale consumatorului este la capetele terminale de racordare a LES 20 kV plecare din compartimentul de racordare al noului punct de conexiune. Traseele reţelelor electrice şi amplasamentul PC se vor stabili în cadrul proiectului tehnic de către proiectantul de specialitate, conform avizelor obţinute şi de comun acord cu beneficiarul lucrării, astfel încît să permită accesul pentru mentenanţă şi înlocuirea instalaţiilor electrice defecte în timp util. Proiectul tehnic se va aviza în Comisia Tehnică de Avizare a Retele Electrice Banat S.A Zona Reţea MT/jt Timisoara . Materialele şi echipamentele care se utilizează la realizarea instalaţiei trebuie să fie noi, omologate sau certificate, după caz, dacă acest lucru este prevăzut în specificaţiile tehnice unificate, în conformitate cu procedurile aplicabile în Retele Electrice Banat S.A . Incaperea pusa la dispozitie de catre beneficiar trebuie sa aiba urmatoarele dimensiuni: 2,5x3 m (Lxl) si inaltime de minim 2,2 m. Constructia incaperii trebuie realizata conform DG10061RO, DG2061RO ed.2 si DG2092RO (pereti, acoperis, podea, sistem ventilatie, usa, finisaje) Celelalte materiale şi echipamente, pentru care nu sunt elaborate specificaţii tehnice unificate, trebuie sa fie noi, compatibile cu starea tehnică a instalaţiei, să îndeplinească cerinţele specifice de fiabilitate şi siguranţă.- | Retele Electrice Banat S.A. | 24597865 | 2024-09-04 | Prosumatori <= 400 kW cu emitere ATR | ORD 59/2013; ORD 228/2018; ORD.19/2022 | 2025-09-04 | VALABIL | 2025 | nu | nu | nu
20 | FIORINO COMPANY S.R.L. | Realizare parc fotovoltaic, racordare la S.E.N. si imprejmuire teren inscris in CF 301816, 301818, 301819, 301820 | ARAD | 4.55 | 20 | A20 HALMAGIU-VIRFURI AR | -Conform lucrarii:18/ 20.02.2024 elaborata de SC AEG Electriconsult SRL si avizata de Retele Electrice Banat SA cu documentul Aviz CTE nr.40/02/13.06.2024 respectiv adresa nr. 18647231/26.08.2024 prin care utilizatorul opteaza pentru varianta 1 din stiudiul de solutie. Varianta 1– Racordare radial din PTAb 10328 aferent LEA 20 kV Halmagiu alimentata din statia 110/20 kV Varfuri (gestiune ELECTRICA TRANSILVANIA NORD_DED ORADEA). Lucrari pe tarif de racordare: montare celula de linie motorizata 24 kV, 630A, 16 kA cu separator de sarcina in PTAb 10328 aferent LEA 20 kV Halmagiu ; pozare LES 20 kV de tipul ARE4H5(AR)E 3x(1x185)AL mmp, in lungime de cca. 20 m, intre celula nou montata in PTAb 10328 Halmagiu si PC 20 kV proiectat; montare PC 20kV pe un amplasament pus la dispozitie de catre beneficiar echipat cu 2 compartimente Echiparea compartimentului de racordare al punctului de conexiuni 20 kV cu: o celula de linie motorizata 24 kV, 630A, 16 kA cu separator de sarcina in SF6; celula de masura conf. motorizata cu separator si grup de masura format din două transformatoare de tensiune 20/0,1 kV, clasa de precizie 0,5 şi două transformatoare de curent de 400/5A, clasa de precizie 0,2S si contor electronic trifazatstatic (afisaj LCD), In=5(6)A , Un=3x100/57V, clasa de precizie 0,2s dotate cu curba de sarcina si interfata de comunicatie RS 232 si modul comunicatie GSM amplasat intr-o cutie de masura; cutia de masura se va amplasa intr-o nisa cu posibilitatea vizualizarii atat de catre Retele Electrice Banat SA cat si de catre beneficiar. integrarea in telecontrol a celulelor de linie si masura din PC 20kV proiectat prin montarea de RGDAT-2 buc , UP 2020 LITE-1 buc, baterii acumulatori -2 buc, TSA-1 buc, Router Rugged pt comunicatii 4G – CISCO IR1101, Swich-uri rugged CISCO IE-4000-8S4G-E, dulap pentruechipamente de telecomunicatii FT-045_TLC-M_ed02 – TIP B si accesoriile de conectica: Patch-cord ftp cat. 6e (lungime 10 m) Se va prevedea o nişa de mãsurã in care se va monta un contor electronic de energie activă şi reactivă cu dublu sens, prevăzut cu curbă de sarcină, cu interfaţă serială RS 232, cu telecitire, clasa de precizie 0.2s, în montaj indirect prin TC 400/5A clasa de precizie 0.2s conform specificatiilor RETELE ELECTRICE şi 20/0.1 kV clasa de precizie 0.5 conform specificatiilor RETELE ELECTRICE (amplasate in celula de masura). Punctul de conexiuni va fi prevazut cu o instalaţie de legare la pãmânt cu Rp ≤1Ω Lucrari ce se realizeaza prin grija beneficiarului (Varianta 1 si 2) : Montare punct de conexiune prevazut cu doua compartimente: unul de racordare, pentru instalatiile aferente operatorului de retea si unul de utilizare pentru instalatiile electrice ale utilizatorului (echipamentele montate in compartimentul de racordare si integrarea in sistemul de telecontrol vor fi incluse in tariful de racordare). Compartimentul de racordare va fi cu actionarea echipamentelor din interior si cu acces direct din exterior, va avea caracteristici minime echivalente cu cele prevazute in prescriptiile OD si un gabarit care sa permita montarea echipamentelor instalatiei de racordare si a inca unei celule de MT. LES20 kV de Cu, 95 mmp, L≤ 20m între celula de măsură din compartimentul de racordare şi celula cu înterupător din compartimentul utilizatorului ; Dispozitivul general -celula sosire cu intrerupator automat si separator in compartimentul utilizatorului (DG) cu urmatoarele protectii: Sistemul de protectie general (SPG) asociat dispozitivului general cuprinde: •protecţie maximală de curent cel puţin pe doua faze, cu trei trepte. Prima treapta se foloseşte împotriva suprasarcinii, a doua pentru a permite o functionare temporizata şi a treia pentru a permite o intervenţie rapidă; •protecţie homopolară direcţională cu două trepte (o treapta pentru punerile la pamant simple, şi a doua treapta pentru duble puneri la pamant); •protectie maximala de curent directionala homopolara; •Pentru situatiile in care racordul utilizatorului intre dispozitibul general si transformatorul ridicator are o lungime ≤ 300 m, in locul protecţiei homopolară direcţională cu două trepte se va prevedea: protecţie maximală de curent homopolar cu două trepte (unul pentru defecte monofazate şi altul pentru defecte dublu monofazate); Pentru racordarea producatorilor/prosumatorilor in plus fata de dispozitivul general se prevede un dispozitiv, denumit Dispozitiv de Interfaţă (DI) in scopul de a garanta separarea instalaţiei de producere de reţeaua de distribuţie în caz de întrerupere de la reţea. Sistemul de protectie SPI asociat DI contine relee de frecvenţă, de tensiune şi eventual de tensiune homopolară. Sistemul de protectie de interfata (SPI) asociat dispozitivului de interfata cuprinde: •functie protectie de tensiune minima /maxima in 2 trepte; •functie protectie de frecventa minima /maxima in 2 trepte; •functie de protectie de maxima de tensiune mediata la 10 minute. •Serviciile interne in compartimentul de racordare producator se vor asigura din tabloul JT montat in compartimentul utilizatorului. •LES 20kV (de aproximativ 1.5 km in varianta 1 si 5 km in varianta 2) intre PC-ul proiectat si instalatiile beneficiarului (postul de transformare montat pe amplasamentul CEF si echipat cu 3 unitati de transformare 20 •Se prevede montarea unui analizor pentru monitorizarea calitatii energiei electrice de clasa A; •In compartimentul de racordare producator, se vor instala traductoarele de putere activa P, putere reactiva Q, frecventa f si tensiune U. Acestea se vor racorda in circuitele de masura ale transformatoarelor de curent si de tensiune. Semnalele de iesire ale traductoarelor, impreuna cu cel de pozitie al dispozitivului general DG, vor fi disponibile intr-un sir de cleme. De la sirul de cleme pana la UP 2020 LITE amplasat in compartimentul EDB, semnalele vor fi transmise printr-un cablu special ecranat, care va face parte impreuna cu traductoarele, din instalatia de utilizare. Lungimea cablului nu va depasi 20m. •Pentru alimentarea utilizatorului S.C. FIORINO COMPANY S.R.L. ca si consumator pentru puterea maxim simultan absorbita de Pa=20 kW se va utiliza aceeasi cale prin care acesta debiteaza in reteaua de medie tensiune ca si producator. •LES 20kV intre PC 20kV proiectat si centrala in lungime de 1,5 km varianta 1 •Posturi trafo si tablouri jt aferente centralei, trafo ≤ 2000kVA •Asigurare accesului la PC 20kV proiectat pentru OD.- | Retele Electrice Banat S.A. | 18647231 | 2024-09-06 | Producator | ORD 59/2013; ORD 208/2018; ORD.19/2023 | 2025-09-06 | VALABIL | 2025 | nu | nu | nu
21 | MUNICIPIUL PETROSANI | Construirea unei capacitati de productie a energiei electrice din surse regerabile pentru autoconsum str Cucului | HUNEDOARA | 0.8991 | 20 | S20 PT 31-LIVEZENI DV | -Varianta unica Racordare intrare-iesire in LES 20 kV PT31 alimentat din Statia 110/20/6 kV Livezeni, tronsonul cuprins intre bara 20 kV a statiei si PTZ 31 1. Lucrarile pe tarif de racordare: - Interceptare LES 20 kV PT 31 din Statia 110/20/6 kV Livezeni, tronsonul cuprins intre bara 20 kV a statiei si PTZ 31 Petrosani si mansonarea acestuia cu LES 20 kV dublu circuit proiectata ; - Montare LES 20 kV dublu circuit (intrare−ieşire) cu cablu tip XLPE 3x(1x185 mm2) in lungime totala de 2 x 243 m(inclusiv rezervele in PC si la seturile de mansoane) intre celulele de linie LE din PC si seturile de mansoane proiectate; - Montare PC 20kV pe un amplasament pus la dispozitie de catre beneficiar echipat cu 2 compartimente. Echiparea compartimentului de racordare al punctului de conexiuni cu: • 2 celule de linie 24 kV, tip LE, cu sistem trifazat de bare cu izolatie in aer, curent nominal 630A, echipate cu separator de sarcină 24 kV, cu mediul de stingere in SF 6, curent nominal admisibil de scurta durata pentru bare si derivatii 16 kA,cu CLP, motorizare 24 Vc.c., indicatoare prezenta tensiune, izolatori cu divizor de tensiune capacitiv legat la dispozitivul de semnalizare prezenta/absenta tensiune, transformatoare toroidale pentru detectarea si semnalizarea scurtcircuitelor mono si polifazate, RGDAT, rezistenta anticondens; • loc pentru inca o celula de linie; • o celulă de măsură 24 kV, tip UTM, sistem trifazat de bare cu izolatia in aer, curent nominal 630A, echipata cu separator de sarcina 24 kV, cu 3 pozitii, mediul de stingere un SF6, curent nominal admisibil de scurta durata pentru bare si derivatii 16 kA, un separator de punere la pamant ST 2 in amonte de grupul de masura, motorizare 24 V c.c., 2 reductori de curent 50/5A (de clasă 0,2S) si 2 reductori de tensiune 20/0,4kV(de clasa 0,2), indicatoare prezenta tensiune, rezistenta anticondens. Reductorii de curent si tensiune vor avea buletine de verificare metrologica. • integrarea in telecontrol a celulelor de linie si masura din PC 20kV proiectat prin montarea de RGDAT-2 buc , UP 2020 LITE-1 buc, baterii acumulatori -2 buc, TSA-1 buc, Router Rugged pt comunicatii 4G – CISCO IR1101, Swich-uri rugged CISCO IE-4000-8S4G-E, dulap pentru echipamente de telecomunicatii FT-045_TLC-M_ed02 – TIP B si accesoriile de conectica: Patch-cord ftp cat. 6e (lungime 10 m) - Montare grup de măsurare de decontare in firidă securizată, cu contor cu telecitire bidirecţional, clasa 0,2 S (contorul va fi pus la dispoziţie de OD); 2. Lucrari ce se realizeaza prin grija beneficiarului: - Montare punct de conexiune prevazut cu doua compartimente: unul de racordare, pentru instalatiile aferente operatorului de retea si unul de utilizare pentru instalatiile electrice ale utilizatorului (echipamentele montate in compartimentul de racordare si integrarea in sistemul de telecontrol vor fi incluse in tariful de racordare). Compartimentulde racordare va fi cu actionarea echipamentelor din interior si cu acces direct din exterior, va avea caracteristici minime echivalente cu cele prevazute in prescriptiile OD si un gabarit care sa permita montarea echipamentelor instalatiei de racordare si a inca unei celule de MT. - LES 20 kV de Cu, 95 mmp, L≤ 20m între celula de măsură din compartimentul de racordare şi celula cu înterupător din compartimentul utilizatorului ; - Dispozitivul general - celula sosire cu intrerupator automat si separator in compartimentul utilizatorului (DG) cu urmatoarele protectii: Sistemul de protectie general (SPG) asociat dispozitivului general cuprinde: • protecţie maximală de curent cel puţin pe doua faze, cu trei trepte. Prima treapta se foloseşte împotriva suprasarcinii, a doua pentru a permite o functionare temporizata şi a treia pentru a permite o intervenţie rapidă; • protecţie homopolară direcţională cu două trepte (o treapta pentru punerile la pamant simple, şi a doua treapta pentru duble puneri la pamant); • protectie maximala de curent directionala homopolara; - Pentru racordarea producatorului in plus fata de DG (dispozitiv general) se va prevedea un dispozitiv, denumit Dispozitiv de Interfaţă (DI) in scopul de a garanta separarea instalaţiei de producere de reţeaua de distribuţie în caz de întrerupere de la reţea. Sistemul de protectie SPI asociat DI contine relee de frecvenţă, de tensiune şi eventual de tensiune homopolară. Sistemul de protectie de interfata (SPI) asociat dispozitivului de interfata cuprinde: • functie protectie de tensiune minima /maxima in 2 trepte; • functie protectie de frecventa minima /maxima in 2 trepte; • functie de protectie de maxima de tensiune mediata la 10 minute. - Serviciile interne in compartimentul de racordare se vor asigura din transformatorul monofazat de 4 kVA montat în compartimentul utilizatorului, după întrerupătorul general (DG), spre producător. - Montare analizor pentru monitorizarea calitatii energiei electrice; - In compartimentul utilizator, se vor instala traductoarele de putere activa P, putere reactiva Q, frecventa f si tensiune U montate in compartimentul utilizator. Acestea se vor racorda in circuitele de masura ale transformatoarelor de curent si de tensiune. Semnalele de iesire ale traductoarelor, impreuna cu cel de pozitie al dispozitivului general DG, vor fi disponibile intr-un sir de cleme. De la sirul de cleme pana la UP 2020 LITE amplasat in compartimentul OD, semnalele vor fi transmise printr-un cablu special ecranat, care va face parte impreuna cu traductoarele, din instalatia de utilizare. Lungimea cablului nu trebuie sa depaseasca 20m. - LES 20kV intre centrala si PC in lungime totala de 0,01 km - Posturi trafo si tablouri jt aferente centralei, trafo ≤ 2000kVA - Asigurare accesului la PC 20kV proiectat pentru OD.- | Retele Electrice Banat S.A. | 19753759 | 2024-09-12 | Producator | ORD 59/2013; ORD 208/2018; ORD.19/2023 | 2025-09-12 | VALABIL | 2025 | nu | nu | nu
22 | COMUNA BOCSIG | ÎNFIINȚARE PARC FOTOVOLTAIC ȘI SISTEME FOTOVOLTAICE PENTRU COMUNA BOCSIG, JUDEȚUL ARAD | ARAD | 0.17 | 20 | A20 BIRSA-SEBIS AR | -Din LEA 20 kV Sebis – Birsa zona stalpului nr.115/276/10 (cu racord spre PTA10033) prin realizarea urmatoarelor lucrari: 1. Lucrări finanţate pe baza tarifului de racordare: - Plantare stilp SC15015 intre stalpii nr.115/276/11-115/276/10 (inainte de SP10033) echipat cu separator tripolar 24kV vertical conform DY595 RO, un set de descărcătoare cu ZnO cu disconector, conform DY557 RO ed.2 şi priză de pămînt cu Rp max. 4ohm; - Realizare LES 20kV în lungime de 830 m, intre stalpul proiectat si PA 20kV proiectat, cu cablu de Al 3x185 mmp conform DC4385 RO ed.2, montat în tub conform DS4235 RO şi DS4247 RO şi realizarea de terminale de exterior conform DJ4476 RO ed.4 şi de interior conform DJ4456 RO, în vederea racordării noului PA la LEA 20 kV existentă; - Echiparea compartimentului de racordare din PA 20kV proiectat, cu: - 1 buc. celula modulara de linie – pregatite pentru integrarea in sistemul de telecontrol al OD- de 24kV, 630A, 16 kA(1s), cu separatorde sarcină în SF6 şi CLP, conform DY803/3-LE ed.3 (loc pentru inca o celula modulara de linie sau masura); - 1 buc. celulă de măsură cu separator de sarcină – pregatita pentru integrarea in sistemul de telecontrol OD- conform DY803/4-UTM ed.3, cu două TT 20/0,1 kV, conform DMI031015 RO, clasa de precizie 0,5 şi două TC de 50/5A, conform DM031052 RO, clasa de precizie 0,5S; - Realizarea grupului de măsurare a energiei electrice pe MT, prin montarea unui contor electronic trifazat 2x100V, 5A, clasa de precizie 0.5S, cu curbă de sarcină, cu interfaţă serială RS232, cu sistem de teletransmisie, în montaj indirect (TT 20/0,1kV conform DMI031015 RO, clasa precizie 0,5, TC 50/5A conform DM031052 RO, clasa precizie 0,5S şi cordon de conectare grup de măsurare conform DMI031011 RO). Contorul va fi astfel amplasat încât să fie posibilă citirea lui din exteriorul PA de către consumator cît şi de distribuitor; Echiparea compartimentului de racordare cu un tablou electric pentru servicii auxiliare conform DY3016 RO ed.2, care va fi alimentat de la reţeaua de j.t. a clientului,Instalatia de impamantare interna se leaga de cea externa cu papuci si buloane plasate in pozitii care sa fie usor de identificat. 2. Lucrări finanțate de operatorul de rețea: - Realizarea grupului de măsurare a energiei electrice pe MT, prin montarea unui contor electronic trifazat 2x100V, 5A, cls.0,5S cu curbă de sarcină, cu sistem de teletransmisie, în montaj indirect (TT 20/0,1kV cf.DMI031015 RO, cls.0.5, TC 50/5A conform DM031052 RO, cls.0,5S şi cordon de conectare grup de măsurare cf.DMI031011 RO). Contorul utilizat va fi contor bidirectional, programat cu tarif producator, clasa de exactitate 0,5s pentru energia activa si energia reactiva – montaj indirect, curba de sarcina, alimentare auxiliara si alimentator extern. Pentru imbunatatirea semnalului GSM in vederea transmisiei curbelor de sarcina din contor se va monta in exterior o antena GSM cu castig de semnal. Contorul va fi finantat de catre Rețele Electrice Banat SA si se va amplasa la PC cu posibilitate de sigilare si de va fi astfel amplasat încât este posibilă citirea lui din exteriorul PC atât de către client cît şi de distribuitor. 3. Lucrări finanţate de beneficiar, realizate prin grija lui, ce devin proprietatea acestuia: - Clădirea punctului de alimentare 20kV cu două compartimente: * Compartiment Racordare pentru instalaţiile electrice din gestiunea OD cu exploatare din interior şi cu acces direct din exterior, va avea caracteristici minime echivalente cu cele prevăzute în prescripţiile OD, DG2061RO ed.2 şi DG2092RO şi un gabarit care să permită montarea de inca o celula.Delimitarea între instalaţiile distribuitorului şi cele ale consumatorului este la capetele terminale de racordare a LES 20 kV plecare din compartimentul de racordare al noului PA20kV. Controlul incalzirii in compartimentul de racordare va fi realizat cu ajutorul unui termo-higrostat avind alimentarea cu ee din TSI, sistem de incalzire vertical in celulele de 20 kV si termostat; * Compartiment Beneficiar pentru instalaţiile electrice ale utilizatorului; - Instalaţia de iluminat interior, prize şi instalaţia de legare la pământ a clădirii; - LES 20 kV cît mai scurtă posibil (max. 20m), cu cablu de cupru de secţiune minimă 95 mmp, între celula de măsură din compartimentul de racordare şi celula cu înterupător din compartimentul utilizatorului; - Celulă sosire cu un întrerupător automat fix (sau numai un întrerupător automat debroşabil) în compartimentul utilizatorului; - Întrerupătorul plecare (DG) va fi obligatoriu prevăzut cu următoarele protecții: - protecţie generală maximală de curent la scurtcircuit; - protecţie generală maximală de curent la suprasarcina; - protectie homopolara de curent in doua trepte, contra punerilor la pamant monofazate, respectiv bifazate, cu reglajul corelat cu celelalte protectii din instalatiile RE Banat; - Realizarea instalaţiei de utilizare. Asigurarea izolării fonice, a măsurilor de PSI, a accesului în instalatii şi protecţiei faţă de eventualele inundaţii sau acumulări de gaze, vor fi în responsabilitatea proiectantului, constructorului si proprietarului părţii de construcţie a punctului de allimentare 20 kV. Punctul de alimentare 20kV se va amplasa pe teren proprietate privată, la limita de proprietate şi va avea acces în compartimentul de racordare direct din exterior prin realizarea de către client a unei căi de acces. Traseele reţelelor electrice şi amplasamentul PA proiectat, se vor stabili în cadrul PT de către proiectantul de specialitate, conform avizelor obţinute şi de comun acord cu beneficiarul lucrării, astfel încît să permită accesul pentru mentenanţă şi înlocuirea instalaţiilor electrice defecte în timp util. Proiectul tehnic se va aviza în CTA. Dispozitivul de interfata (DI) din instalatia de productie a utilizatorului = intrerupator automat de categoria AC3 comandat de sistemul de protectie de interfata SPI ce trebuie sa prevada conform ord.132/2020: Valorile maxime şi minime ale tensiunii şi frecvenţei pentru protecţiile de interfaţă aferente instalaţiilor de producere a energiei electrice: -Functia de protectie de tensiune treapta I – valoare: 1.15Un; Temporizare:0.5s. -Functia de protectie de tensiune treapta II – valoare: 0.85Un; Temporizare: 3.2s. -Functia de protectie de frecventa treapta I – valoare 52Hz; Temporizare: 0.5s. -Functia de protectie de tensiune treapta II – valoare 47.5Hz; Temporizare: 0.5s. -Functia de protectie de maxima tensiune (valoarea mediata la 10min)* – valoare 1.1Un; Temporizare 603s** *Această funcţie se activează doar în cazul în care este conţinută în modulul generator (invertor)/generator sincron achiziţionat şi este obligatorie în cazul protecţiilor de interfaţă, externe unităţilor generatoare/instalaţiilor de producere a energiei electrice cu puterea instalată peste 30kVA. ** Timpul de acţionare al protecţiei este dependent de valoarea iniţială şi finală a tensiunii măsurate, respectiv de 10 minute după un timp de demaraj de 3s. In perioada de probe se va monta analizor pentru monitorizarea calitatii energiei electrice clasa A pentru o perioada de cel putin o saptamana. Va trebui prevăzut un dispozitiv de rezervă pentru DI (acesta poate fi DG) care va avea urmatoarele cerinte: Funcția de protectie de rezervă a DI sunt: lipsa tensiune, temporizată la maximum 0,5s maximala de curent care sa asigure declansarea unui alt dispozitiv (de rezervă) capabil să separe generatorul/generatoarele de rețea în cazul în care nu se deschide dispozitivul de interfață. Resetarea dispozitivului de back-up (dupa actionare) se va face numai manual. Dacă invertorul este deja echipat cu un DI intern electromecanic, se permite ca acesta să îndeplinească funcția de declansare de rezerva a DI, cu condițiasă poată primi semnalul de declansare temporizata de la SPI extern. Pentru instalațiile de producție, trebuie să existe întotdeauna cel puțin două dispozitive între generator și rețea, subordonate SPI, din care: - unul execută funcția de DI; - celălalt execută funcția de back-up al DI; - acțiunea combinată a celor două dispozitive separă în mod fiabil generatoarele de rețeaua Distribuitorului atunci cand se impune. Lucrarile, echipamentele, schemele monofilare, necesare pentru indeplinirea cerintelor susmentionate, se vor prevedea intr-o documentatie tehnica, eleborata de catre un proiectat atestat ANRE, ce va fi prezentata pentru accept la Rețele Electrice Banat SA. Realizarea lucrarilor pentru instalatiile din aval de punctul de delimitare este in responsabilitatea utilizatorului si se efectueaza pe cheltuiala acestuia. Traseele rețelelor proiectate, se vor stabili în cadrul proiectului tehnic de către proiectantul de specialitate, conform avizelor obţinute şi de comun acord cu beneficiarul lucrării, astfel încît să permită accesul pentru mentenanţă şi înlocuirea instalaţiilor electrice defecte în timp util. Proiectul tehnic se va aviza în CTE a Rețele Electrice Banat. Se respectă distanțele de siguranță conform Ordin ANRE 239/19 Normă tehnică privind delimitarea zonelor de protecţie şi de siguranţă aferente capacităţilor energetice. | Retele Electrice Banat S.A. | 24550164 | 2024-09-20 | Prosumatori <= 400 kW cu emitere ATR | ORD 59/2013; ORD 228/2018; ORD.19/2022 | 2025-09-20 | VALABIL | 2025 | nu | nu | nu
23 | CAT SOLAR PARC 4 | CEF CAT SOLAR PARC 4 | TIMIS | 34.56 | 110 | LEA 110KV COVACI-ORTISOARA | -Conform lucrarii: L.24 / 2023 studiu de solutie - elaborata de S.C. QMB S.R.L. si avizata de Retele Electrice Banat SA cu documentul Aviz CTE nr. 43/4/02.07.2024, tinand seama de situatia energetica din zona precum si de datele solicitate de utilizator Racordare la SEN se va face prin Racordarea la tensiunea 110kV prin realizarea unei stații noi 110kV de tip Intrare-Iesire pe LEA 110kV Covaci -Ortisoara cu amplasarea statiei direct langa LEA 110kV, cu realizarea urmatoarel lucrari: I. Lucrari pe tarif de racordare conform Ordin ANRE nr 59/2013 cu modificarile si completarile ulterioare : - realizare statie electrica de conexiune 110 kV conectata intrare – ieşire in LEA 110kV Covaci Ortisoara in dreptul stalpilor 85-86, integrata in sistemul de telecontrol existent al Operatorului de Distributie; Statia de conexiune intrare-iesire va fi prevăzuta cu: doua celule 110 kV echipate complet, fiecare cu cate un întrerupător cu comanda unitripolara si RAR monofazat; - separator 110 kV de by-pass in amonte de celulele de linie sosire din LEA; - bară colectoare 110 kV simplă sectionata cu doua separatoare; - celula de 110 kV plecare spre utilizator echipata cu separator 110 kV și grup de măsură; contorul se va achizitiona si monta de catre OD; - protecții adecvate liniilor în celulele de linie plecare spre stațiile adiacente, inclusiv protectii - servicii interne c.c. şi c.a.: serviciile interne de c.c. se vor asigura printr-o stație de energie, iar serviciile de c.a. 0,4 kV se vor asigura din instalațiile Utilizatorului, cu rezervare prin grup electrogen; - container amplasat la limita de proprietate cu acces din drumul de exploatare existent pentru echipamentele secundare; - echipamente telecomunicații, echipament central de teleconducere a stației; - instalație de legare la pământ; - sistem de supraveghere antiefracție; - gard de împrejmuire şi drum de acces, etc. - montare analizor pentru monitorizarea calității energiei electrice; Echipamentul trebuie să asigure în principal cerințele tehnice din specificațiile OD. Terenul necesar realizarii statiei de conexiuni 110 kV CEF Cornesti va fi pus la dispozitia Retele Electrice Banat cu titlu gratuit si se va acorda drept de uz, servitute si superficie pe toata existenta instalatiei de racordare. Pentru personalul Retele Electrice Banat se va asigura drum de acces la statia de conexiuni proiectata prin grija utilizatorului. Statia de conexiuni Cornesti va avea pe celula de 110 kV linie Covaci: • Protectia de baza: protectie de distanta completata cu protectie diferentiala de linie • Protectia de rezerva: protecţie maximală de curent, direcţională, cu minimum două trepte de curent şi de timp, cu temporizare selectabilă: independentă şi/sau invers dependentă de curent si protecţie maximală de curent homopolar, direcţională, cu minimum două trepte de curent şi de timp. Celula de 110 kV linie Ortisoara din statia de conexiuni Cornesti va avea urmatoarele protectii: • Protectia de baza: protectie de distanta completata cu protectie diferentiala de linie • Protectia de rezerva: protecţie maximală de curent, direcţională, cu minimum două trepte de curent şi de timp, cu temporizare selectabilă: independentă şi/sau invers dependentă de curent si protecţie maximală de curent homopolar, direcţională, cu minimum două trepte de curent şi de timp. Cele doua LEA 110 kV care rezulta prin sectionarea Circuitului LEA 110 kV Covaci - Ortisoara sunt: LEA 110 kV Covaci –Cornesti – 10,3 km - si LEA 110 kV Cornesti – Ortisoara - 12,92 km Conform NTE 001/12/00 sunt necesare in acest caz urmatoarele protectii in statiile Covaci si Ortisoara: • Protectia de baza: protectie diferentiala de linie completata cu protectie de distanta • Protectia de rezerva: protecţie maximală de curent, direcţională, cu minimum două trepte de curent şi de timp, cu temporizare selectabilă: independentă şi/sau invers dependentă de curent si protecţie maximală de curent homopolar, direcţională, cu minimum două trepte de curent şi de timp. In consecinta in statiile Covaci si Ortisoara se vor adauga, pe langa protectiile existente si o protectie protectie diferentiala de linie, asigurandu-se si lucrarile de configurare si parametrizare a noilor relee de protectie. În vederea asigurării căii de comunicație pentru protecția diferențială între st. 110kV Statie Cornesti” CEF Cornesti și stațiile adiacente 110kV Covaci și Ortisoara se va monta un cablu de tip ADSS pozat la baza primei console a stâlpilor existenți. Se va inlocui conductorul de protectie clasic existent : LEA 110 kV Covaci –Cornesti – 10,3 km - si LEA 110 kV Cornesti – Ortisoara - 12,92 km pentru asigurarea cailor de comunicatie pentru PDL si integrare in SCADA La intocmirea documentatiei de proiectare faza PTE se va realiza o expertiza tehnica pentru solutia de racordare aleasa de catre utilizator la emiterea avizului tehnic de racordare. Volumul de lucrari rezultat ca fiind necesar in urma expertizei si costurile alocate vor fi cuprinse in proiectul faza PTE iar tariful de racordare se va actualiza corespunzator acestora. II. Lucrări ce se realizeaza prin grija și pe cheltuiala utilizatorului : - realizare celula 110 kV cu intrerupător dupa punctul de delimitare (cu rol de dispozitiv general, dispozitiv de interfață cu protecțiile aferente) - stație de transformare 110 kV/MT aferentă utilizatormin configurartie spate in spate; - realizare căi de comunicație de la instalațiile de monitorizare și instalațiile de reglaj secundar ale noii centrale până la interfața cu Transelectrica; - integrarea dispozitivului general in sistemul de telecontrol al OD pentru transmitere pozitie intrerupator; - montare analizor pentru monitorizarea calității energiei electrice. Dispozitivul general se montează la o distanta de maxim 50 m fata de separatorul de linie aferent celulei de masura ce asigura delimitarea dintre instalatia de racordare si cea de utilizare.- | Retele Electrice Banat S.A. | 17694635 | 2024-09-24 | Producator | ORD 59/2013; ORD 208/2018; ORD.19/2023 | 2025-09-24 | VALABIL | 2025 | Realizarea lucrărilor de întărire cu caracter gene criteriului cu N-1 elemente în funcțiune în RED 110kV: Reconductorare LEA 110 kV Ortisoara CEF Cornesti l=12,92 km conductor cu capacitate marita ,, Iminim850A Reconductorare LEA 110kV Sacalaz Bucovina l=4,977 km; 1,54 km conductor cu capacitate marita Iminim850A si 3,437 km conductor cu capacitate marita Iminim=1000A ,, Reconductorare LEA 110 kV Calacea Satchinez l=5,816 km; 5,115 km conductor cu capacitate marita Iminim 850A si 0,701 km conductor cu capacitate marita Iminim=1000A ,, Reconductorare LEA 110 kV Ortisoara Calacea l=12,881 km;12,180 km conductor cu capacitate marita Iminim850A si 0,701 km conductor cu capacitate marita Iminim=1000A ,, Reconductorare LEA 110 kV Satchinez Sacalaz l=22,711 km conductor cu capacitate marita Iminim=1000A LEA 110 kV noua Covaci Sacalaz l=11,8 km ,, LEA 110 kV noua CEF Cornesti Covaci l=10,3 km ,, Reconductorare LEA 110 kV Freidorf Fratelia l=6,504 km conductor cucapacitate marita Iminim850A ,, Reconductorare LEA 110 kV Sacalaz Freidorf =6,542 km conductor cu capacitate marita Iminim850A ,, Total= 94,451 km Punerea sub tensiune in ipotezele analizare in studiul de solutie a CEF Cornesti este conditionata de realizarea lucrarilor, necesare pentru respectarea criteriului cu N-1 elemente in functiune. Utilizatorul a optat pentru prevederile ord. 81/2022 cu referire la limitarea operationala tinand cont de contingentele la care au rezultat suprasarcini in RED. Ținând cont de faptul ca la N-1 CEF Cornesti va trebui să fie deconectată pentru a nu se produce suprasarcini pe linii, va trebui realizată automatica de declanșare automată a centralei. Sistemul propus va deconecta centrala la aparitia oricarei conditii ce poate conduce la suprasolicitarea elementelor de retea. Automatizarea implementata va deconecta CEF proiectata in situatia in care sistemul functioneaza cu N-1 elemente in functiune, iar elementul deconectat conduce la suprasolicitarea unuia sau mai multor elemente ramase in functiune. Conform procedurii privind “Cerințele tehnice pentru realizarea Automatizarii de Limitare Operaționala” (ALO) pusa la dispozitie de OTS si prezentata in Anexa J, trebuie respectate urmatoarele: ,,Echipamentele din componența ALO care comandă limitarea puterii evacuate se instalează la utilizator, în centrală și în instalațiile OTS/OD. ,,Datele necesare logicii de acționare a ALO se achiziționează din stații electrice ale OTS/OD, de la toate echipamentele de rețea care prin declanșare/deconectare pot produce suprasarcini pe alte echipamente din rețele. Menținerea siguranței în funcționare a SEN impune ca temporizarea totală, de la elementul deconectat, care provoacă suprasarcini, la reducerea sau oprirea totală a centralei să fie mai mică decât timpul critic determinat prin calcul în analizele de system Automatica de limitare operationala isi propune ca in condtiile in care apareo informatie de deconectare a unui element de retea, care conform rezultatelor calculului de circulatii de putere, are ca efect posibilitatea de aparitie a suprasarcinilor pe anumite elemente de retea, sa se comande declansarea/limitarea puterii CEF. Monitorizarea în timp real a contingenței periculoase sau/și a circulației de putere pe un element de rețea necesită montarea unui echipament de culegere, prelucrare și transmitere date, de tip Remote Terminal Unit(RTU) în stațiile de transformare identificate în studiul de soluție, ca fiind in situatia de a avea elemente, care ar putea ajunge in suprasarcina. Astfel in momentul in care, unul din elementele de retea care pot genera suprasarcini, primeste o comanda de declansare, aceasta comanda este multiplicata si dirijata printr-un RTU spre un ruter si apoi printr-un modem este transmisa spre CEF . Preluarea poziției întreruptorului sau întreruptoarelor se va face de la contactele auxiliare din dispozitivele de acționare (stații poligonale sau 1½ întreruptoare pe circuit) și trebuie aplicată pe intrări binare duale ale RTU, intrări prevăzute cu optocuploare și posibilități adecvate de reglare a pragului de acționare și de filtrare a vibrațiilor. Trebuie utilizate contacte auxiliare de semnalizare (CSA), libere de potențial, destinate exclusiv ALO, separate de cele utilizate de sistemele de protecție, control și automatica ale liniei. Se recomandă montarea dulapului ALO în stație cât mai aproape de elementul monitorizat (de preferat în cabina cu protecții, dacă spațiul permite). În cazul în care dulapul/cofretul ALO se montează la depărtare de cabinele de protecție, trebuie prevăzute prin proiect media-convertoare electric/optic pentru fiecare semnal binar, atât la sursă, cât și la nivelul RTU. Acest lucru se va cunoaste in detaliu la faza PTE a proiectului. Preluarea semnalelor de declanșare trifazată prin protecția grupa 1, protecția grupa 2, PDB și DRRI trebuie realizată pe intrări binare ale ALO, dotate cuoptocuploare și prevăzute cu posibilități adecvate de reglare a pragului de acționare și de filtrare a vibrațiilor. Dacă sunt necesare relee auxiliare de multiplicare, acestea trebuie să fie rapide (pentru încadrarea în timpul critic de reducere/declanșare centrală), corespunzătoare montării în instalațiile OTS/OD și incluse în proiectul ALO. Cablul de fibră optică trebuie să fie cuprins în proiectul ALO. In statia 110/mt kv CEF Cornesti, semnalul este receptionat de un RTU care-l transforma in comanda de declansare a intrerupatorului de 110kv al transformatorului 110/mt al statiei centralei. La faza PTE a proiectului CEF si implicit a automatizarii ALO, se vor avea in vedere toate prevedrile din documentatia TE “ conținut cadru privind cerințele de realizare a automaticii de limitare operațională ”. Pentru realizarea automaticii de limitare operationala este nevoie de realizarea unei cai de comunicatie intre fiecare statie de transformare in care se regasesc elementele care prin deconectare pot crea congestii si statia 110 kv a CEF . Aceste cai de comunicatie se vor realiza prin FO ADSS pozata pe stalpii LEA 110 kv in cauza. In conditiile in care apare o informatie care poate conduce la o suprasarcina pe oricare din LEA predefinite ca putand intra in suprasarcina , automatica de limitare operationala, va declansa/limita puterea CEF. Initierea declansarea/limitare centralei va avea loc la primirea comenzii de declansare a unui element care poate sa produca suprasarcina (fara verificarea faptului ca a aparut suprasarcina) . Pentru minimizarea timpilor de functionare a automatizarii ALO, se poate avea in vedere ca initierea declansarii/limitarii CEF sa aiba loc odata cu emiterea impulsului de declansare de la oricare din protectiile care declanseaza intrerupatoarele liniilor si nu de la CSA intrerupator declansat . Toate aceste detalii se vor analiza, se vorprezenta si se vor aviza de OD/OT, la faza PTE a ALO. In acest fel s-a realizat practic o declansare ultrarapida a CEF, fata de momentul cand a fost transmisa comanda de declansare a unui element de retea care poate genera suprasarcini pe alte elemente de retea. Centrala va ramane deconectata pana la disparitia cauzei care a generat deconectarea si conectarea ei, la comanda dispecerului. Elementele de retea ale caror declansare conduce la functionarea automaticii sunt: ELEMENT DECLANSAT ,,ELEMENT IN SUPRASARCINA ,,P evacuate centrala V1 ,, LEA 110 kV Ortisoara Calacea ,,LEA 110 kV Ortisoara CEF Cornesti ,,0 ,, LEA 110 kV Sacalaz Satchinez ,,LEA 110 kV Ortisoara CEF Cornesti ,,0 ,, LEA 110 kV Satchinez Calacea ,,LEA 110 kV Ortisoara CEF Cornesti ,,0 ,, Trafo 400/110 kV Sacalaz ,,LEA 110 kV Sacalaz Bucovina ,,0 ,, Trafo 400/110 kV Timisoara ,,LEA 110 kV Sacalaz Bucovina ,,0 ,, LEA 110 kV Covaci - CEF Cornesti ,,LEA 110 kV Calacea Satchinez ,,0 ,, LEA 110 kVCovaci - CEF Cornesti ,,LEA 110 kV Ortisoara Calacea ,,0 ,, LEA 110 kV Covaci - CEF Cornesti ,,LEA 110 kV Satchinez Sacalaz ,,0 ,, LEA 110 kV Fratelia Freidorf ,,LEA 110 kV Sacalaz Bucovina ,,0 ,, LEA 110 kV Ortisoara Calacea ,,Lea 110 kV Covaci Sacalaz ,,0 ,, LEA 110 kV Ortisoara Calacea ,,Lea 110 kV CEF Cornesti - Covaci ,,0 ,, LEA 110 kV Sacalaz Covaci ,,LEA 110 kV Calacea Satchinez ,,0 ,, LEA 110 kV Sacalaz Covaci ,,LEA 110 kV Ortisoara Calacea ,,0 ,, LEA 110 kV Sacalaz Covaci ,,LEA 110 kV Satchinez Sacalaz ,,0 ,, LEA 110 kV Sacalaz Freidorf ,,LEA 110 kV Sacalaz Bucovina ,,0 ,, Cupla longitudinala 110 kV intre 1A si 1B statia Sacalaz ,,LEA 110 kV Freidorf Fratelia ,,0 ,, Cupla longitudinala 110 kV intre 1A si 1B statia Sacalaz ,,LEA 110 kV Sacalaz Freidorf ,,0 ,, LEA 110 kV Sacalaz Satchinez ,,LEA 110 kV Covaci Sacalaz ,,0 ,, LEA 110 kV Sacalaz Satchinez ,,LEA 110 kV CEF Cornesti Covaci ,,0 ,, LEA 110 kV Sacalaz Bucovina ,,LEA 110 kV Sacalaz Freidorf ,,0 ,, LEA 110 kV Sacalaz Cetate ,,LEA 110 kV Sacalaz Bucovina ,,0 ,, LEA 110 kV Satchinez Calacea ,,LEA 110 kV Covaci Sacalaz ,,0 ,, LEA 110 kV Satchinez Calacea ,,LEA 110 kV CEF Cornesti Covaci ,,0 ,, LEA 110 kV Timisoara Cetate inchiderea intrerupatorului in Fantanele spre Ortisoara ,,LEA 110 kV Sacalaz Bucovina LEA Sacalaz Covaci | nu | nu
24 | STELIAN-FLORIN MIHU | locuinta | ARAD | 0.004 | 0,4 | PTA 10890 ADEA COLONIE | Loc de consum si producere existent, bransament monofazic..Din PTA 20/0.4kV, 100kVA, nr.10890, din LEA 0.4kV prin realizarea urmatoarelor lucrari: 1.-lucrari finantate prin grija si pe cheltuiala operatorului de distributie: - montare pe soclu la limita de proprietate beneficiar, a unui BMPT-63A standardizat; - realizare grup masura energie electrica prin montarea in BMPT a unui contor electronic trifazat bidirectional si programarea sa cu tarif producator; 2.- lucrari finantate in baza tarifului de racordare, conform prevederilor Ord. ANRE 59/2013 cu modificarile si completarile ulterioare: - dezafectarea vechii cai de alimentare cu energie electrica si recuperarea contorului monofazat bidirectional existent; - pozare cablu Al 3x25+16C, conform DC 4126RO, in tub protectie, din LEA 0.4kV la BMPT, in lungime de cca. 30m, din care cca. 18m canalizre zona nepavata; 3. lucrari de realizat prin grija si pe cheltuiala beneficiarului: - priza de pamant a BMPT; - coloana jt intre BMPT si TG beneficiar | Retele Electrice Banat S.A. | 24615598 | 2024-09-24 | Prosumatori <= 400 kW cu emitere ATR | ORD 59/2013; ORD 228/2018; ORD.19/2022 | 2025-09-24 | VALABIL | 2025 | nu | nu | nu
25 | ORASUL GATAIA | Siteme fotovoltaice in regim de autoconsum pentru UAT Gataia, judetul Timis | TIMIS | 0.4 | 20 | A20 GATAIA-GATAIA TM | -Consta într-un PC anvelopa 20kV pus la dispozitie de catre beneficiar, cu masura MT racordat la LEA A20 kV GATAIA din statia 110/20kV GATAIA , cu realizarea urmatoarelor lucrari: 1. Stalpul Nr. 62/4 se va echipa cu : - separator vertical DY 595 RO, descarcatori cu oxid de zinc conform DY557 RO; - Suport descarcator; - Realizarea prizei de pamant cu Rp<4ohmi. - Se va poza (in domeniul public) un cablu de medie tensiune tripolar cu elice vizibila pentru montare subterana, izolat in polietilena reticulara de grosime redusa, Al 3x1x185 mmp, cu ecran in tub de aluminiu sub invelis de PVC sau PE (cf. DC 4385 RO), in lungime de 335 m (din care 10m pe stalpul existent , 20m foraj cale ferata ,15 m foraj cana, 5 m foraj drum , 10 in punctul de conexiune ,275 m spatiu verde ) pana la punctul de conexiune 20kV proiectat. - Realizarea 1 buc. set mansoane MT; - Cablul se va poza in sapatura deschisa la o adincime de 0.8-1 m, protejat in tub de polietilena reticulara, acoperit cu un strat de nisip de 20 cm masurat de la partea superioara a tubului, semnalizat cu benzi avertizoare cf. DS4235RO si DS4247RO. - Cablul se va poza in sapatura deschisa la o adincime de 0.8-1 m, protejat in tub de polietilena reticulara, acoperit cu un strat de nisip de 20 cm masurat de la partea superioara a tubului, semnalizat cu benzi avertizoare cf. DS4235RO si DS4247RO. 2. Echipare PC 20kV compartiment racordare pus la dispozitie de beneficiar: - 1 buc. celule modulare de linie de 24kV, 630A, 16 kA(1s), cu separator de sarcină în SF6 şi CLP, conform DY803/2-LE ed.3 ,telecontrolate,compartimentul trebuie sa permita o dezvoltare ulterioara cu inca o celula de linie; - 1 buc. celulă de măsură cu separator de sarcină, conform DY803M/316-UTM ed.2, cu două TT 20/0,1 kV, conform DMI031015 RO, clasa de precizie 0,5 şi TC de 50/5A ( DY808) , conform DMI031052 RO , clasa de precizie 0,2s. , clasa de precizie 0,2s. - rezistente in celulele MT – 2 buc. si termohigrostat in PT – 2 buc.; PC va fi amplasat astfel incat accesul in el sa fie direct din domeniul public; II. Lucrări finanţate de beneficiar, realizate prin grija lui, ce devin proprietatea acestuia, conform Ordin nr. 59/2013: 1). LES 20 kV cat mai scurtă posibil (l<=20m), cu cablu de cupru de secţiune minimă 95 mmp, între celula de măsură din compartimentul de racordare şi celula cu înterupător din compartimentul utilizatorului. 2). Celulă sosire cu un separator tripolar şi a unui întrerupător automat fix (sau numai un întrerupător automat debroşabil) în compartimentul utilizatorului. Întrerupătorul va fi obligatoriu prevăzut cu sistem de protecţie generală maximală de curent şi împotriva defectelor de punere la pămînt, cu reglajul corelat cu celelalte protecţii din instalaţiile SC Retele Electrice Banat SA-Zona MT/jt Timisoara. 3). Instalaţia de iluminat interior, prize şi instalaţia de legare la pământ a clădirii punctului de conexiune. Măsurarea energiei electrice se va face la MT, cu contor electronic trifazat bidirectional 2x100V, 5A, clasa de precizie 0.5S, cu curbă de sarcină, cu interfaţă serială RS232, cu sistem de teletransmisie, în montaj indirect (TT 20/0,1kV conform DMI031015 RO, clasa precizie 0,5, TC de 50/5A ( DY808 , conform DMI031052 RO , clasa de precizie 0,2s. , cordon de conectare grup de măsurare conform DMI031011 RO). 4) 1 buc trafo 20/0,4 kV. Delimitarea între instalaţiile distribuitorului şi cele ale consumatorului este la capetele terminale de racordare a LES 20 kV plecare din compartimentul de racordare al noului punct de conexiune. Traseele reţelelor electrice şi amplasamentul PC se vor stabili în cadrul proiectului tehnic de către proiectantul de specialitate, conform avizelor obţinute şi de comun acord cu beneficiarul lucrării, astfel încît să permită accesul pentru mentenanţă şi înlocuirea instalaţiilor electrice defecte în timp util. Proiectul tehnic se va aviza în Comisia Tehnică de Avizare a Retele Electrice Banat S.A Zona Reţea MT/jt Timisoara . Materialele şi echipamentele care se utilizează la realizarea instalaţiei trebuie să fie noi, omologate sau certificate, după caz, dacă acest lucru este prevăzut în specificaţiile tehnice unificate, în conformitate cu procedurile aplicabile în Retele Electrice Banat S.A . Incaperea pusa la dispozitie de catre beneficiar trebuie sa aiba urmatoarele dimensiuni: 2,5x3 m (Lxl) si inaltime de minim 2,2 m. Constructia incaperii trebuie realizata conform DG10061RO, DG2061RO ed.2 si DG2092RO (pereti, acoperis, podea, sistem ventilatie, usa, finisaje). Celelalte materiale şi echipamente, pentru care nu sunt elaborate specificaţii tehnice unificate, trebuie sa fie noi, compatibile cu starea tehnică a instalaţiei, să îndeplinească cerinţele specifice de fiabilitate şi siguranţă.- | Retele Electrice Banat S.A. | 24832336 | 2024-09-25 | Prosumatori <= 400 kW cu emitere ATR | ORD 59/2013; ORD 228/2018; ORD.19/2022 | 2025-09-25 | VALABIL | 2025 | nu | nu | nu
26 | COMUNA GAVOJDIA | STATIE SI CEF | TIMIS | 0.1573 | 20 | A20 CRIVINA-LUGOJ TM | -Consta într-un PC anvelopa 20kV pus la dispozitie de catre beneficiar, cu masura MT racordat la LEA A20 kV Crivina din statia 110/20kV Lugoj , cu realizarea urmatoarelor lucrari: - Stalpul existent Nr 260/24 se va echipa cu separator vertical DY 595 RO, descarcator cu oxid de zinc conform DY557 RO si realizarea prizei de pamant cu Rp<4ohmi. - Se va poza (in domeniul public) un cablu de medie tensiune tripolar cu elice vizibila pentru montare subterana, izolat in polietilena reticulara de grosime redusa, Al 3x1x185 mmp, cu ecran in tub de aluminiu sub invelis de PVC sau PE (cf. DC 4385 RO), in lungime de 450 m (din care 10m pe stalpul existent, 10m in punctul de conexiune restul spatiu verde,) pana la punctul de conexiune 20kV proiectat. -Cablul se va poza in sapatura deschisa la o adincime de 0.8-1 m, protejat in tub de polietilena reticulara, acoperit cu un strat de nisip de 20 cm masurat de la partea superioara a tubului, semnalizat cu benzi avertizoare cf. DS4235RO si DS4247RO. -Cablul se va poza in sapatura deschisa la o adincime de 0.8-1 m, protejat in tub de polietilena reticulara, acoperit cu un strat de nisip de 20 cm masurat de la partea superioara a tubului, semnalizat cu benzi avertizoare cf. DS4235RO si DS4247RO. • Echipare PC 20kV compartiment racordare pus la dispozitie de beneficiar: - 1 buc. celule modulare de linie de 24kV, 630A, 16 kA(1s), cu separator de sarcină în SF6 şi CLP, conform DY803/2-LE ed.3 ,telecontrolate ,compartimentul trebuie sa permita o dezvoltare ulterioara cu inca o celula de linie; - 1 buc. celulă de măsură cu separator de sarcină, conform DY803M/316-UTM ed.2, cu două TT 20/0,1 kV, conform DMI031015 RO, clasa de precizie 0,5 şi 2 buc. TC de 10/5A ( DY4131/1) , conform DMI031014 RO , clasa de precizie 0,5s. - rezistente in celulele MT – 2 buc. si termohigrostat in PT – 2 buc.; PC va fi amplasat astfel incat accesul in el sa fie direct din domeniul public; II. Lucrări finanţate de beneficiar, realizate prin grija lui, ce devin proprietatea acestuia, conform Ordin nr. 59/2013: 1). LES 20 kV cît mai scurtă posibil (l≤20m), cu cablu de cupru de secţiune minimă 95 mmp, între celula de măsură din compartimentul de racordare şi celula cu înterupător din compartimentul utilizatorului 2). Celulă sosire cu un separator tripolar şi a unui întrerupător automat fix (sau numai un întrerupător automat debroşabil) în compartimentul utilizatorului. Întrerupătorul va fi obligatoriu prevăzut cu sistem de protecţie generală maximală de curent şi împotriva defectelor de punere la pămînt, cu reglajul corelat cu celelalte protecţii din instalaţiile SC E-Distribuţie Banat SA-Zona MT/jt Timisoara 3). Instalaţia de iluminat interior, prize şi instalaţia de legare la pământ a clădirii punctului de conexiune Măsurarea energiei electrice se va face la MT, cu contor electronic trifazat bidirectional 2x100V, 5A, clasade precizie 0.5S, cu curbă de sarcină, cu interfaţă serială RS232, cu sistem de teletransmisie, în montaj indirect (TT 20/0,1kV conform DMI031015 RO, clasa precizie 0,5, TC 10/5A(DY4131/1) conform DMI031014 RO, clasa precizie 0.5S, cordon de conectare grup de măsurare conform DMI031011 RO). 4) 1 buc trafo 20/0,4 kV Delimitarea între instalaţiile distribuitorului şi cele ale consumatorului este la capetele terminale de racordare a LES 20 kV plecare din compartimentul de racordare al noului punct de conexiune. Traseele reţelelor electrice şi amplasamentul PC se vor stabili în cadrul proiectului tehnic de către proiectantul de specialitate, conform avizelor obţinute şi de comun acord cu beneficiarul lucrării, astfel încît să permită accesul pentru mentenanţă şi înlocuirea instalaţiilor electrice defecte în timp util. Proiectul tehnic se va aviza în Comisia Tehnică de Avizare a Retele Electrice Banate S.A – Zona Reţea MT/jt Timisoara . Materialele şi echipamentele care se utilizează la realizarea instalaţiei trebuie să fie noi, omologate sau certificate, după caz, dacă acest lucru este prevăzut în specificaţiile tehnice unificate, în conformitate cu procedurile aplicabile în Retele Electrice Banat S.A România. Celelalte materiale şi echipamente, pentru care nu sunt elaborate specificaţii tehnice unificate, trebuie sa fie noi, compatibile cu starea tehnică a instalaţiei, să îndeplinească cerinţele specifice de fiabilitate şi siguranţă. ,,Incaperea pusa la dispozitie de catre beneficiar trebuie sa aiba urmatoarele dimensiuni: 2,5x3 m (Lxl) si inaltime de minim 2,2 m.- | Retele Electrice Banat S.A. | 24650818 | 2024-09-30 | Prosumatori <= 400 kW cu emitere ATR | ORD 59/2013; ORD 228/2018; ORD.19/2022 | 2025-09-30 | VALABIL | 2025 | nu | nu | nu
27 | DUMITRU CIRDEI | casa | TIMIS | 0.005 | 0,4 | T 11728 | Bransament electric monofazat existentNu este cazulBransament subteran monofazat proiectat din LEA JT existenta realizata cu cablu 3x70+54,6, alimentata din postul T 11728 20/0,4 kV-400 kVA. Bransamentul se va realiza din stalpul SE existent cu cablu 1x25+16C (cf. DC 4125 RO), in lungime de 34 m (cablul se va poza in tub tip DS 4247/4/5/6) din care: 10 m pe stalp (la coborarea de pe stalp fixarea cablului se va face cu coliere zincate sau din inox si se va proteja prin profil U tip Retele electrice Banat pâna la inaltimea de 3 m) 14 m sap. tip A in zona verde , 2 m sap. tip A in zona trotuar beton , 6 m pozat prin foraj, protejat in tub (cf. DS 4235) si 2 m in BMPM-ul-63A echipat conform FT124MAT si montat pe perete , amplasat la limita de proprietate, cu acces din domeniul public. Necesar montare contor bidirectional programat pentru tarif de producator in BMPM-ul nou proiectat. BMP-ul se va lega la o priza de pamânt cu valoarea de maxim 4 ohmi realizata prin grija beneficiarului. Se vor pastra distantele normate fata de celelalte retele de utilitati. * Materialele si echipamentele care se utilizeaza la realizarea instalatiei trebuie sa fie conforme cu cerintele din specificatiile tehnice unificate Retele Electrice Banat S.A . Celelalte materiale si echipamente pentru care nu sunt elaborate specificatiitehnice unificate, trebuie sa fie noi, compatibile cu starea tehnica a instalatiei, sa indeplineasca cerintele specificede fiabilitate si siguranta. **Instalatia de utilizare a clientului (priza de pamint, de maxim 4 ohmi, calea de curentdintre locul de delimitare si locul de consum al solicitantului) se recomanda a se realiza cu cablu electric avandsectiunea minima de 25 mmp, pozat inaintea executiei lucrarilor stabilite prin prezentul aviz tehnic de racordare. ***Clientul va depune dosar definitiv pentru instalatia electrica de utilizare in aval de punctul de delimitare. Dosarul definitiv va fi elaborat de catre un electrician autorizat ANRE, prin grija si cheltuiala consumatorului. ****In cazul in care instalatia de racordare si/sau deviere ocupa/traverseaza terenuri private se vor constitui/recunoastedrepturile reale de superficie/uz si servitute, dupa caz, in favoarea Retele Electrice Banat S.A , aferente imobilelor afectate de instalatia de racordare/capacitatile deviate. ******* Conform Ordin ANRE 23/09.03.2022, costul mediu pentru realizarea unui bransament monofazat subteran din LEA sau bransament mixt este de 2060 lei. | Retele Electrice Banat S.A. | 24616353 | 2024-09-30 | Prosumatori <= 400 kW cu emitere ATR | ORD 59/2013; ORD 228/2018; ORD.19/2022 | 2025-09-30 | VALABIL | 2025 | nu | nu | nu
28 | COMUNA SOCODOR | INFIINTARE PARC FOTOVOLTAIC PENTRU AUTOCONSUM IN COMUNA SOCODOR, JUDETUL ARAD | ARAD | 0.15 | 0,4 | PTA 10825 SOCODOR ARTEZIANA II | -Din PTA 20/0.4kV, 100kVA, nr.10825, din CD a PTA prin realizarea urmatoarelor lucrari: 1.- lucrari intarire in amonte de punctul de racordare: - amplificare PTA 10825 prin inlocuirea transformatorului 100kVA existent cu un transformator 20/0.4kV, 250kVA; - inlocuire esafodaj PTA cu unul dimensionat pentru noul transformator; refacere coloana trafo existenta folosind cabluri unipolare Al 3x1x240+1x150mmp, pozate in tub protectie, lungime cca. 12m; inlocuire cutie distributie existenta cu o CD1-6 echipata cu intrerupator general de 400A reglabil, loc concentrator, separatoare verticale actionare pol cu pol si loc masura generala echipata cu 3xTC=400/5A; - preluarea plecarilor existente in noua cutie distributie; 2.-lucrari finantate prin grija si pe cheltuiala operatorului de distributie: - montare pe soclu in zona adiacenta obiectivului a unui BMPTi-250A conform FT-133MAT, echipat cu 3xTC=250/5A clasa precizie 0.5s; - realizare grup masura energie electrica prin montarea in BMPTi a unui contor electronic trifazat in montaj semidirect; 3.- lucrari finantate in baza tarifului de racordare, conform prevederilor Ord. ANRE 59/2013 cu modificarile si completarile ulterioare: - pozare cablu Al 3x240+150N, conform DC 4146RO, in tub protectie, din CD a PTA 10825 la BMPTi, in lungime de cca. 315m, din care cca. 290m canalizare zona nepavata, cca. 3m zona pavata, respectiv cca. 12m subtraversari, 2 tronsoane; 4. lucrari de realizat prin grija si pe cheltuiala beneficiarului: - priza de pamant a BMPTi; - coloana jt intre BMPTi si TG beneficiar. | Retele Electrice Banat S.A. | 24728936 | 2024-09-30 | Prosumatori <= 400 kW cu emitere ATR | ORD 59/2013; ORD 228/2018; ORD.19/2022 | 2025-09-30 | VALABIL | 2025 | nu | nu | nu
29 | ALBULESCU MARIANA CLAUDIA | LOCUINTA SI CENTRALA ELECTRICA FOTOVOLTAICA - PROSUMATOR | ARAD | 0.015 | 0,4 | PTA 3708 FISCUT COM 2 | -Din PTA 20/0.4kV, 100kVA, nr.3708, din LEA 0.4kV prin realizarea urmatoarelor lucrari: 1.-lucrari finantate prin grija si pe cheltuiala operatorului de distributie: - montare pe fatada la limita de proprietate beneficiar, a unui BMPT-32A standardizat; - realizare grup masura energie electrica prin montarea in BMPT a unui contor electronic trifazat bidirectional si programarea sa cu tarif producator; 2.- lucrari finantate in baza tarifului de racordare, conform prevederilor Ord. ANRE 59/2013 cu modificarile si completarile ulterioare: - dezafectarea vechii cai de alimentare cu energie electrica si recuperarea contorului monofazat existent; - montare consola metalica de acoperis pe cladirea beneficiarului; - pozare cablu Al 4x16mmp, conform DC 4183RO, din LEA 0.4kV la BMPT, in lungime de cca. 35m; 3. lucrari de realizat prin grija si pe cheltuiala beneficiarului: - priza de pamant a BMPT; - coloana jt intre BMPT si TG beneficiar. | Retele Electrice Banat S.A. | 24774400 | 2024-10-01 | Prosumatori <= 400 kW cu emitere ATR | ORD 59/2013; ORD 228/2018; ORD.19/2022 | 2025-10-01 | Valabil | 2025 | nu | nu | nu
30 | ORASUL FAGET | INFIINTARE PARC FOTOVOLTAIC IN VEDEREA PRODUCERII ENERGIEI ELECTRICE DIN SURSE REGENERABILE DE TIP SOLAR, PENTRU AUTOCONSUM - ORASUL FAGET, JUDETUL TIMIS | TIMIS | 0.34888 | 20 | A20 BRANESTI-FAGET TM | -Consta într-un PC anvelopa 20kV pus la dispozitie de catre beneficiar, cu masura MT inseriat la LEA A20 kV BRANESTI din statia 110/20kV FAGET , cu realizarea urmatoarelor lucrari: Stalpul Nr. 28 se va inlocui cu 1 buc. stalp SC 15015 echipat cu : - consola semiorizonatala de intindere echipata cu lanturi duble de intindere 2il; - separator vertical DY 595 RO, descarcatori cu oxid de zinc conform DY557 RO; - Suport descarcator; - Realizarea prizei de pamant cu Rp<4ohmi. Se va planta 1 buc. SC 15015 intre stalpul nou proietcatat (stalpul care inlocuieste pe stalpul Nr.28 ) si stalpul NR.27 existent la o distanta de aporximativ 15 m fata de stalpul NR.27 existent , comform planului de situatie atasat fisei de solutie . Stalpul nou plantat va fi echipat cu : - consola semiorizonatala de intindere echipata cu lanturi duble de intindere 2il; - separator vertical DY 595 RO, descarcatori cu oxid de zinc conform DY557 RO; - Suport descarcator; - Realizarea prizei de pamant cu Rp<4ohmi. - Se va poza (in domeniul public) un cablu de medie tensiune tripolar cu elice vizibila pentru montare subterana, izolat in polietilena reticulara de grosime redusa, Al 3x1x185 mmp, cu ecran in tub de aluminiu sub invelis de PVC sau PE (cf. DC 4385 RO), in lungime de 2x100 m (din care 2x10m pe stalpii noi proiectatti,2x80 m spatiu verde,2x10m in punctul de conexiune) pana la punctul de conexiune 20kV proiectat. - Cablul se va poza in sapatura deschisa la o adincime de 0.8-1 m, protejat in tub de polietilena reticulara, acoperit cu un strat de nisip de 20 cm masurat de la partea superioara a tubului, semnalizat cu benzi avertizoare cf. DS4235RO si DS4247RO. • Echipare PC 20kV compartiment racordare pus la dispozitie de beneficiar: - 2 buc. celule modulare de linie de 24kV, 630A, 16 kA(1s), cu separator de sarcină în SF6 şi CLP, conform DY803/2-LE ed.3 ,telecontrolate,compartimentul trebuie sa permita o dezvoltare ulterioara cu inca o celula de linie; - 1 buc. celulă de măsură cu separator de sarcină, conform DY803M/316-UTM ed.2cu două TT 20/0,1 kV, conform DMI031015 RO, clasa de precizie 0,5 şi TC de 50/5A ( DY808) , conform DMI031052 RO , clasa de precizie 0,2s. - rezistente in celulele MT – 3 buc. si termohigrostat in PT – 3 buc.; PC va fi amplasat astfel incat accesul in el sa fie direct din domeniul public; II. Lucrări finanţate de beneficiar, realizate prin grija lui, ce devin proprietatea acestuia, conform Ordin nr. 59/2013: 1). LES 20 kV cît mai scurtă posibil (l≤20m), cu cablu de cupru de secţiune minimă 95 mmp, între celula de măsură din compartimentul de racordare şi celula cu înterupător din compartimentul utilizatorului 2). Celulă sosire cu un separator tripolar şi a unui întrerupător automat fix (sau numai un întrerupător automat debroşabil) în compartimentul utilizatorului. Întrerupătorul va fi obligatoriu prevăzut cu sistem de protecţie generalămaximală de curent şi împotriva defectelor de punere la pămînt, cu reglajul corelat cu celelalte protecţii din instalaţiile SC E-Distribuţie Banat SA-Zona MT/jt Timisoara 3). Instalaţia de iluminat interior, prize şi instalaţia de legare la pământ a clădirii punctului de conexiune Măsurarea energiei electrice se va face la MT, cu contor electronic trifazat bidirectional 2x100V, 5A, clasa de precizie 0.5S, cu curbă de sarcină, cu interfaţă serială RS232, cu sistem de teletransmisie, în montaj indirect (TT 20/0,1kV conform DMI031015 RO, clasa precizie 0,5, TC de 50/5A ( DY808) , conform DMI031052 RO , clasa de precizie 0,2s. , cordon de conectare grup de măsurare conform DMI031011 RO). 4) 1 buc trafo 20/0,4 kV Delimitarea între instalaţiile distribuitorului şi cele ale consumatorului este la capetele terminale de racordare a LES 20 kV plecare din compartimentul de racordare al noului punct de conexiune. Traseele reţelelor electrice şi amplasamentul PC se vor stabili în cadrul proiectului tehnic de către proiectantul de specialitate, conform avizelor obţinute şi de comun acord cu beneficiarul lucrării, astfel încît să permită accesul pentru mentenanţă şi înlocuirea instalaţiilor electrice defecte în timp util. Proiectul tehnic se va aviza în Comisia Tehnică de Avizare a Retele Electrice Banat S.A Zona Reţea MT/jt Timisoara . Materialele şi echipamentele care se utilizează la realizarea instalaţiei trebuie să fie noi, omologate sau certificate, după caz, dacă acest lucru este prevăzut în specificaţiile tehnice unificate, în conformitate cu procedurile aplicabile în Retele Electrice Banat S.A . Incaperea pusa la dispozitie de catre beneficiar trebuie sa aiba urmatoarele dimensiuni: 2,5x3 m (Lxl) si inaltime de minim 2,2 m. Constructia incaperii trebuie realizata conform DG10061RO, DG2061RO ed.2 si DG2092RO (pereti, acoperis, podea, sistem ventilatie, usa, finisaje) Celelalte materiale şi echipamente, pentru care nu sunt elaborate specificaţii tehnice unificate, trebuie sa fie noi, compatibile cu starea tehnică a instalaţiei, să îndeplinească cerinţele specifice de fiabilitate şi siguranţă.- | Retele Electrice Banat S.A. | 24720394 | 2024-10-02 | Prosumatori <= 400 kW cu emitere ATR | ORD 59/2013; ORD 228/2018; ORD.19/2022 | 2025-10-02 | Valabil | 2025 | nu | nu | nu
31 | SOCIETATEA COOPERATIVA DE CONSUM CONSUMC OOP INEU | Societatea Cooperativa de Consum Coop Ineu | ARAD | 0.029325 | 0,4 | PTB 9412 INEU TC | Loc de consum si producere existent.Din PTB 20/0.4kV, 400kVA, nr.9412, de pe bornele jt trafo prin realizarea urmatoarelor lucrari: 1.-lucrari finantate prin grija si pe cheltuiala operatorului de distributie: - montare pe soclu la limita de proprietate beneficiar, a unui BMPTi-200A conform FT-133MAT echipat cu 3xTC=250/5A clasa precizie 0.5s; - realizare grup masura energie electrica prin montarea in BMPTi a contorului electronic trifazat bidirectional existent<(>,<)> programat cu tarif producator, in montaj semidirect; 2.- lucrari finantate in baza tarifului de racordare, conform prevederilor Ord. ANRE 59/2013 cu modificarile si completarile ulterioare: - dezafectarea vechii cai de alimentare cu energie electrica si recuperarea contorului trifazat bidirectional existent, in montaj semidirect; - constructie tablou jt in PTB 9412, conform DY 3009/1RO, echipat cu 1buc. intrerupator tetrapolar automat I=250A, conform DY 3101/7RO, respectiv 1buc. placa inchidere conform DY 3003/1RO si realizare coloana trafo utilizand cabluri unipolare Al 3x240+1x150mmp; - pozare cablu Al 3x150+95N, conform DC 4146RO, in tub protectie, intre iesirea din intrerupatorul tetrapolar I=250A la BMPTi, in lungime de cca. 50m, din care cca. 25m canalizare zona nepavata, 3m zona pavata, respectiv cca. 5m subtraversare carosabil; 3. lucrari de realizat prin grija si pe cheltuiala beneficiarului: - priza de pamant a BMPTi; - coloana jt intre BMPTi si TG beneficiar. | Retele Electrice Banat S.A. | 24776574 | 2024-10-02 | Prosumatori <= 400 kW cu emitere ATR | ORD 59/2013; ORD 228/2018; ORD.19/2022 | 2025-10-02 | Valabil | 2025 | nu | nu | nu
32 | COMUNA GHIRODA | PARC FOTOVOLTAIC PT AUTOCONSUM | TIMIS | 0.33 | 20 | A20 GHIRODA-PADUREA VERDE TM | -Consta într-un PC anvelopa 20kV pus la dispozitie de catre beneficiar, cu masura MT racordat la LEA A20 kV Ghiroda din statia 110/20kV PADUREA VERDE , cu realizarea urmatoarelor lucrari: Stalpul Nr. 91 se va echipa cu : - separator vertical DY 595 RO, descarcatori cu oxid de zinc conform DY557 RO; - Suport descarcator; - Realizarea prizei de pamant cu Rp≤4ohmi. - Se va poza (in domeniul public) un cablu de medie tensiune tripolar cu elice vizibila pentru montare subterana, izolat in polietilena reticulara de grosime redusa, Al 3x1x185 mmp, cu ecran in tub de aluminiu sub invelis de PVC sau PE (cf. DC 4385 RO), in lungime de 70 m (din care 10m pe stalpul existent, 10 in punctul de conexiune <(>,<)>50 m spatiu verde ) pana la punctul de conexiune 20kV proiectat. - Cablul se va poza in sapatura deschisa la o adincime de 0.8-1 m, protejat in tub de polietilena reticulara, acoperit cu un strat de nisip de 20 cm masurat de la partea superioara a tubului, semnalizat cu benzi avertizoare cf. DS4235RO si DS4247RO ; • Echipare PC 20kV compartiment racordare pus la dispozitie de beneficiar: - 1 buc. celule modulare de linie de 24kV, 630A, 16 kA(1s), cu separator de sarcină în SF6 şi CLP, conform DY803/2-LE ed.3 ,telecontrolate,compartimentul trebuie sa permita o dezvoltare ulterioara cu inca o celula de linie; - 1 buc. celulă de măsură cu separator de sarcină, conform DY803M/316-UTM ed.2, cu două TT 20/0,1 kV, conform DMI031015 RO, clasa de precizie 0,5 şi TC de 50/5A ( DY808) , conform DMI031052 RO , clasa de precizie 0,2s. , clasa de precizie 0,2s. - rezistente in celulele MT – 2 buc. si termohigrostat in PT – 2 buc.; PC va fi amplasat astfel incat accesul in el sa fie direct din domeniul public; II. Lucrări finanţate de beneficiar, realizate prin grija lui, ce devin proprietatea acestuia, conform Ordin nr. 59/2013: 1). LES 20 kV cît mai scurtă posibil (l≤20m), cu cablu de cupru de secţiune minimă 95 mmp, între celula de măsură din compartimentul de racordare şi celula cu înterupător din compartimentul utilizatorului 2). Celulă sosire cu un separator tripolar şi a unui întrerupător automat fix (sau numai un întrerupător automat debroşabil) în compartimentul utilizatorului. Întrerupătorul va fi obligatoriu prevăzut cu sistem de protecţie generală maximală de curent şi împotriva defectelor de punere la pămînt, cu reglajul corelat cu celelalte protecţii din instalaţiile SC E-Distribuţie Banat SA-Zona MT/jt Timisoara 3). Instalaţia de iluminat interior, prize şi instalaţia de legare la pământ a clădirii punctului de conexiune Măsurarea energiei electrice se va face la MT, cu contor electronic trifazat bidirectional 2x100V, 5A, clasa de precizie 0.5S, cu curbă de sarcină, cu interfaţă serială RS232, cu sistem de teletransmisie, în montaj indirect (TT 20/0,1kV conform DMI031015 RO, clasa precizie 0,5, TC de 50/5A ( DY808 , conform DMI031052 RO , clasa de precizie 0,2s. , cordon de conectare grup de măsurare conform DMI031011 RO). 4) 1 buc trafo 20/0,4 kV Delimitarea între instalaţiile distribuitorului şi cele ale consumatorului este la capetele terminale de racordare a LES 20 kV plecare din compartimentul de racordare al noului punct de conexiune. Traseele reţelelor electrice şi amplasamentul PC se vor stabili în cadrul proiectului tehnic de către proiectantul de specialitate, conform avizelor obţinute şi de comun acord cu beneficiarul lucrării, astfel încît să permită accesul pentru mentenanţă şi înlocuirea instalaţiilor electrice defecte în timp util. Proiectul tehnic se va aviza în Comisia Tehnică de Avizare a Retele Electrice Banat S.A Zona Reţea MT/jt Timisoara . Materialele şi echipamentele care se utilizează la realizarea instalaţiei trebuie să fie noi, omologate sau certificate, după caz, dacă acest lucru este prevăzut în specificaţiile tehnice unificate, în conformitate cu procedurile aplicabile în Retele Electrice Banat S.A . Incaperea pusa la dispozitie de catre beneficiar trebuie sa aiba urmatoarele dimensiuni: 2,5x3 m (Lxl) si inaltime de minim 2,2 m. Constructia incaperii trebuie realizata conform DG10061RO, DG2061RO ed.2 si DG2092RO (pereti, acoperis, podea, sistem ventilatie, usa, finisaje) Celelalte materiale şi echipamente, pentru care nu sunt elaborate specificaţii tehnice unificate, trebuie sa fie noi, compatibile cu starea tehnică a instalaţiei, să îndeplinească cerinţele specifice de fiabilitate şi siguranţă.- | Retele Electrice Banat S.A. | 24648667 | 2024-10-03 | Prosumatori <= 400 kW cu emitere ATR | ORD 59/2013; ORD 228/2018; ORD.19/2022 | 2025-10-03 | Valabil | 2025 | nu | nu | nu
33 | ASOCIATIA DE AJUTOR MUTUAL SLATINA TIMIS-A.D.A.M.S | Imobil Sediu + CEF | CARAS-SEVERIN | 0.009 | 0,23 | 6244 SLATINA TIMIS | Exista bransament electric monofazat aerian, racordat din stalpul SE4, de pe circuitul LEA JT aferent PTA6244, 20/0,4kV, 250KVA, cu contor electronic monofaza si BMPM pe fatada cladire, in exteriorul proprietatii.-Se va inlocui disjunctorul existent cu un intrerupator bipolar fix de 40A. Prin grija Retele electrice Banat se va reprograma contorul monofazat electronic existent in regim bidirectional. | Retele Electrice Banat S.A. | 24629544 | 2024-10-03 | Prosumatori <= 400 kW cu emitere ATR | ORD 59/2013; ORD 228/2018; ORD.19/2022 | 2025-10-03 | Valabil | 2025 | nu | nu | nu
34 | COMUNA NITCHIDORF COMUNA | STATIE SI CEF | TIMIS | 0.1958 | 20 | A20 TORMAC-GATAIA TM | -Consta într-un PC anvelopa 20kV pus la dispozitie de catre beneficiar, cu masura MT inseriat la LEA A20 kV TORMAC din statia 110/20kV GATAIA , cu realizarea urmatoarelor lucrari: Intre stalpii NR.150/11 si 150/12 se vor planta 2 stalpi SC 15014 , unul la o distanta de aproximativ 15m fata de stalpul Nr.150/11 si celalalt la o distanta aproximativa de 15 m fata de stalpul Nr.150/12 conform planului de situatie anexat fisei de solutie . Stalpii noi proiectati vor fi echipati cu: - consola semiorizonatala de intindere echipata cu lanturi duble de intindere 2il; - separator vertical DY 595 RO, descarcatori cu oxid de zinc conform DY557 RO; - Suport descarcator; - Realizarea prizei de pamant cu Rp<4ohmi. - Se va poza (in domeniul public) un cablu de medie tensiune tripolar cu elice vizibila pentru montare subterana, izolat in polietilena reticulara de grosime redusa, Al 3x1x185 mmp, cu ecran in tub de aluminiu sub invelis de PVC sau PE (cf. DC 4385 RO), in lungime de 2x55 m (din care 2x10m pe stalpii noi proiectatti,2x35 m spatiu verde,2x10m in punctul de conexiune) pana la punctul de conexiune 20kV proiectat. - Cablul se va poza in sapatura deschisa la o adincime de 0.8-1 m, protejat in tub de polietilena reticulara, acoperit cu un strat de nisip de 20 cm masurat de la partea superioara a tubului, semnalizat cu benzi avertizoare cf. DS4235RO si DS4247RO. • Echipare PC 20kV compartiment racordare pus la dispozitie de beneficiar: - 2 buc. celule modulare de linie de 24kV, 630A, 16 kA(1s), cu separator de sarcină în SF6 şi CLP, conform DY803/2-LE ed.3 ,telecontrolate,compartimentul trebuie sa permita o dezvoltare ulterioara cu inca o celula de linie; - 1 buc. celulă de măsură cu separator de sarcină, conform DY803M/316-UTM ed.2cu două TT 20/0,1 kV, conform DMI031015 RO, clasa de precizie 0,5 şi TC de 50/5A ( DY808) , conform DMI031052 RO , clasa de precizie 0,2s. - rezistente in celulele MT – 3 buc. si termohigrostat in PT – 3 buc.; PC va fi amplasat astfel incat accesul in el sa fie direct din domeniul public; II. Lucrări finanţate de beneficiar, realizate prin grija lui, ce devin proprietatea acestuia, conform Ordin nr. 59/2013: 1). LES 20 kV cît mai scurtă posibil (l≤20m), cu cablu de cupru de secţiune minimă 95 mmp, între celula de măsură din compartimentul de racordare şi celula cu înterupător din compartimentul utilizatorului 2). Celulă sosire cu un separator tripolar şi a unui întrerupător automat fix (sau numai un întrerupător automat debroşabil) în compartimentul utilizatorului. Întrerupătorul va fi obligatoriu prevăzut cu sistem de protecţie generală maximală de curent şi împotriva defectelor de punere la pămînt, cu reglajul corelat cu celelalte protecţii din instalaţiile SC E-Distribuţie Banat SA-Zona MT/jt Timisoara 3). Instalaţia de iluminat interior, prize şi instalaţia de legare la pământ a clădirii punctului de conexiune Măsurarea energiei electrice se va face la MT, cu contor electronic trifazat bidirectional 2x100V, 5A, clasa de precizie 0.5S, cu curbă de sarcină, cu interfaţă serială RS232, cu sistem de teletransmisie, în montaj indirect (TT 20/0,1kV conform DMI031015 RO, clasa precizie 0,5, TC de 50/5A ( DY808) , conform DMI031052 RO , clasa de precizie 0,2s. , cordon de conectare grup de măsurare conform DMI031011 RO). 4) 1 buc trafo 20/0,4 kV Delimitarea între instalaţiile distribuitorului şi cele ale consumatorului este la capetele terminale de racordare a LES 20 kV plecare din compartimentul de racordare al noului punct de conexiune. Traseele reţelelor electrice şi amplasamentul PC se vor stabili în cadrul proiectului tehnic de către proiectantul de specialitate, conform avizelor obţinute şi de comun acord cu beneficiarul lucrării, astfel încît să permită accesul pentru mentenanţă şi înlocuirea instalaţiilor electrice defecte în timp util. Proiectul tehnic se va aviza înComisia Tehnică de Avizare a Retele Electrice Banat S.A Zona Reţea MT/jt Timisoara . Materialele şi echipamentele care se utilizează la realizarea instalaţiei trebuie să fie noi, omologate sau certificate, după caz, dacă acest lucru este prevăzut în specificaţiile tehnice unificate, în conformitate cu procedurile aplicabile în Retele Electrice Banat S.A . Incaperea pusa la dispozitie de catre beneficiar trebuie sa aiba urmatoarele dimensiuni: 2,5x3 m (Lxl) si inaltime de minim 2,2 m. Constructia incaperii trebuie realizata conform DG10061RO, DG2061RO ed.2 si DG2092RO (pereti, acoperis, podea, sistem ventilatie, usa, finisaje) Celelalte materiale şi echipamente, pentru care nu sunt elaborate specificaţii tehnice unificate, trebuie sa fie noi, compatibile cu starea tehnică a instalaţiei, să îndeplinească cerinţele specifice de fiabilitate şi siguranţă.- | Retele Electrice Banat S.A. | 24651276 | 2024-10-04 | Prosumatori <= 400 kW cu emitere ATR | ORD 59/2013; ORD 228/2018; ORD.19/2022 | 2025-10-04 | Valabil | 2025 | nu | nu | nu
35 | VITUTA IOAN-NELU | locuinta | TIMIS | 0.006 | 0,4 | T12202 HODONI CAMIN | Bransament electric monofazat existentNu este cazulContor existent bidirectional programat pentru tarif de producator. | Retele Electrice Banat S.A. | 23854058 | 2024-10-07 | Prosumatori <= 400 kW cu emitere ATR | ORD 59/2013; ORD 228/2018; ORD.19/2022 | 2025-10-07 | Valabil | 2025 | nu | nu | nu
36 | AGROINDUSTRIALA SINAGRO SANNICOLAU MARE SRL | AGROINDUSTRIALA SINAGRO SANNICOLAU MARE SA | TIMIS | 0.09 | 0,4 | T 1945 SINAGRO F POMI | Bransament electric trifazat existentNu este cazulNecesar reprogramare contor existent pentru tarif de producator. In perioada de probe va fi instalat un analizor de calitate a energiei electrice clasa A, pentru perioada de cel putin o saptamana cu centrala pe productie. Productie Cd – Consum Ci = Energie electrica livrata in retea pentru decontare prosumator – furnizor (Diferenta >=0 )” *Cd = Contor de decontare **Ci = Contor agregator Generator + Acumulator | Retele Electrice Banat S.A. | 24728312 | 2024-10-07 | Prosumatori <= 400 kW cu emitere ATR | ORD 59/2013; ORD 228/2018; ORD.19/2022 | 2025-10-07 | Valabil | 2025 | nu | nu | nu
37 | AGRO STEFAN SRL | FERMA+CEF-PROSUMATOR | ARAD | 0.06 | 0,4 | PTA 11042 ZIMAND CUZ CAP | -Din PTA 20/0.4kV, 100kVA, nr.11042, din CD a PTA prin realizarea urmatoarelor lucrari: 1.-lucrari finantate prin grija si pe cheltuiala operatorului de distributie: - montare pe soclu la limita de proprietate beneficiar, a unui BMPTi-100A conform FT-133MAT, echipat cu 3xTC=250/5A clasa precizie 0.5s; - realizare grup masura energie electrica prin montarea in BMPTi a unui contor electronic trifazat bidirectional in montaj semidirect si programarea sa cu tarif producator; 2.- lucrari finantate in baza tarifului de racordare, conform prevederilor Ord. ANRE 59/2013 cu modificarile si completarile ulterioare: - dezafectarea vechii cai de alimentare cu energie electrica si recuperarea contorului trifazat existent; - pozare cablu Al 3x50+25C, conform DC 4126RO, din Cd a PTA 11042 la BMPTi, in lungime de cca. 115m, din care cca. 110m canalizare zona nepavata; 3. lucrari de realizat prin grija si pe cheltuiala beneficiarului: - priza de pamant a BMPTi; - coloana jt intre BMPTi si TG beneficiar. | Retele Electrice Banat S.A. | 24795933 | 2024-10-07 | Prosumatori <= 400 kW cu emitere ATR | ORD 59/2013; ORD 228/2018; ORD.19/2022 | 2025-10-07 | Valabil | 2025 | nu | nu | nu
38 | COMUNA TOMNATIC | Sediul Primariei + CEF | TIMIS | 0.135 | 20 | A20 TOMNATIC-LOVRIN TM | -Consta într-un PC anvelopa 20kV pus la dispozitie de catre beneficiar, cu masura MT racordat la LEA A20 kV TOMNATIC din statia 110/20kV LOVRIN , cu realizarea urmatoarelor lucrari: Stalpul Nr. 68/68 se va echipa cu : - separator vertical DY 595 RO, descarcatori cu oxid de zinc conform DY557 RO; - Suport descarcator; - Realizarea prizei de pamant cu Rp<4ohmi. - Se va poza (in domeniul public) un cablu de medie tensiune tripolar cu elice vizibila pentru montare subterana, izolat in polietilena reticulara de grosime redusa, Al 3x1x185 mmp, cu ecran in tub de aluminiu sub invelis de PVC sau PE (cf. DC 4385 RO), in lungime de 110 m (din care 10m pe stalpul existent ,22 m foraj , 10m in punctul de conexiune ,68 m spatiu verde ) pana la punctul de conexiune 20kV proiectat. - Cablul se va poza in sapatura deschisa la o adincime de 0.8-1 m, protejat in tub de polietilena reticulara, acoperit cu un strat de nisip de 20 cm masurat de la partea superioara a tubului, semnalizat cu benzi avertizoare cf. DS4235RO si DS4247RO ; • Echipare PC 20kV compartiment racordare pus la dispozitie de beneficiar: - 1 buc. celule modulare de linie de 24kV, 630A, 16 kA(1s), cu separator de sarcină în SF6 şi CLP, conform DY803/2-LE ed.3 ,telecontrolate,compartimentul trebuie sa permita o dezvoltare ulterioara cu inca o celula de linie; - 1 buc. celulă de măsură cu separator de sarcină, conform DY803M/316-UTM ed.2, cu două TT 20/0,1 kV, conform DMI031015 RO, clasa de precizie 0,5 şi TC de 50/5A ( DY808) , conform DMI031052 RO , clasa de precizie 0,2s. , clasa de precizie 0,2s. - rezistente in celulele MT – 2 buc. si termohigrostat in PT – 2 buc.; PC va fi amplasat astfel incat accesul in el sa fie direct din domeniul public; II. Lucrări finanţate de beneficiar, realizate prin grija lui, ce devin proprietatea acestuia, conform Ordin nr. 59/2013: 1). LES 20 kV cît mai scurtă posibil (l≤20m), cu cablu de cupru de secţiune minimă 95 mmp, între celula de măsură din compartimentul de racordare şi celula cu înterupător din compartimentul utilizatorului 2). Celulă sosire cu un separator tripolar şi a unui întrerupător automat fix (sau numai un întrerupător automat debroşabil) în compartimentul utilizatorului. Întrerupătorul va fi obligatoriu prevăzut cu sistem de protecţie generală maximală de curent şi împotriva defectelor de punere la pămînt, cu reglajul corelat cu celelalte protecţii din instalaţiile SC E-Distribuţie Banat SA-Zona MT/jt Timisoara 3). Instalaţia de iluminat interior, prize şi instalaţia de legare la pământ a clădirii punctului de conexiune Măsurarea energiei electrice se va face la MT, cu contor electronic trifazat bidirectional 2x100V, 5A, clasa de precizie 0.5S, cu curbă de sarcină, cu interfaţă serială RS232, cu sistem de teletransmisie, în montaj indirect (TT 20/0,1kV conform DMI031015 RO, clasa precizie 0,5, TC de 50/5A ( DY808 , conform DMI031052 RO , clasa de precizie 0,2s. , cordon de conectare grup de măsurare conform DMI031011 RO). 4) 1 buc trafo 20/0,4 kV Delimitarea între instalaţiile distribuitorului şi cele ale consumatorului este la capetele terminale de racordare a LES 20 kV plecare din compartimentul de racordare al noului punct de conexiune. Traseele reţelelor electrice şi amplasamentul PC se vor stabili în cadrul proiectului tehnic de către proiectantul de specialitate, conform avizelor obţinute şi de comun acord cu beneficiarul lucrării, astfel încît să permită accesul pentru mentenanţă şi înlocuirea instalaţiilor electrice defecte în timp util. Proiectul tehnic se va aviza în Comisia Tehnică de Avizare a Retele Electrice Banat S.A Zona Reţea MT/jt Timisoara . Materialele şi echipamentele care se utilizează la realizarea instalaţiei trebuie să fie noi, omologate sau certificate, după caz, dacă acest lucru este prevăzut în specificaţiile tehnice unificate, în conformitate cu procedurile aplicabile în Retele Electrice Banat S.A . Incaperea pusa la dispozitie de catre beneficiar trebuie sa aiba urmatoarele dimensiuni: 2,5x3 m (Lxl) si inaltime de minim 2,2 m. Constructia incaperii trebuie realizata conform DG10061RO, DG2061RO ed.2 si DG2092RO (pereti, acoperis, podea, sistem ventilatie, usa, finisaje) Celelalte materiale şi echipamente, pentru care nu sunt elaborate specificaţii tehnice unificate, trebuie sa fie noi, compatibile cu starea tehnică a instalaţiei, să îndeplinească cerinţele specifice de fiabilitate şi siguranţă.- | Retele Electrice Banat S.A. | 24742847 | 2024-10-07 | Prosumatori <= 400 kW cu emitere ATR | ORD 59/2013; ORD 228/2018; ORD.19/2022 | 2025-10-07 | Valabil | 2025 | nu | nu | nu
39 | SC TOIA DUO SRL | SERA DE LEGUME + CEF-PROSUMATOR | HUNEDOARA | 0.13 | 0,4 | PTA 3303 ROVINA I-D | Bransament electric trifazat care se va desfiinta dupa realizarea noului bransament corespunzator puterii solicitate.Sporul de putere solicitat necesita realizarea unei instalatii electrice trifazata subterana alimentata de la bornele transformatorului de putere din PTA nr. 3303 Rovina : - montare cutie 0.4 kV pentru transformator (DY 3018 RO) echipata cu 1 întrerupator (I=350 A) si cablu pozat pe stalp 3x150+95N mmp, L=10 m; - LES JT realizat cu cablu 3x150+95N mmp (DC 4146 RO), L=16 m (2 m pamant); - BMPTi 250 A (FT-133-MAT) cu picior încastrat în beton, montat pe domeniu public. - inlocuire contor existent cu contor electronic trifazat bidirectional si programare cu tarif de producator. • Instalatia de producere trebuie sa respecte cerintele tehnice prevazute in Ordinul ANRE 132/2020 (ultima modificare a Ordinul ANRE 228/2018) – pentru aprobarea Normei tehnice "Conditii tehnice de racordare la retelele electrice de interes public pentru prosumatorii cu injectie de putere activa in retea" • Utilizatorului ii incumba obligatia de a realiza prin finantare directa instalatia de utilizare aferenta obiectivului (care sa includa noile receptoare) si de a depune la RETELE ELECTRICE Banat SA dosarul instalatiei de utilizare (elaborat de un agent economic autorizat sau electrician autorizat ANRE). • In cazul in care tariful T din prezentul ATR nu va fi platit de catre consumator, ramane valabil ATR/CER emis anterior. • Tariful de racordare a fost calculat pe baza de deviz general conform HG 907/2016. • Este necesara obtinere autorizatie de construire/acord pentru instalatia de racordare.- | Retele Electrice Banat S.A. | 24774254 | 2024-10-08 | Prosumatori <= 400 kW cu emitere ATR | ORD 59/2013; ORD 228/2018; ORD.19/2022 | 2025-10-08 | Valabil | 2025 | nu | nu | nu
40 | ONICA LIVIU | casa | CARAS-SEVERIN | 0.005 | 0,4 | 6133 OBREJA 2 | Exista bransament electric trifazat aerian, racordat din stalpul de tip SC10002 de peste drum, de pe circuitul LEA JT aferent PTA 6133, 20/0 ,4kV, 250KVA, cu contor electronic trifazat in montaj direct, montat in tablou electric metalic pe perete, in interiorul proprietatii.-Se va realiza un bransament electric trifazat aerian realizat cu cablu JT, tetrapolar, AL 4x16mmp, cf. GSCC009/15, matricola 339063, in lungime traseu de 18 metri (5m pozat pe fatada cladirii, protejat in tub PVC cu protectie UV), racordat din stalpul SC10002 de pe circuitul LEA JT aferent PTA 6133, 20/0,4kV, 250KVA. Prin grija si cheltuiala Retele Electrice Banat se va monta pe fatada cladirii, la limita de proprietate, pe domeniul public, un BMPT din poliester armat cu fibra de sticla, echipat cf. FT 124 MAT, cu intrerupator tetrapolar fix 63A. Dupa racordarea bransamentului nou proiectat la reteaua electrica, se va demonta contorul din instalatia existenta si se va preda Operatorului de Retea. Solicitantul va depune dosar definitiv pentru instalatia electrica de utilizare in aval de punctul de delimitare. Dosarul definitiv va fi elaborat de catre un electrician autorizat ANRE, prin grija si cheltuiala consumatorului. Se va inlocui contorul existent cu un contor electronic trifazat Smart-Meter bidirectional. | Retele Electrice Banat S.A. | 24795862 | 2024-10-08 | Prosumatori <= 400 kW cu emitere ATR | ORD 59/2013; ORD 228/2018; ORD.19/2022 | 2025-10-08 | Valabil | 2025 | nu | nu | nu
41 | MARIUS ALEXANDRU IONITA | Locuinta | CARAS-SEVERIN | 0.00405 | 0,4 | 6012 VALEA CENCHII | Exista bransament trifazat subteran, racordat din stalpul SC10001 de pe circuitul LEA JT aferent PTA 6012, 20/0,4kV, 160KVA, cu BMPT montat pe soclu de beton, la limita de proprietate, prevazut cu disjunctor tetrapolar 25A si contor electronic trifazat de tip Smart- Meter in montaj direct.-Se va inlocui disjunctorul existent cu un disjunctor tetrapolar 40A Se va reprograma contorul electroic trifazat Smart-Meter bidirectional conform puterii solicitate. Solicitantul va depune dosar definitiv pentru instalatia electrica de utilizare in aval de punctul de delimitare. Dosarul definitiv va fi elaborat de catre un electrician autorizat ANRE, prin grija si cheltuiala consumatorului. | Retele Electrice Banat S.A. | 24816250 | 2024-10-15 | Prosumatori <= 400 kW cu emitere ATR | ORD 59/2013; ORD 228/2018; ORD.19/2022 | 2025-10-15 | Valabil | 2025 | nu | nu | nu
42 | GROUPAMA ASIGURARI S.A. | CEF | TIMIS | 0.01 | 0,4 | T 51955 | Bransament electric monofazat existentNu este cazulBransament subteran trifazat proiectat din LEA JT existenta realizata cu cablu 3x70+54,6, alimentata din postul T 51955 20/0,4 kV-400 kVA. Bransamentul se va realiza din stalpul existent cu cablu 3x25+16C (cf. DC 4126 RO), in lungime de 23 m (cablul se va poza in tub tip DS 4247/4/5/6) din care: 10 m pe stalp (la coborarea de pe stalp fixarea cablului se va face cu coliere zincate sau din inox si se va proteja prin profil U tip Retele Electrice Banat pâna la inaltimea de 3 m)12m dale pietonale, protejat in tub (cf. DS 4235) si 1 m in BMPT-ul-63A echipat conform FT124MAT si montat conform FT133MAT pe soclu, amplasat la limita de proprietate, cu acces din domeniul public. Necesar montare contor bidirectional programat pentru tarif de producator in BMPT-ul nou proiectat. BMP-ul se va lega la o priza de pamânt cu valoarea de maxim 4 ohmi realizata prin grija beneficiarului. Se vor pastra distantele normate fata de celelalte retele de utilitati. * Materialelesi echipamentele care se utilizeaza la realizarea instalatiei trebuie sa fie conforme cu cerintele din specificatiile tehnice unificate Retele Electrice Banat. Celelalte materiale si echipamente pentru care nu sunt elaborate specificatiitehnice unificate, trebuie sa fie noi, compatibile cu starea tehnica a instalatiei, sa indeplineasca cerintele specificede fiabilitate si siguranta. **Instalatia de utilizare a clientului (priza de pamint, de maxim 4 ohmi, calea de curentdintre locul de delimitare si locul de consum al solicitantului) se recomanda a se realiza cu cablu electric avandsectiunea minima de 25 mmp, pozat inaintea executiei lucrarilor stabilite prin prezentul aviz tehnic de racordare. Clientul va depune dosar definitiv pentru instalatia electrica de utilizare in aval de punctul de delimitare. Dosarul definitiv va fi elaborat de catre un electrician autorizat ANRE, prin grija si cheltuiala consumatorului. In cazul in care instalatia de racordare si/sau deviere ocupa/traverseaza terenuri private se vor constitui/recunoastedrepturile reale de superficie/uz si servitute, dupa caz, in favoarea Retele Electrice Banat, aferente imobilelor afectate de instalatia deracordare/capacitatile deviate. Conform Ordin ANRE 23/09.03.2022, costul mediu pentru realizarea unui bransament trifazat subteran din LEA sau bransament trifazat mixt este de 2430 lei. | Retele Electrice Banat S.A. | 24852019 | 2024-10-18 | Prosumatori <= 400 kW cu emitere ATR | ORD 59/2013; ORD 228/2018; ORD.19/2022 | 2025-10-18 | Valabil | 2025 | nu | nu | nu
43 | COMUNA TOMNATIC | Sediul Primariei + CEF - prosumator | TIMIS | 0.135 | 0,4 | PTA2067 COMUNA TOMNATIC | -Bransament subteran trifazat proiectat din CD alimentata din postul T 2067 20/0,4 kV-250 kVA. Bransamentul se va realiza din CD cu cablu 3x150+95N <(>,<)>in lungime de 400 m : 321 m sap. tip A in zona verde, 70 m foraj, m sap. tip A in zona asfaltata 7 m , 1m pavaj si 1 m in BMPTi 250A, TC 250/5A cls. 0.5s FT 133 echipat conform FT124MAT si montat conform FT133MAT pe soclu, amplasat la limita de proprietate, cu acces din domeniul public. Necesar montare contor bidirectional programat pentru tarif de producator in BMPTi-ul nou proiectat. BMPTi-ul se va lega la o priza de pamânt cu valoarea de maxim 4 ohmi realizata prin grija beneficiarului. Se vor pastra distantele normate fata de celelalte retele de utilitati. * Materialele si echipamentele care se utilizeaza la realizarea instalatiei trebuie sa fie conforme cu cerintele din specificatiile tehnice unificate Retele Electrice Banat . Celelalte materiale si echipamente pentru care nu sunt elaborate specificatiitehnice unificate, trebuie sa fie noi, compatibile cu starea tehnica a instalatiei, sa indeplineasca cerintele specificede fiabilitate si siguranta. **Instalatia de utilizare a clientului (priza de pamint, de maxim 4 ohmi, calea de curentdintre locul de delimitare si locul de consum al solicitantului) se recomanda a se realiza cu cablu electric avandsectiunea minima de 25 mmp, pozat inaintea executiei lucrarilor stabilite prin prezentul aviz tehnic de racordare. ***Clientul va depune dosar definitiv pentru instalatia electrica de utilizare in aval de punctul de delimitare. Dosarul definitiv va fi elaborat de catre un electrician autorizat ANRE, prin grija si cheltuiala consumatorului. ****In cazul in care instalatia de racordare si/sau deviere ocupa/traverseaza terenuri private se vor constitui/recunoastedrepturile reale de superficie/uz si servitute, dupa caz, in favoarea Retele Electrice Banat , aferente imobilelor afectate de instalatia deracordare/capacitatile deviate. *******__ Conform Ordin ANRE 23/09.03.2022, costul mediu pentru realizarea unui bransament trifazat subteran din firida este de 2060 lei.- | Retele Electrice Banat S.A. | 25016787 | 2024-10-21 | Prosumatori <= 400 kW cu emitere ATR | ORD 59/2013; ORD 228/2018; ORD.19/2022 | 2025-10-21 | Valabil | 2025 | nu | nu | nu
44 | COMUNA TURNU RUIENI | UTILIZARE SURSE REGENERABILE DE ENERGIE DE TIP SOLAR PENTRU CONSUMUL PROPRIU - COMUNA TURNU RUIENI, JUD. CARAS SEVERIN | CARAS-SEVERIN | 0.05152 | 0,4 | 6229 DALCI | Exista bransament trifazat, racordat din circ. LEA JT aferent PTA 6229, 20/0,4kV, 50KVA, cu BMPT, si contor electronic trifazat in montaj direct.-Se va realiza un nou bransament electric trifazat subteran, realizat cu cablu electric JT 3x95+50N cf. DC 4146RO matricola 330655, in lungime traseu de 5 metri pozat pe domeniul public, racordat din cutia de distributie CD, curcuitul 4 aferenta PTA 6229, 20/0,4kV, 50KVA. Prin grija si cheltuiala Retele Electrice Banat se va monta la limita de proprietate, langa gard un BMPT-i 125A, cf.FT-133MAT, cu separator+intreruptor tetrapolar 125A si grup de masura cu 3xTC 250/5A cl.0,5S, bloc de jonctiune de deconectare si incercare cu 10 cleme si contor electronic trifazat de tip Smart-Meter in montaj semidirect. Solicitantul va depune dosar definitiv pentru instalatia electrica de utilizare in aval de punctul de delimitare. Dosarul definitiv va fi elaborat de catre un electrician autorizat ANRE, prin grija si cheltuiala consumaorului. Prin grija si cheltuiala Retele Electrice Banat se va monta in BMPT-i un contor electronic trifazat de tipSmart-Meter bidirectional in montaj semidirect. | Retele Electrice Banat S.A. | 24586983 | 2024-10-22 | Prosumatori <= 400 kW cu emitere ATR | ORD 59/2013; ORD 228/2018; ORD.19/2022 | 2025-10-22 | Valabil | 2025 | nu | nu | nu
45 | COMUNA TELIUCU INFERIOR | INFIINTARE PARC FOTOVOLTAIC IN VEDEREA PRODUCERII ENERGIEI ELECTRICE DIN SURSE REGENERABILE DE TIP SOLAR PENTRU AUTOCONSUM IN COMUNA TELIUCU INFERIOR, JUD. HUNEDOARA | HUNEDOARA | 0.12992 | 0,4 | PTZ 166 BLOCURI TELIUC | -Circuit electric trifazat subteran racordat in TDRI aferent PTZ nr. 166 Blocuri Teliuc : - LES JT realizat cu cablu 3x150+95N mmp (DC 4146 RO), L=22 m (10 m pamant); - BMPTi 250 A (FT-133-MAT) cu picior încastrat în beton, montat la limită de proprietate; - grup de masura compus din 3 transformatoare de curent (250/5 A, clasa 0.5S) si contor AMR de energie electrica activa si reactiva trifazat (3x230/400 V, 5-20 A, clasa 0.5S), cu posibilitatea inregistrarii curbei de sarcina si transmisie automata a datelor masurate. • Instalatia de producere trebuie sa respecte cerintele tehnice prevazute in Ordinul ANRE 132/2020 (ultima modificare a Ordinul ANRE 228/2018) – pentru aprobarea Normei tehnice "Conditii tehnice de racordare la retelele electrice de interes public pentru prosumatorii cu injectie de putere activa in retea" • Tariful de racordare a fost calculat pe baza de deviz general conform HG 907/2016. • Este necesara obtinere autorizatie de construire/acord pentru instalatia de racordare. • Valoarea medie a bransamentului pana la care operatorul de distributie ramburseaza cheltuielile pentru proiectarea si realizarea bransamentului, stabilita conform reglementarilor in vigoare, este de 2060 lei. • Pentru crearea conditiilor tehnice necesare alimentarii cu energie electrica, RETELE ELECTRICE Banat SA – UT Hunedoara va efectua lucrari in amonte de punctul de racordare. Utilizatorul va putea beneficia de puterea solicitata, dupa realizarea lucrarilor de intarire, termenul posibil fiind de 24 luni.- | Retele Electrice Banat S.A. | 24889549 | 2024-10-22 | Prosumatori <= 400 kW cu emitere ATR | ORD 59/2013; ORD 228/2018; ORD.19/2022 | 2025-10-22 | Valabil | 2025 | nu | nu | nu
46 | SC BIO BANAT ORG SRL | CEF | TIMIS | 0.15 | 20 | A20 GATAIA-GATAIA TM | -Solutie propusa racord nou (tip bransament LEA/LES, lungime, sectiune, BMP, tip contor, etc): Lucrari finantate de catre beneficiar: Se va inlocui stalpul nr 313 de pe linia GATAIA-GATAIA cu un stalp tip SC15014 Stalpul Nr. 313 nou proiectat se va echipa cu : - separator vertical DY 595 RO, - Realizarea prizei de pamant cu Rp≤4ohmi; -Consola semiorizontala de sustinere echipata cu izolatori dubli de sustinere DJ502/2 Lucrări finanţate de beneficiar, realizate prin grija lui, ce devin proprietatea acestuia, conform Ordin nr. 59/2013: -LEA MT intre bornele separator si cadru de sigurante MT; -PTA 20/0,4-250KVA; -coloana JT intre bornele trafo si CD -coloana JT intre CD si BMPTi 250A, TC 250/5A cls. 0.5s FT 133 Masurarea energiei electrice se va face printr-un BMPTi 250A, TC 250/5A cls. 0.5s FT 133 pus la dispozitie de distribuitor Delimitarea între instalaţiile distribuitorului şi cele ale consumatorului este la bornele de iesire din separator MT Materialele şi echipamentele care se utilizează la realizarea instalaţiei trebuie să fie noi, omologate sau certificate, după caz, dacă acest lucru este prevăzut înspecificaţiile tehnice unificate, în conformitate cu procedurile aplicabile în ReteleElectrice Banat S.A .- | Retele Electrice Banat S.A. | 24587465 | 2024-10-24 | Prosumatori <= 400 kW cu emitere ATR | ORD 59/2013; ORD 228/2018; ORD.19/2022 | 2025-10-24 | Valabil | 2025 | nu | nu | nu
47 | PROSOLTEC S.R.L. | Instalatie Fotovoltaica | ARAD | 0.39962 | 20 | A20 TURNU-POLTURA AR | -Din LEA 20kV Poltura- Turnu tronson LES intre PA 1072 - PA 1073 prin realizarea urmatoarelor lucrari: 1. Lucrări finanţate pe baza tarifului de racordare: - Realizare LES 20kV cu cablu de Al 2x[3x185] mmp lungime totala de cca. 5m, montat în tub conform DS4235 RO şi DS4247 RO, prin secţionarea şi manşonarea LES 20kV existent intre PA 1072 - PA 1073 cu realizare de terminale de interior în vederea înserierii noului PA în LES 20kV existentă; - Echiparea compartimentului de racordare din PA 20kV proiectat cu: - 2 buc. celule modulare de linie de 24kV– pregatite pentru integrarea in sistemul de telecontrol OD-630A, 16 kA(1s), cu separator de sarcină în SF6 şi CLP, conform DY803/3-LE ed.3 (loc pentru echipamente 20kV montate ulterior); - 1 buc. celulă de măsură cu separator de sarcină – pregatita pentru integrarea in sistemul de telecontrol OD-, conform DY803/4-UTM ed.3, cu două TT 20/0,1 kV, conform DMI031015 RO, clasa de precizie 0,5 şi două TC de 50/5A, conform DM031052 RO, clasa de precizie 0,5S; - Echiparea compartimentului de racordare cu un tablou electric pentru servicii auxiliare conform DY3016 RO ed.2, care va fi alimentat de la reţeaua de j.t. a clientului. Instalatia de impamantare interna se leaga de cea externa cu papuci si buloane plasate in pozitii care sa fie usor de identificat. 2. Lucrări finanțate de operatorul de rețea: - Realizarea grupului de măsurare a energiei electrice pe MT, prin montarea unui contor electronic trifazat 2x100V, 5A, cls.0,5S cu curbă de sarcină, cu sistem de teletransmisie, în montaj indirect (TT 20/0,1kV cf.DMI031015 RO, cls.0.5, TC 50/5A conform DM031052 RO, cls.0,5S şi cordon de conectare grup de măsurare cf.DMI031011 RO. Contorul utilizat va fi contor bidirectional, programat cu tarif producator, clasa de exactitate 0,5s pentru energia activa si energia reactiva – montaj indirect, curba de sarcina, alimentare auxiliara si alimentator extern. Pentru imbunatatirea semnalului GSM in vederea transmisiei curbelor de sarcina din contor se va monta in exterior o antena GSM cu castig de semnal. Contorul va fi finantat de catre Rețele Electrice Banat SA si se va amplasa la PC cu posibilitate de sigilare si de va fi astfel amplasat încât este posibilă citirea lui din exteriorul PC atât de către client cît şi de distribuitor. III. Lucrări finanţate de beneficiar, realizate prin grija lui, ce devin proprietatea acestuia: - Clădirea punctului de alimentare 20kV cu două compartimente : * Compartiment Racordare pentru instalaţiile electrice din gestiunea OD cu exploatare din interior şi cu acces direct din exterior, va avea caracteristici minime echivalente cu cele prevăzute în prescripţiile OD, DG2061RO ed.2 şi DG2092RO şi un gabarit care să permită montarea de inca o celula. Delimitarea între instalaţiile distribuitorului şi cele ale consumatorului este la capetele terminale de racordare a LES 20 kV plecare din compartimentul de racordare al noului PA 20kV. Controlul incalzirii in compartimentul de racordare va fi realizat cu ajutorul unui termo-higrostat avind alimentarea cu ee din TSI, sistem de incalzire vertical in celulele de 20 kV si termostat; * Compartiment Beneficiar pentru instalaţiile electrice ale utilizatorului; - Instalaţia de iluminat interior, prize şi instalaţia de legare la pământ a clădirii; - Celulă sosire cu un întrerupător automat fix (sau numai un întrerupător automat debroşabil) în compartimentul utilizatorului; - LES 20kV cît mai scurtă posibil (max. 20m), cu cablu de cupru de secţiune minimă 95mmp, între celula de măsură din compartimentul de racordare şi celula cu înterupător din compartimentul utilizatorului; - Realizarea instalaţiei de utilizare; Asigurarea izolării fonice, a măsurilor de PSI, a accesului în instalatii şi protecţiei faţă de eventualele inundaţii sau acumulări de gaze, vor fi în responsabilitatea proiectantului, constructorului si proprietarului părţii de construcţie a punctului de allimentare 20kV. Punctul de alimentare 20kV se va amplasa pe teren proprietate privată, la limita de proprietate şi va avea acces în compartimentul de racordare direct din exterior prin realizarea de către client a unei căi de acces. Traseele reţelelor electrice şi amplasamentul PA proiectat, se vor stabili în cadrul PT de către proiectantul de specialitate, conform avizelor obţinute şi de comun acord cu beneficiarul lucrării, astfel încît să permită accesul pentru mentenanţă şi înlocuirea instalaţiilor electrice defecte în timp util. Proiectul tehnic se va aviza în CTA a Retele Electrice Banat SA. Întrerupătorul plecare (DG) va fi obligatoriu prevăzut cu următoarele protecții: - protecţie generală maximală de curent la scurtcircuit - protecţie generală maximală de curent la suprasarcina - protectie homopolara de curent in doua trepte, contra punerilor la pamant monofazate, respectiv bifazate, cu reglajul corelat cu celelalte protectii din instalatiile RE Banat Dispozitivul de interfata (DI) din instalatia de productie a utilizatorului = intrerupator automat de categoria AC3 comandat de sistemul de protectie de interfata SPI ce trebuie sa prevada conform ord.132/2020: Valorile maxime şi minime ale tensiunii şi frecvenţei pentru protecţiile de interfaţă aferente instalaţiilor de producere a energiei electrice: -Functia de protectie de tensiune treapta I – valoare: 1.15Un; Temporizare:0.5s. -Functia de protectie de tensiune treapta II – valoare: 0.85Un; Temporizare: 3.2s. -Functia de protectie de frecventa treapta I – valoare 52Hz; Temporizare: 0.5s. -Functia de protectie de tensiune treapta II – valoare 47.5Hz; Temporizare: 0.5s. -Functia de protectie de maxima tensiune (valoarea mediata la 10min)* – valoare 1.1Un; Temporizare 603s** *Această funcţie se activează doar în cazul în care este conţinută în modulul generator (invertor)/generator sincron achiziţionat şi este obligatorie în cazul protecţiilor de interfaţă, externe unităţilor generatoare/instalaţiilor de producere a energiei electrice cu puterea instalată peste 30kVA. ** Timpul de acţionare al protecţiei este dependent de valoarea iniţială şi finală a tensiunii măsurate, respectiv de 10 minute după un timp de demaraj de 3s. In perioada de probe se va monta analizor pentru monitorizarea calitatii energiei electrice clasa A pentru o perioada de cel putin o saptamana. Va trebui prevăzut un dispozitiv de rezervă pentru DI (acesta poate fi DG) care va avea urmatoarele cerinte: -Funcția de protectie de rezervă a DI sunt: lipsa tensiune, temporizată la maximum 0,5s maximala de curent care sa asigure declansarea unui alt dispozitiv (de rezervă) capabil să separe generatorul/generatoarele de rețea în cazul în care nu se deschide dispozitivul de interfață. -Resetarea dispozitivului de back-up (dupa actionare) se va face numai manual. Dacă invertorul este deja echipat cu un DI intern electromecanic, se permite ca acesta să îndeplinească funcția de declansare de rezerva a DI, cu condiția să poată primi semnalul de declansare temporizata de la SPI extern. Pentru instalațiile de producție, trebuie să existe întotdeauna cel puțin două dispozitive între generator și rețea, subordonate SPI, din care: - unul execută funcția de DI; - celălalt execută funcția de back-up al DI; acțiunea combinată a celor două dispozitive separă în mod fiabil generatoarele de rețeaua Distribuitorului atunci cand se impune. Lucrarile, echipamentele, schemele monofilare, necesare pentru indeplinirea cerintelor susmentionate, se vor prevedea intr-o documentatie tehnica, eleborata de catre un proiectat atestat ANRE, ce va fi prezentata pentru accept la Rețele Electrice Banat SA. Realizarea lucrarilor pentru instalatiile din aval de punctul de delimitare este in responsabilitatea utilizatorului si se efectueaza pe cheltuiala acestuia. Se respectă distanțele de siguranță conform Ordin ANRE 239/19 Normă tehnică privind delimitarea zonelor de protecţie şi de siguranţă aferente capacităţilor energetice.. | Retele Electrice Banat S.A. | 24925466 | 2024-10-25 | Prosumatori <= 400 kW cu emitere ATR | ORD 59/2013; ORD 228/2018; ORD.19/2022 | 2025-10-25 | Valabil | 2025 | nu | nu | nu
48 | PROSOLTEC S.R.L. | Racordare Instalatie Fotovoltaica | ARAD | 0.39962 | 20 | A20 TURNU-POLTURA AR | -Din LEA 20kV Poltura- Turnu tronson LES intre PA 1072 - PA 1073 prin realizarea urmatoarelor lucrari: 1. Lucrări finanţate pe baza tarifului de racordare: - Realizare LES 20kV cu cablu de Al 2x[3x185] mmp lungime totala de cca. 5m, montat în tub conform DS4235 RO şi DS4247 RO, prin secţionarea şi manşonarea LES 20kV existent intre PA 1072 - PA 1073 cu realizare de terminale de interior în vederea înserierii noului PA în LES 20kV existentă; Echiparea compartimentului de racordare din PA 20 kV proiectat cu: - 2 buc. celule modulare de linie de 24kV– pregatite pentru integrarea in sistemul de telecontrol OD-630A, 16 kA(1s), cu separator de sarcină în SF6 şi CLP, conform DY803/3-LE ed.3 (loc pentru echipamente 20kV montate ulterior); - 1 buc. celulă de măsură cu separator de sarcină – pregatita pentru integrarea in sistemul de telecontrol OD-, conform DY803/4-UTM ed.3, cu două TT 20/0,1 kV, conform DMI031015 RO, clasa de precizie 0,5 şi două TC de 50/5A, conform DM031052 RO, clasa de precizie 0,5S; - Echiparea compartimentului de racordare cu un tablou electric pentru servicii auxiliare conform DY3016 RO ed.2, care va fi alimentat de la reţeaua de j.t. a clientului,Instalatia de impamantare interna se leaga de cea externa cu papuci si buloane plasate in pozitii care sa fie usor de identificat. 2. Lucrări finanțate de operatorul de rețea: Realizarea grupului de măsurare a energiei electrice pe MT, prin montarea unui contor electronic trifazat 2x100V, 5A, cls.0,5S cu curbă de sarcină, cu sistem de teletransmisie, în montaj indirect (TT 20/0,1kV cf.DMI031015 RO, cls.0.5, TC 50/5A conform DM031052 RO, cls.0,5S şi cordon de conectare grup de măsurare cf.DMI031011 RO. Contorul utilizat va fi contor bidirectional, programat cu tarif producator, clasa de exactitate 0,5s pentru energia activa si energia reactiva – montaj indirect, curba de sarcina, alimentare auxiliara si alimentator extern. Pentru imbunatatirea semnalului GSM in vederea transmisiei curbelor de sarcina din contor se va monta in exterior o antena GSM cu castig de semnal. Contorul va fi finantat de catre Rețele Electrice Banat SA si se va amplasa la PC cu posibilitate de sigilare si de va fi astfel amplasat încât este posibilă citirea lui din exteriorul PC atât de către client cît şi de distribuitor. III. Lucrări finanţate de beneficiar, realizate prin grija lui, ce devin proprietatea acestuia: - Clădirea punctului de alimentare 20kV cu două compartimente : * Compartiment Racordare pentru instalaţiile electrice din gestiunea OD cu exploatare din interior şi cu acces direct din exterior, va avea caracteristici minime echivalente cu cele prevăzute în prescripţiile OD, DG2061RO ed.2 şi DG2092RO şi un gabarit care să permită montarea de inca o celula.Delimitarea între instalaţiile distribuitorului şi cele ale consumatorului este la capetele terminale de racordare a LES 20 kV plecare din compartimentul de racordare al noului PA 20kV. Controlul incalzirii in compartimentul de racordare va fi realizat cu ajutorul unui termo-higrostat avind alimentarea cu ee din TSI, sistem de incalzire vertical in celulele de 20 kV si termostat; * Compartiment Beneficiar pentru instalaţiile electrice ale utilizatorului; - Instalaţia de iluminat interior, prize şi instalaţia de legare la pământ a clădirii; - Celulă sosire cu un întrerupător automat fix (sau numai un întrerupător automat debroşabil) în compartimentul utilizatorului; - LES 20kV cît mai scurtă posibil (max. 20m), cu cablu de cupru de secţiune minimă 95mmp, între celula de măsură din compartimentul de racordare şi celula cu înterupător din compartimentul utilizatorului; - Realizarea instalaţiei de utilizare; Asigurarea izolării fonice, a măsurilor de PSI, a accesului în instalatii şi protecţiei faţă de eventualele inundaţii sau acumulări de gaze, vor fi în responsabilitatea proiectantului, constructorului si proprietarului părţii de construcţie a punctului de allimentare 20kV. Punctul de alimentare 20kV se va amplasa pe teren proprietate privată, la limita de proprietate şi va avea acces în compartimentul de racordare direct din exterior prin realizarea de către client a unei căi de acces. Traseele reţelelor electrice şi amplasamentul PA proiectat, se vor stabili în cadrul PT de către proiectantul de specialitate, conform avizelor obţinute şi de comun acord cu beneficiarul lucrării, astfel încît să permită accesul pentru mentenanţă şi înlocuirea instalaţiilor electrice defecte în timp util. Proiectul tehnic se va aviza în CTA a Retele Electrice Banat SA. Întrerupătorul plecare (DG) va fi obligatoriu prevăzut cu următoarele protecții: - protecţie generală maximală de curent la scurtcircuit - protecţie generală maximală de curent la suprasarcina - protectie homopolara de curent in doua trepte, contra punerilor la pamant monofazate, respectiv bifazate, cu reglajul corelat cu celelalte protectii din instalatiile RE Banat Dispozitivul de interfata (DI) din instalatia de productie a utilizatorului = intrerupator automat de categoria AC3 comandat de sistemul de protectie de interfata SPI ce trebuie sa prevada conform ord.132/2020: Valorile maxime şi minime ale tensiunii şi frecvenţei pentru protecţiile de interfaţă aferente instalaţiilor de producere a energiei electrice: -Functia de protectie de tensiune treapta I – valoare: 1.15Un; Temporizare:0.5s. -Functia de protectie de tensiune treapta II – valoare: 0.85Un; Temporizare: 3.2s. -Functia de protectie de frecventa treapta I – valoare 52Hz; Temporizare: 0.5s. -Functia de protectie de tensiune treapta II – valoare 47.5Hz; Temporizare: 0.5s. -Functia de protectie de maxima tensiune (valoarea mediata la 10min)* – valoare 1.1Un; Temporizare 603s** *Această funcţie se activează doar în cazul în care este conţinută în modulul generator (invertor)/generator sincron achiziţionat şi este obligatorie în cazul protecţiilor de interfaţă, externe unităţilor generatoare/instalaţiilor de producere a energiei electrice cu puterea instalată peste 30kVA. ** Timpul de acţionare al protecţiei este dependent de valoarea iniţială şi finală a tensiunii măsurate, respectiv de 10 minute după un timp de demaraj de 3s. In perioada de probe se va monta analizor pentru monitorizarea calitatii energiei electrice clasa A pentru o perioada de cel putin o saptamana. Va trebui prevăzut un dispozitiv de rezervă pentru DI (acesta poate fi DG) care va avea urmatoarele cerinte: -Funcția de protectie de rezervă a DI sunt: lipsa tensiune, temporizată la maximum 0,5s maximala de curent care sa asigure declansarea unui alt dispozitiv (de rezervă) capabil să separe generatorul/generatoarele de rețea în cazul în care nu se deschide dispozitivul de interfață. -Resetarea dispozitivului de back-up (dupa actionare) se va face numai manual. Dacă invertorul este deja echipat cu un DI intern electromecanic, se permite ca acesta să îndeplinească funcția de declansare de rezerva a DI, cu condiția să poată primi semnalul de declansare temporizata de la SPI extern. Pentru instalațiile de producție, trebuie să existe întotdeauna cel puțin două dispozitive între generator și rețea, subordonate SPI, din care: - unul execută funcția de DI; - celălalt execută funcția de back-up al DI; acțiunea combinată a celor două dispozitive separă în mod fiabil generatoarele de rețeaua Distribuitorului atunci cand se impune. Lucrarile, echipamentele, schemele monofilare, necesare pentru indeplinirea cerintelor susmentionate, se vor prevedea intr-o documentatie tehnica, eleborata de catre un proiectat atestat ANRE, ce va fi prezentata pentru accept la Rețele Electrice Banat SA. Realizarea lucrarilor pentru instalatiile din aval de punctul de delimitare este in responsabilitatea utilizatorului si se efectueaza pe cheltuiala acestuia. Se respectă distanțele de siguranță conform Ordin ANRE 239/19 Normă tehnică privind delimitarea zonelor de protecţie şi de siguranţă aferente capacităţilor energetice.. | Retele Electrice Banat S.A. | 24923406 | 2024-10-25 | Prosumatori <= 400 kW cu emitere ATR | ORD 59/2013; ORD 228/2018; ORD.19/2022 | 2025-10-25 | Valabil | 2025 | nu | nu | nu
49 | COMUNA CHECEA | STATIE SI CEF | TIMIS | 0.1177 | 20 | A20 JIMBOLIA 2-CARPINIS TM | nu este cazulNu este cazulConsta într-un PC anvelopa 20kV pus la dispozitie de catre beneficiar, cu masura MT racordat la LEA A20 kV JIMBOLIA din statia 110/20kV CARPINIS, cu realizarea urmatoarelor lucrari: Stalpul Nr. 14/787/4 se va echipa cu : - separator vertical DY 595 RO, descarcatori cu oxid de zinc conform DY557 RO; - Suport descarcator; - Realizarea prizei de pamant cu Rp≤4ohmi. - Se va poza (in domeniul public) un cablu de medie tensiune tripolar cu elice vizibila pentru montare subterana, izolat in polietilena reticulara de grosime redusa, Al 3x1x185 mmp, cu ecran in tub de aluminiu sub invelis de PVC sau PE (cf. DC 4385 RO), in lungime de 360 m (din care 10m pe stalpul existent, 10 in punctul de conexiune <(>,<)>330 m spatiu verde si 10m foraj ) pana la punctul de conexiune 20kV proiectat. - Cablul se va poza in sapatura deschisa la o adincime de 0.8-1 m, protejat in tub de polietilena reticulara, acoperit cu un strat de nisip de 20 cm masurat de la partea superioara atubului, semnalizat cu benzi avertizoare cf. DS4235RO si DS4247RO ; • Echipare PC 20kV compartiment racordare pus la dispozitie de beneficiar: - 1 buc. celule modulare de linie de 24kV, 630A, 16 kA(1s), cu separator de sarcină în SF6 şi CLP, conform DY803/2-LE ed.3 ,telecontrolate,compartimentul trebuie sa permita o dezvoltare ulterioara cu inca o celula de linie; - 1 buc. celulă de măsură cu separator de sarcină, conform DY803M/316-UTM ed.2, cu două TT 20/0,1 kV, conform DMI031015 RO, clasa de precizie 0,5 şi TC de 50/5A ( DY808) , conform DMI031052 RO , clasa de precizie 0,2s. , clasa de precizie 0,2s. - rezistente in celulele MT – 2 buc. si termohigrostat in PT – 2 buc.; PC va fi amplasat astfel incat accesul in el sa fie direct din domeniul public; II. Lucrări finanţate de beneficiar, realizate prin grija lui, ce devin proprietatea acestuia, conform Ordin nr. 59/2013: 1). LES 20 kV cît mai scurtă posibil (l≤20m), cu cablu de cupru de secţiune minimă 95mmp, între celula de măsură din compartimentul de racordare şi celula cu înterupător din compartimentul utilizatorului 2). Celulă sosire cu un separator tripolar şi a unui întrerupător automat fix (sau numai un întrerupător automat debroşabil) în compartimentul utilizatorului. Întrerupătorul va fi obligatoriu prevăzut cu sistem de protecţie generală maximală de curent şi împotriva defectelor de punere la pămînt, cu reglajul corelat cu celelalte protecţii din instalaţiile SC E-Distribuţie Banat SA-Zona MT/jt Timisoara 3). Instalaţia de iluminat interior, prize şi instalaţia de legare la pământ a clădirii punctului de conexiune Măsurarea energiei electrice se va face la MT, cu contor electronic trifazat bidirectional 2x100V, 5A, clasa de precizie 0.5S, cu curbă de sarcină, cu interfaţă serială RS232, cu sistem de teletransmisie, în montaj indirect (TT 20/0,1kV conform DMI031015 RO, clasa precizie 0,5, TC de 50/5A ( DY808 , conform DMI031052 RO , clasa de precizie 0,2s. , cordon de conectare grup de măsurare conform DMI031011 RO). 4) 1 buc trafo 20/0,4 kV Delimitarea între instalaţiile distribuitorului şi cele ale consumatorului este la capetele terminale de racordare a LES 20 kV plecare din compartimentul de racordare al noului punct de conexiune. Traseele reţelelor electrice şi amplasamentul PC se vor stabili în cadrul proiectului tehnic de către proiectantul de specialitate, conform avizelor obţinute şi de comun acord cu beneficiarul lucrării, astfel încît să permită accesul pentru mentenanţă şi înlocuirea instalaţiilor electrice defecte în timp util. Proiectul tehnic se va aviza în Comisia Tehnică de Avizare a Retele Electrice Banat S.A Zona Reţea MT/jt Timisoara . Materialele şi echipamentele care se utilizează la realizarea instalaţiei trebuie să fie noi, omologate sau certificate, după caz, dacă acest lucru este prevăzut în specificaţiile tehnice unificate, în conformitate cu procedurile aplicabile în Retele Electrice Banat S.A . Incaperea pusa la dispozitie de catre beneficiar trebuie sa aiba urmatoarele dimensiuni: 2,5x3 m (Lxl) si inaltime de minim 2,2 m. Constructia incaperii trebuie realizata conform DG10061RO, DG2061RO ed.2 si DG2092RO (pereti, acoperis, podea, sistem ventilatie, usa, finisaje) Celelalte materiale şi echipamente, pentru care nu sunt elaborate specificaţii tehnice unificate, trebuie sa fie noi, compatibile cu starea tehnică a instalaţiei, să îndeplinească cerinţele specifice de fiabilitate şi siguranţă. | Retele Electrice Banat S.A. | 20130310 | 2024-10-31 | Prosumatori <= 400 kW cu emitere ATR | ORD 59/2013; ORD 228/2018; ORD.19/2022 | 2025-10-31 | Valabil | 2025 | nu | nu | nu
50 | JACKSON BAZAR S.R.L. | Jackson Bazar CEF | ARAD | 0.2 | 20 | S20 6T-TEBA AR | -Din LES 20kV Teba -6T, tronsonul cuprins între PT3100 si PT3014 prin realizarea următoarelor lucrări: 1. Lucrări finanţate pe baza tarifului de racordare plătit de beneficiar la OD: - Realizare LES 20kV cu cablu de Al 2x[3x185] mmp lungime totala de cca. 40m, montat în tub conform DS4235 RO şi DS4247 RO, prin secţionarea şi manşonarea LES 20kV existent intre PT3100 si PT3014 cu realizare de terminale de interior în vederea înserierii noului PA în LES 20kV existentă; - Echiparea compartimentului de racordare din PA 20kV proiectat cu: - 2 buc. celule modulare de linie de 24kV– pregatite pentru integrarea in sistemul de telecontrol OD-630A, 16 kA(1s), cu separator de sarcină în SF6 şi CLP, conform DY803/3-LE ed.3 (loc pentru echipamente 20kV montate ulterior); - 1 buc. celulă de măsură cu separator de sarcină – pregatita pentru integrarea in sistemul de telecontrol OD-, conform DY803/4-UTM ed.3, cu două TT 20/0,1 kV, conform DMI031015 RO, clasa de precizie 0,5 şi două TC de 50/5A, conform DM031052 RO, clasa de precizie 0,5S; - Demontare contor si dezafectare cale de curent existenta; - Echiparea compartimentului de racordare cu un tablou electric pentru servicii auxiliare conform DY3016 RO ed.2, care va fi alimentat de la reţeaua de j.t. a clientului. Instalatia de impamantare interna se leaga de cea externa cu papuci si buloane plasate in pozitii care sa fie usor de identificat. II. Lucrări finanțate de operatorul de rețea: - Realizarea grupului de măsurare a energiei electrice pe MT, prin montarea unui contor electronic trifazat 2x100V, 5A, cls.0,5S cu curbă de sarcină, cu sistem de teletransmisie, în montaj indirect (TT 20/0,1kV cf.DMI031015 RO, cls.0.5, TC 50/5A conform DM031052 RO, cls.0,5S şi cordon de conectare grup de măsurare cf.DMI031011 RO). Contorul utilizat va fi contor bidirectional, programat cu tarif producator, clasa de exactitate 0,5s pentru energia activa si energia reactiva – montaj indirect, curba de sarcina, alimentare auxiliara si alimentator extern. Pentru imbunatatirea semnalului GSM in vederea transmisiei curbelor de sarcina din contor se va monta in exterior o antena GSM cu castig de semnal. Contorul va fi finantat de catre Rețele Electrice Banat SA si se va amplasa la PC cu posibilitate de sigilare si de va fi astfel amplasat încât este posibilă citirea lui din exteriorul PC atât de către client cît şi de distribuitor. III. Lucrări finanţate de beneficiar, realizate prin grija lui, ce devin proprietatea acestuia: - Clădirea punctului de alimentare 20kV cu două compartimente: * Compartiment Racordare pentru instalaţiile electrice din gestiunea OD cu exploatare din interior şi cu acces direct din exterior, va avea caracteristici minime echivalente cu cele prevăzute în prescripţiile OD, DG2061RO ed.2 şi DG2092RO şi un gabarit care să permită montarea de inca o celula.Delimitarea între instalaţiile distribuitorului şi cele ale consumatorului este la capetele terminale de racordare a LES 20kV plecare din compartimentul de racordare al noului PA 20kV. Controlul incalzirii in compartimentul de racordare va fi realizat cu ajutorul unui termo-higrostat avind alimentarea cu ee din TSI, sistem de incalzire vertical in celulele de 20 kV si termostat. * Compartiment Beneficiar pentru instalaţiile electrice ale utilizatorului; - Instalaţia de iluminat interior, prize şi instalaţia de legare la pământ a clădirii; - LES 20kV cît mai scurtă posibil (max. 20m), cu cablu de cupru de secţiune minimă 95 mmp, între celula de măsură din compartimentul de racordare şi celula cu înterupător din compartimentul utilizatorului; - Realizarea instalaţiei de utilizare. Asigurarea izolării fonice, a măsurilor de PSI, a accesului în instalatii şi protecţiei faţă de eventualele inundaţii sau acumulări de gaze, vor fi în responsabilitatea proiectantului, constructorului si proprietarului părţii de construcţie a punctului de allimentare 20kV. Punctul de alimentare 20kV se va amplasa pe teren proprietate privată, la limita de proprietate şi va avea acces în compartimentul de racordare direct din exterior prin realizarea de către client a unei căi de acces. Traseele reţelelor electrice şi amplasamentul PA proiectat, se vor stabili în cadrul PT de către proiectantul de specialitate, conform avizelor obţinute şi de comun acord cu beneficiarul lucrării, astfel încît să permită accesul pentru mentenanţă şi înlocuirea instalaţiilor electrice defecte în timp util. Proiectul tehnic se va aviza în CTA a Retele Electrice Banat. Întrerupătorul plecare (DG) va fi obligatoriu prevăzut cu următoarele protecții: - protecţie generală maximală de curent la scurtcircuit - protecţie generală maximală de curent la suprasarcina - protectie homopolara de curent in doua trepte, contra punerilor la pamant monofazate, respectiv bifazate, cu reglajul corelat cu celelalte protectii din instalatiile RE Banat Dispozitivul de interfata (DI) din instalatia de productie a utilizatorului = intrerupator automat de categoria AC3 comandat de sistemul de protectie de interfata SPI ce trebuie sa prevada conform ord.132/2020: Valorile maxime şi minime ale tensiunii şi frecvenţei pentru protecţiile de interfaţă aferente instalaţiilor de producere a energiei electrice: -Functia de protectie de tensiune treapta I – valoare: 1.15Un; Temporizare:0.5s. -Functia de protectie de tensiune treapta II – valoare: 0.85Un; Temporizare: 3.2s. -Functia de protectie de frecventa treapta I – valoare 52Hz; Temporizare: 0.5s. -Functia de protectie de tensiune treapta II – valoare 47.5Hz; Temporizare: 0.5s. -Functia de protectie de maxima tensiune (valoarea mediata la 10min)* – valoare 1.1Un; Temporizare 603s** *Această funcţie se activează doar în cazul în care este conţinută în modulul generator (invertor)/generator sincron achiziţionat şi este obligatorie în cazul protecţiilorde interfaţă, externe unităţilor generatoare/instalaţiilor de producere a energiei electrice cu puterea instalată peste 30kVA. ** Timpul de acţionare al protecţiei este dependent de valoarea iniţială şi finală a tensiunii măsurate, respectiv de 10 minute după un timp de demaraj de 3s. In perioada de probe se va monta analizor pentru monitorizarea calitatii energiei electrice clasa A pentru o perioada de cel putin o saptamana. Va trebui prevăzut un dispozitiv de rezervă pentru DI (acesta poate fi DG) care va avea urmatoarele cerinte: - Funcția de protectie de rezervă a DI sunt: lipsa tensiune, temporizată la maximum 0,5s maximala de curent care sa asigure declansarea unui alt dispozitiv (de rezervă) capabil să separe generatorul/generatoarele de rețea în cazul în care nu se deschide dispozitivul de interfață. - Resetarea dispozitivului de back-up (dupa actionare) se va face numai manual. Dacă invertorul este deja echipat cu un DI intern electromecanic, se permite ca acesta să îndeplinească funcția de declansare de rezerva a DI, cu condiția să poată primi semnalul de declansare temporizata de la SPI extern. Pentru instalațiile de producție, trebuie să existe întotdeauna cel puțin două dispozitive între generator și rețea, subordonate SPI, din care: - unul execută funcția de DI; - celălalt execută funcția de back-up al DI; acțiunea combinată a celor două dispozitive separă în mod fiabil generatoarele de rețeaua Distribuitorului atunci cand se impune. Lucrarile, echipamentele, schemele monofilare, necesare pentru indeplinirea cerintelor susmentionate, se vor prevedea intr-o documentatie tehnica, eleborata de catre un proiectat atestat ANRE, ce va fi prezentata pentru accept la Rețele Electrice Banat SA. Realizarea lucrarilor pentru instalatiile din aval de punctul de delimitare este in responsabilitatea utilizatorului si se efectueaza pe cheltuiala acestuia. ,,Se respectă distanțele de siguranță conform Ordin ANRE 239/19 Normă tehnică privind delimitarea zonelor de protecţie şi de siguranţă aferente capacităţilor energetice.. | Retele Electrice Banat S.A. | 24688135 | 2024-10-31 | Prosumatori <= 400 kW cu emitere ATR | ORD 59/2013; ORD 228/2018; ORD.19/2022 | 2025-10-31 | Valabil | 2025 | nu | nu | nu
51 | SPITALUL DE PSIHIATRIE SI PENTRU MASURI DE SIGURANTA JEBEL | Sistem fotovoltaic - Constructie CEF - in cadrul Spitalului de Psihiatrie si pentru Măsuri de Siguranță Jebel, Jud. Timiș | TIMIS | 0.39984 | 20 | A20 GHILAD-DETA TM | Bransament electric trifazat existentNu este cazulConsta într-un PC anvelopa 20kV pus la dispozitie de catre beneficiar, cu masura MT racordat la LEA A20 kV GHILAD din statia 110/20kV DETA , cu realizarea urmatoarelor lucrari: Stalpul Nr. 91/144/7/2 se va echipa cu : - separator vertical DY 595 RO, descarcatori cu oxid de zinc conform DY557 RO; - Suport descarcator; - Realizarea prizei de pamant cu Rp<4ohmi. - Se va poza (in domeniul public) un cablu de medie tensiune tripolar cu elice vizibila pentru montare subterana, izolat in polietilena reticulara de grosime redusa, Al 3x1x185 mmp, cu ecran in tub de aluminiu sub invelis de PVC sau PE (cf. DC 4385 RO), in lungime de 30 m (din care 10m pe stalpul existent ,10 m spatiu verde , 10m in punctul de conexiune ) pana la punctul de conexiune 20kV proiectat. - Cablul se va poza in sapatura deschisa la o adincime de 0.8-1 m, protejat in tub de polietilena reticulara, acoperit cu un strat de nisip de 20 cm masurat de la partea superioara a tubului, semnalizat cu benzi avertizoare cf. DS4235RO si DS4247RO ; • Echipare PC 20kV compartiment racordare pus la dispozitie de beneficiar: - 1 buc. celule modulare de linie de 24kV, 630A, 16 kA(1s), cu separator de sarcină în SF6 şi CLP, conform DY803/2-LE ed.3 ,telecontrolate,compartimentul trebuie sa permita o dezvoltare ulterioara cu inca o celula de linie; - 1 buc. celulă de măsură cu separator de sarcină, conform DY803M/316-UTM ed.2, cu două TT 20/0,1 kV, conform DMI031015 RO, clasa de precizie 0,5 şi TC de 50/5A ( DY808) , conform DMI031052 RO , clasa de precizie 0,2s. , clasa de precizie 0,2s. - rezistente in celulele MT – 2 buc. si termohigrostat in PT – 2 buc.; PC va fi amplasat astfel incat accesul in el sa fie direct din domeniul public; II. Lucrări finanţate de beneficiar, realizate prin grija lui, ce devin proprietatea acestuia, conform Ordin nr. 59/2013: 1). LES 20 kV cît mai scurtă posibil (l≤20m), cu cablu de cupru de secţiune minimă 95 mmp, între celula de măsură din compartimentul de racordare şi celula cu înterupător din compartimentul utilizatorului 2). Celulă sosire cu un separator tripolar şi a unui întrerupător automat fix (sau numai un întrerupător automat debroşabil) în compartimentul utilizatorului. Întrerupătorul va fi obligatoriu prevăzut cu sistem de protecţie generală maximală de curent şi împotriva defectelor de punere la pămînt, cu reglajul corelat cu celelalte protecţii din instalaţiile SC E-Distribuţie Banat SA-Zona MT/jt Timisoara 3). Instalaţia de iluminat interior, prize şi instalaţia de legare la pământ a clădirii punctului de conexiune Măsurarea energiei electrice se va face la MT, cu contor electronic trifazat bidirectional 2x100V, 5A, clasa de precizie 0.5S, cu curbă de sarcină, cu interfaţă serială RS232, cu sistem de teletransmisie, în montaj indirect (TT 20/0,1kV conform DMI031015 RO, clasa precizie 0,5, TC de 50/5A ( DY808 , conform DMI031052 RO , clasade precizie 0,2s. , cordon de conectare grup de măsurare conform DMI031011 RO). 4) 1 buc trafo 20/0,4 kV Delimitarea între instalaţiile distribuitorului şi cele ale consumatorului este la capetele terminale de racordare a LES 20 kV plecare din compartimentul de racordare al noului punct de conexiune. Traseele reţelelor electrice şi amplasamentul PC se vor stabili în cadrul proiectului tehnic de către proiectantul de specialitate, conform avizelor obţinute şi de comun acord cu beneficiarul lucrării, astfel încît să permită accesul pentru mentenanţă şi înlocuirea instalaţiilor electrice defecte în timp util. Proiectul tehnic se va aviza în Comisia Tehnică de Avizare a Retele Electrice Banat S.A Zona Reţea MT/jt Timisoara . Materialele şi echipamentele care se utilizează la realizarea instalaţiei trebuie să fie noi, omologate sau certificate, după caz, dacă acest lucru este prevăzut în specificaţiile tehnice unificate, în conformitate cu procedurile aplicabile în Retele Electrice Banat S.A . Incaperea pusa la dispozitie de catre beneficiar trebuie sa aiba urmatoarele dimensiuni: 2,5x3 m (Lxl) si inaltime de minim 2,2 m. Constructia incaperii trebuie realizata conform DG10061RO, DG2061RO ed.2 si DG2092RO (pereti, acoperis, podea, sistem ventilatie, usa, finisaje) Celelalte materiale şi echipamente, pentru care nu sunt elaborate specificaţii tehnice unificate, trebuie sa fie noi, compatibile cu starea tehnică a instalaţiei, să îndeplinească cerinţele specifice de fiabilitate şi siguranţă. | Retele Electrice Banat S.A. | 24743304 | 2024-10-31 | Prosumatori <= 400 kW cu emitere ATR | ORD 59/2013; ORD 228/2018; ORD.19/2022 | 2025-10-31 | Valabil | 2025 | nu | nu | nu
52 | COMUNA NADRAG | INSTALAREA UNEI NOI CAPACITATI DE PRODUCERE A ENERGIEI ELECTRICE DIN SURSE SOLARE CU O CAPACITATE DE 200KW IN COMUNA NADRAG | TIMIS | 0.2 | 6 | A6 PADES-NADRAG TM | Bransament electric trifazat existentNu este cazulConsta într-un PC anvelopa 6kV pus la dispozitie de catre beneficiar, cu masura MT racordat la LEA 6kV PADES din statia 110/6kV NADRAG , cu realizarea urmatoarelor lucrari: Stalpul Nr. 4/21 se va echipa cu : - separator vertical DY 595 RO, descarcatori cu oxid de zinc 7,2 kV; - Suport descarcator; - Realizarea prizei de pamant cu Rp<4ohmi. - Se va poza (in domeniul public) un cablu de medie tensiune tripolar cu elice vizibila pentru montare subterana, izolat in polietilena reticulara de grosime redusa, Al 3x1x185 mmp, cu ecran in tub de aluminiu sub invelis de PVC sau PE (cf. DC 4385 RO), in lungime de 70 m (din care 10m pe stalpul existent ,30 m foraj , 10m in punctul de conexiune ,20 m spatiu verde ) pana la punctul de conexiune 6 kV proiectat. - Cablul se va poza in sapatura deschisa la o adincime de 0.8-1 m, protejat in tub de polietilena reticulara, acoperit cu un strat de nisip de 20 cm masurat de la partea superioara a tubului, semnalizat cu benzi avertizoare cf. DS4235RO si DS4247RO ; Măsurarea energiei electrice se va face la MT, cu contor electronic trifazat bidirectional 2x100V, 5A, clasa de precizie 0.5S, cu curbă de sarcină, cu interfaţă serială RS232, cu sistem de teletransmisie, în montaj indirect (TT 6/0,1kV,clasa precizie 0,5, TC de 50/5A ( DY808 , conform DMI031052 RO , clasa de precizie 0 ,2s. , cordon de conectare grup de măsurare . • Echipare PC 20kV compartiment racordare pus la dispozitie de beneficiar: - 1 buc. celule modulare de linie de 24kV, 630A, 16 kA(1s), cu separator de sarcină în SF6 şi CLP, conform DY803/2-LE ed.3 ,telecontrolate,compartimentul trebuie sa permita o dezvoltare ulterioara cu inca o celula de linie; - 1 buc. celulă de măsură cu separator de sarcină, conform DY803M/316-UTM ed.2, cu două TT 6/0,1 kV, clasa de precizie 0,5 şi TC de 50/5A ( DY808) , conform DMI031052 RO , clasa de precizie 0,2s. , clasa de precizie 0 ,2s. - rezistente in celulele MT – 2 buc. si termohigrostat in PT – 2 buc.; PC va fi amplasat astfel incat accesul in el sa fie direct din domeniul public; II. Lucrări finanţate de beneficiar, realizate prin grija lui, ce devin proprietatea acestuia, conform Ordin nr. 59/2013: 1). LES 20 kV cît mai scurtă posibil (l≤20m), cu cablu de cupru de secţiune minimă 95 mmp, între celula de măsură din compartimentul de racordare şi celula cu înterupător din compartimentul utilizatorului 2). Celulă sosire cu un separator tripolar şi a unui întrerupător automat fix (sau numai un întrerupător automat debroşabil) în compartimentul utilizatorului. Întrerupătorul va fi obligatoriu prevăzut cu sistem de protecţie generală maximală de curent şi împotriva defectelor de punere la pămînt, cu reglajul corelat cu celelalte protecţii din instalaţiile Retele Electrice. 3). Instalaţia de iluminat interior, prize şi instalaţia de legare la pământ a clădirii punctului de conexiune . 4) 1 buc trafo 6/0,4kV Delimitarea între instalaţiile distribuitorului şi cele ale consumatorului este la capetele terminale de racordare a LES 20 kV plecare din compartimentul de racordare al noului punct de conexiune. Traseele reţelelor electrice şi amplasamentul PC se vor stabili în cadrul proiectului tehnic de către proiectantul de specialitate, conform avizelor obţinute şi de comun acord cu beneficiarul lucrării, astfel încît să permită accesul pentru mentenanţă şi înlocuirea instalaţiilor electrice defecte în timp util. Proiectul tehnic se va aviza în Comisia Tehnică de Avizare a Retele Electrice Zona Reţea MT/jt Timisoara . Materialele şi echipamentele care se utilizează la realizarea instalaţiei trebuie să fie noi, omologate sau certificate, după caz, dacă acest lucru este prevăzut în specificaţiile tehnice unificate, în conformitate cu procedurile aplicabile în Retele Electrice . Incaperea pusa la dispozitie de catre beneficiar trebuie sa aiba urmatoarele dimensiuni: 2,5x3 m (Lxl) si inaltime de minim 2,2 m. Constructia incaperii trebuie realizata conform DG10061RO, DG2061RO ed.2 si DG2092RO (pereti, acoperis, podea, sistem ventilatie, usa, finisaje) Celelalte materiale şi echipamente, pentru care nu sunt elaborate specificaţii tehnice unificate, trebuie sa fie noi, compatibile cu starea tehnică a instalaţiei, să îndeplinească cerinţele specifice de fiabilitate şi siguranţă. | Retele Electrice Banat S.A. | 19661774 | 2024-11-01 | Prosumatori <= 400 kW cu emitere ATR | ORD 59/2013; ORD 228/2018; ORD.19/2022 | 2025-11-01 | VALABIL | 2025 | nu | nu | nu
53 | CORNEL GREEN ENERGY SRL | Construire Centrala Electrica Fotovoltaica si racordare la SEN | ARAD | 3 | 20 | A20 SINTEA-POLTURA AR | -Varianta unica Racordarea intrare – iesire in axul LEA 20kV Sintea din statia 110/20 kV Poltura (intre st. 68 si 69). 1. Lucrari pe tarif de racordare: - plantare doi stalpi tip 14/G/24, in axul LEA 20 kV Sintea din St. 110/20 kV Poltura, care se vor echipa cu coronament semiorizontal de intindere, console terminale, lanturi duble terminale cu izolatori compozit, separatore verticale 24kV, CTE, descarcatoare cu oxid de zinc 24kV si prize de pamant cu Rp<4ohmi. Stalpul nr. 1 proiectat se va amplasa la cca. 35 m fata de stalpul nr. 68 existent, iar stalpul nr. 2 proiectat la cca. 50 m fata de stalpul nr. 68 existent; - montare LES 20kV dublu circuit cu cablu tip XLPE 3x(1x185mm2) in lungime de cca. 2x35 m (inclusiv coborarea de pe stalpi si rezervele in PC) intre capetele terminale de pe stalpii proiectati si PC 20 kV proiectate; - punct de conexiune 20 kV proiectat ce se va amplasa in apropierea LEA 20kV Sintea cu acces din domeniul public pentru Retele Electrice Banat ; Echiparea compartimentului de racordare al punctului de conexiuni 20 kV cu: - 2 celule de linie 24 kV, tip LE, cu sistem trifazat de bare cu izolatie in aer, curent nominal 630 A, echipata cu separator de sarcină 24 kV, cu mediul de stingere in SF 6, curent nominal admisibil de scurta durata pentru bare si derivatii 16 kA, cu CLP, motorizare 24 Vc.c., indicatoare prezenta tensiune, izolatori cu divizor de tensiune capacitiv legat la dispozitivul de semnalizare prezenta/absenta tensiune, transformatoare toroidale pentru detectarea si semnalizarea scurtcircuitelor mono si polifazate, RGDAT, rezistenta anticondens; - loc pentru încă o celulă de linie; - 1 celula de masura conf. specificatiei OD cu separator si grup de masura format din două transformatoare de tensiune 20/0,1 kV, clasa de precizie 0,2 şi două transformatoare de curent de 400/5A, clasa de precizie 0,2S si contor electronic trifazat static (afisaj LCD), In=5(6)A , Un=3x100/57V, clasa de precizie 0,2s dotate cu curba de sarcina si interfata de comunicatie RS 232 si modul comunicatie GSM amplasat intr-o cutie de masura; cutia de masura se va amplasa intr-o nisa cu posibilitatea vizualizarii atat de catre OD cat si de catre beneficiar. - integrarea in telecontrol a celulelor de linie si masura din PC 20kV proiectat prin montarea de RGDAT-2 buc , UP 2020 LITE-1 buc, baterii acumulatori -2 buc, TSA-1 buc, Router Rugged pt comunicatii 4G – CISCO ,,-uri rugged CISCO IE-4000-8S4G-E, dulap pentru echipamente de telecomunicatii FT-045_TLC-M_ed02 – TIP B si accesoriile de conectica: Patch-cord ftp cat. 6e (lungime 10 m) - Montare grup de măsurare de decontare in firidă securizată, cu contor cu telecitire bidirecţional, clasa 0,2 S (contorul va fi pus la dispoziţie de OD); 2. Lucrări ce se realizează prin grija beneficiarului: - Montare punct de conexiune prevazut cu doua compartimente: unul de racordare, pentru instalatiile aferente operatorului de retea si unul de utilizare pentru instalatiile electrice ale utilizatorului (echipamentele montate in compartimentul de racordare si integrarea in sistemul de telecontrol sunt incluse in tariful de racordare). Compartimentul de racordare va fi cu actionarea echipamentelor din interior si cu acces direct din exterior, va avea caracteristici minime echivalente cu cele prevazute in prescriptiile OD si un gabarit care sa permita montarea echipamentelor instalatiei de racordare si a inca unei celule de MT. - LES 20 kV de Cu, 95 mmp, L≤ 20m între celula de măsură din compartimentul de racordare şi celula cu înterupător din compartimentul utilizatorului ; - Dispozitivul general -celula sosire cu intrerupator automat si separator in compartimentul utilizatorului (DG) cu urmatoarele protectii: Sistemul de protectie general (SPG) asociat dispozitivului general cuprinde: - protecţie maximală de curent cel puţin pe doua faze, cu trei trepte. Prima treapta se foloseşte împotriva suprasarcinii, a doua pentru a permite o functionare temporizata şi a treia pentru a permite o intervenţie rapidă; - protecţie homopolară direcţională cu două trepte (o treapta pentru punerile la pamant simple, şi a doua treapta pentru duble puneri la pamant); - protectie maximala de curent directionala homopolara; - Pentru racordarea producatorului in plus fata de DG (dispozitiv general) se va prevedea un dispozitiv, denumit Dispozitiv de Interfaţă (DI) in scopul de a garanta separarea instalaţiei de producere de reţeaua de distribuţie în caz de întrerupere de la reţea. Sistemul de protectie SPI asociat DI contine relee de frecvenţă, de tensiune şi eventual de tensiune homopolară. Sistemul de protectie de interfata (SPI) asociat dispozitivului de interfata cuprinde: - functie protectie de tensiune minima /maxima in 2 trepte; - functie protectie de frecventa minima /maxima in 2 trepte; - functie de protectie de maxima de tensiune mediata la 10 minute. - serviciile interne in compartimentul de racordare se vor asigura din transformatorul monofazat de 4 kVA montat în compartimentul utilizatorului, după întrerupătorul general (DG), spre producător. - montare analizor pentru monitorizarea calitatii energiei electrice; - In compartimentul utilizator, se vor instala traductoarele de putere activa P, putere reactiva Q, frecventa f si tensiune U montate in compartimentul utilizator. Acestea se vor racorda in circuitele de masura ale transformatoarelor de curent si de tensiune. Semnalele de iesire ale traductoarelor, impreuna cu cel de pozitie al dispozitivului general DG, vor fi disponibile intr-un sir de cleme. De la sirul de cleme pana la UP 2020 LITE amplasat in compartimentul OD, semnalele vor fi transmise printr-un cablu special ecranat, care va face parte impreuna cu traductoarele, din instalatia de utilizare. Lungimea cablului nu trebuie sa depaseasca 20m. - LES 20kV intre PC 20kV proiectat si CEF Zimandu Nou 3 in lungime de 3 ,05 km - Posturi trafo si tablouri jt aferente centralei fotovoltaice, trafo ≤ 2000kVA ,,Asigurare accesului la PC 20kV proiectat pentru OD. Se vor obține de la deținătorii de teren, acordurile, în original, autentificate de un notar public, pentru ocuparea sau traversarea terenului, precum și pentru exercitarea de către OD a dreptului de uz, superficie și servitute asupra terenurilor afectate de instalația de racordare. În conformitate cu prevederile Legii energiei si gazelor naturale nr. 123/2016, cu modificarile si completarile ulterioare, utilizatorul se va angaja juridic, prin încheierea unui contract de superficie și înscrierea în cartea funciară, că nu va emite pretenții financiare legate de existența unor instalații realizate în beneficiul lui și amplasate pe proprietatea sa, dar care aparțin Retele Electrice Banat.- | Retele Electrice Banat S.A. | 15034866 | 2024-11-04 | Producator | ORD 59/2013; ORD 208/2018; | 2025-11-04 | VALABIL | 2025 | nu | Realizarea lucrărilor de întărire cu caracter general pentru respectarea criteriului cu N elemente în funcțiune în RED: - Reconductorare LEA 20 kV Horia din Statia 110/20 kV Poltura, cu conductoare OLAl de sectiune 95 mmp, pe o lungime de 75 m cu inlocuirea stalpilor nr. 88 si 81 din Axul LEA 20 kV Horia, si a stalpilor 81/1 si 81/2 din racordul existent din stalpul nr. 81 al LEA 20 kV Horia. - Demontarea RAT 7 existent in pe stalpul nr. 88 din axul LEA 20 kV Horia din Statia 110/20 kV Poltura si remontarea pe stalpul nou proiectat. Evaluarea lucrarilor de intarire În situația în care punctul de racordare este la medie tensiune, într-o linie electrică aeriană, tariful specific pentru calculul componentei TI a tarifului de racordare se notează i5 și se stabilește utilizând următoarea formulă: i5 = iMTA + iST110/MT [lei/MVA]. iST 110/MT=432.000,00 lei/MVA iMTA=97.000 lei/MVA (Ti)calcul = Sevacuare x i5 = 3,283MVA x 529.000 lei/MVA = 1.736.707 lei fara TVA Valoarea Ti calculată pe bază de deviz general (Ti )SS= 140.816,06 lei fara TVA Astfel valoarea componentei T(I) care se va considera la calculul tarifului de racordare este: Ti =min (140.816,06 lei; 1.736.707lei) = 140.816,06 lei fara TVA Termenul posibil de realizare a lucrărilor de intarire in RED pentru pct. 3 solutia 1, pentru lucrarile de intarire din gestiunea Retele Electrice Banat , este 199 zile lucratoare. S-a calculat timpul necesar realizarii lucrarilor de intarire necesare in instalatiile Retele Electrice Banat pentru racordarea CEF astfel: La N: reconductorare LEA 20kV : 9luni xx1linie x 22 zile lucratoare+15zile/kmx0,075km=199 zile lucratoare. Nu sunt inclusi timpii de obtinere a avizelor si acordurilor proprietarilor. | nu
54 | COMUNA PERIAM | Asigurarea energiei electrice din surse regenerabile pentru consumul propriu al clădirilor publice si a iluminatului public din Comuna Periam, Jud. Timiș - CF 402016 | TIMIS | 0.00112 | 0,4 | PTA2018 3 DECEMBRIE PERIAM | Bransament electric trifazat existentNu este cazulNecesar inlocuire contor existent cu un contor bidirectional programat pentru tarif de producator. | Retele Electrice Banat S.A. | 25044372 | 2024-11-04 | Prosumatori <= 400 kW cu emitere ATR | ORD 59/2013; ORD 228/2018; ORD.19/2022 | 2025-11-04 | VALABIL | 2025 | nu | nu | nu
55 | COMUNA PERIAM | Asigurarea energiei electrice din surse regenerabile pentru consumul propriu al clădirilor publice si a iluminatului public din Comuna Periam, Jud. Timiș - CF 404285 | TIMIS | 0.0112 | 0,4 | PTA 2123 PERIAM | Bransament electric trifazat existentNu este cazulNecesar reprogramare contor existent pentru tarif de producator. | Retele Electrice Banat S.A. | 25044825 | 2024-11-04 | Prosumatori <= 400 kW cu emitere ATR | ORD 59/2013; ORD 228/2018; ORD.19/2022 | 2025-11-04 | VALABIL | 2025 | nu | nu | nu
56 | ORASUL GEOAGIU | Infiintare parc fotovoltaic in vederea producerii energiei electrice din surse regenerabile de tip solar pentru Orașul Geoagiu, Județul Hunedoara | HUNEDOARA | 0.19936 | 20 | A20 BALOMIR-ORASTIE DV | -Punct de conexiune racordat la stalpul nr. 57 din LEA 20 kV Orastie - Balomir, derivatie Geoagiu : - montare 1 stalp tip SC 15014 echipat cu separator 3P in montaj vertical derivatie linie aeriana (DY 596 RO); - racord 20 kV aerian realizat cu conductor OLAL 50/8 mmp in lungime de 20 m, intre stalpul nr. 7 si stalpul proiectat; - realizare punct de conexiune cu 2 compartimente (de racordare si de utilizator - unul pentru instalatiile electrice ale OD si unul pentru instalatiile electrice ale consumatorului), cu urmatoarea componenta : 2 celule de linie de medie tensiune extensibile (DY 803/416), 1 celula de masura echipata cu separator de sarcina (izolatie in SF6) si CLP (DY 803/316 ed. 2), 2 transformatoare de tensiune 20/0,1 kV (DY 4141/3 RO), 2 transformatoare de curent avand raportul de transformare 50/5 A, cls. 0.5S (DMI 031052 RO); - masurarea consumului de energie electrica se va face prin contorul electronic de energie electrica trifazat 3*57/100 V, valori nominale curent: In=5-6 A, clasa de precizie 0,5S%, conexiune indirecta. Lucrari finantate de beneficiar ce devin proprietatea acestuia : - constructia cu 2 compartimente (unul pentru instalatiile electrice din gestiunea RETELE ELECTRICE Banat SA cu dimensiuni interne de cel putin 2 ,5*2,5*2,4 (l*L*h) m) si unul pentru instalatiile electrice ale consumatorului a) cabina în anvelopă prefabricată sau în construcţie zidită va avea caracteristici structurale cel puţin echivalente cu cele din prescripţiile OD DG 10061RO b) cabina înglobată în constructie existenta (clădire civilă) trebuie să aibă caracteristicile structurale cel puţin echivalente cu cele din prescripţiile OD DG 2091 - celula de racord si celula cu întrerupator automat cu protectie generala maximala de curent si impotriva punerilor la pamant, montate in compartimentul utilizatorului; - LES 20 kV de Cu, sectiune minima de 95 mmp (L=10 m), inclusiv capetele terminale, între celula de masura si celula de sosire din compartimentul consumatorului. Daca nu se poate respecta aceasta conditie, se va monta celula cu intrerupator pe cablul de alimentare; - priza de pamant interioara si exterioara aferenta cladirii in care se monteaza echipamentele punctului de alimentare; - compartimentul OD va fi echipat cu instalatie de serviciu (iluminat si o priza electrica monofazata) care va fi alimentata din instalatia consumatorului prin grija acestuia; - accesul in compartimentul OD si la contorul de energie electrica se va realiza din domeniu public. • Instalatia de producere trebuie sa respecte cerintele tehnice prevazute in Ordinul ANRE 132/2020 (ultima modificare a Ordinul ANRE 228/2018) – pentru aprobarea Normei tehnice "Conditii tehnice de racordare la retelele electrice de interes public pentru prosumatorii cu injectie de putere activa in retea" • Utilizatorului ii incumba obligatia de a realiza prin finantare directa instalatia de utilizare aferenta obiectivului si de a depune dosarul instalatiei de utilizare (elaborat de un agent economic autorizat sau electrician autorizat ANRE), anterior realizarii instalatiei de alimentare cu energie electrica. • Tariful de racordare a fost calculat pe baza de deviz general conform HG 907/2016. • Este necesara obtinerea autorizatiei de construire pentru instalatia de racordare si avizare in CTE a proiectului tehnic. • Regimul juridic al terenului pe care urmeaza a fi amplasata instalatia de racordare va fi clarificat in cuprinsul certificatului de urbanism ce se va emite de Autoritatile competente in vederea edificarii instalatiei de racordare. In ipoteza amplasarii instalatiei de racordare pe/in imobile proprietate privata, utilizatorul va asigura recunoasterea cu titlu gratuit a drepturilor legale de uz servitute si dupa caz, constituirea dreptului de superficie, precum si inscrierea in cartea funciara relevanta a acestor drepturi. Incheierea contractului deexecutie pentru realizarea lucrarilor de racordare/deviere/intarire este conditionata de obtinerea autorizatiilor de construire aferente acestora, atat pentru ipoteza in care instalatia va afecta imobile proprietate publica, cat si pentru situatia in care aceasta va afecta imobile proprietate privata.- | Retele Electrice Banat S.A. | 24911364 | 2024-11-06 | Prosumatori <= 400 kW cu emitere ATR | ORD 59/2013; ORD 228/2018; ORD.19/2022 | 2025-11-06 | VALABIL | 2025 | nu | nu | nu
57 | COMUNA PERIAM | Asigurarea energiei electrice din surse regenerabile pentru consumul propriu al clădirilor publice si a iluminatului public din Comuna Periam, Jud. Timiș | TIMIS | 0.0028 | 0,4 | PTA2024 COMUNA PERIAM PORT | Bransament electric trifazat existentNu este cazulNecesar reprogramare contor existent pentru tarif de producator. | Retele Electrice Banat S.A. | 25044025 | 2024-11-08 | Prosumatori <= 400 kW cu emitere ATR | ORD 59/2013; ORD 228/2018; ORD.19/2022 | 2025-11-08 | VALABIL | 2025 | nu | nu | nu
58 | COMUNA PERIAM | Asigurarea energiei electrice din surse regenerabile pentru consumul propriu al clădirilor publice si a iluminatului public din Comuna Periam, Jud. Timiș - CF 400991 | TIMIS | 0.00392 | 0,4 | PTA2016 COMUNA PERIAM | Bransament electric trifazat existentNu este cazulNecesar reprogramare contor existent pentru tarif de producator. | Retele Electrice Banat S.A. | 25044162 | 2024-11-08 | Prosumatori <= 400 kW cu emitere ATR | ORD 59/2013; ORD 228/2018; ORD.19/2022 | 2025-11-08 | VALABIL | 2025 | nu | nu | nu
59 | COMUNA PERIAM | Asigurarea energiei electrice din surse regenerabile pentru consumul propriu al clădirilor publice si a iluminatului public din Comuna Periam, Jud. Timiș - CF 402603 | TIMIS | 0.01064 | 0,4 | PTA2092 CENTRU PERIAM | Bransament electric trifazat existentNu este cazulNecesar reprogramare contor existent pentru tarif de producator. | Retele Electrice Banat S.A. | 25044605 | 2024-11-08 | Prosumatori <= 400 kW cu emitere ATR | ORD 59/2013; ORD 228/2018; ORD.19/2022 | 2025-11-08 | VALABIL | 2025 | nu | nu | nu
60 | COMUNA TOTESTI | STATIE SI CEF | HUNEDOARA | 0.1573 | 20 | A20 ZEICANI-HATEG DV | -Post de transformare in anvelopa de beton racordat la LEA 20 kV Hateg - Zeicani, de la stalpul nr. 180 : - inlocuire stalp nr. 180 cu stalp tip SC 15014 echipat cu separator vertical derivatie subterana (DY 595 RO); - racord subteran 20 kV cu cablu MT 3x(1x185)Al mmp (DC 4385 RO) in lungime de 1180 m (250 m pamant, 30 m foraj, 885 m drum auto asfaltat), pozat in tub PVC (DC 4235 RO si DS 4247 RO); - post de transformare in anvelopa beton (DG 2061 RO) echipat cu o celula de linie (DY 803/416 RO), o celula de trafo (DY 803/216 RO), un transformator 20/0.4 kV – 250 kVA; - montare tablou joasa tensiune (DY 3009/1 RO) echipat cu 1 întrerupator (I=350 A); - branşament electric trifazat subteran alimentat din tabloul joasa tensiune, realizat cu cablu 3x150+95N mm2 (DC 4146 RO), L=5 m, cu BMPTi 250 A (FT-133-MAT) cu picior încastrat în beton, montat la limită de proprietate. • Utilizatorului ii incumba obligatia de a realiza prin finantare directa instalatia de utilizare aferenta obiectivului si de a depune dosarul instalatiei de utilizare (elaborat de un agent economic autorizat sau electrician autorizat ANRE), anterior realizarii instalatiei de alimentare cu energie electrica. • Tariful de racordare a fost calculat pe baza de deviz general conform HG 907/2016. • Este necesara obtinerea autorizatiei de construire pentru instalatia de racordare si avizare in CTE a proiectului tehnic. • Regimul juridic al terenului pe care urmeaza a fi amplasata instalatia de racordare va fi clarificat in cuprinsul certificatului de urbanism ce se va emite de Autoritatile competente in vederea edificarii instalatiei de racordare. In ipoteza amplasarii instalatiei de racordare pe/in imobile proprietate privata, utilizatorul va asigura recunoasterea cu titlu gratuit a drepturilor legale de uz servitute si dupa caz, constituirea dreptului de superficie, precum si inscrierea in cartea funciara relevanta a acestor drepturi. Incheierea contractului de executie pentru realizarea lucrarilor de racordare este conditionata de obtinerea autorizatiilor de construire aferente acestora, atat pentru ipoteza in care instalatia va afecta imobile proprietate publica, cat si pentru situatia in care aceasta va afecta imobile proprietate privata.- | Retele Electrice Banat S.A. | 20118728 | 2024-11-11 | Prosumatori <= 400 kW cu emitere ATR | ORD 59/2013; ORD 228/2018; ORD.19/2022 | 2025-11-11 | VALABIL | 2025 | nu | nu | nu
61 | NICOLAE - SORIN LERINTI | Locuinta + CEF Prosumator | HUNEDOARA | 0.009 | 0,4 | PTZ 2002 ORASTIE / LEA ORASTIE-ORASTIE 1 | Bransament electric trifazat care se va desfiinta dupa realizarea noului bransament corespunzator puterii solicitate.Sporul de putere solicitat necesita realizarea unui bransament electric trifazat aerian alimentat de la stalpul de tip SE 10 nr. 34 din LEA JT - str. Morii, zona PTZ nr. 2002 Sediu Orastie, realizat cu conductor 4x16 mmp, L=15 m, cu carlig si BMPT 32 A (FT-124-MAT) montat pe cladire. • Inlocuire contor existent cu contor electronic trifazat bidirectional si programare cu tarif de producator. • Instalatia de producere trebuie sa respecte cerintele tehnice prevazute in Ordinul ANRE 132/2020 (ultima modificare a Ordinul ANRE 228/2018) – pentru aprobarea Normei tehnice "Conditii tehnice de racordare la retelele electrice de interes public pentru prosumatorii cu injectie de putere activa in retea" • Utilizatorului ii incumba obligatia de a realiza prin finantare directa instalatia de utilizare aferenta obiectivului (care sa includa noile receptoare) si de a depune la RETELE ELECTRICE Banat SA dosarul instalatiei de utilizare (elaborat de un agent economic autorizat sau electrician autorizat ANRE). • In cazul in care tariful T din prezentul ATR nu va fi platit de catre consumator, ramane valabil ATR/CER emis anterior. • Valoarea medie a bransamentului pana la care operatorul de distributie ramburseaza cheltuielile pentru proiectarea si realizarea bransamentului, stabilita conform reglementarilor in vigoare, este de 1460 lei.- | Retele Electrice Banat S.A. | 25093588 | 2024-11-15 | Prosumatori <= 400 kW cu emitere ATR | ORD 59/2013; ORD 228/2018; ORD.19/2022 | 2025-11-15 | VALABIL | 2025 | nu | nu | nu
62 | COMUNA ILIA | Centrala fotovoltaica | HUNEDOARA | 0.2 | 20 | RA.T.22-STP.139A COSEVITA-ILIA NOJA | -Punct de conexiune racordat la LEA 20 kV Ilia - Cosevita, derivatie PTA 3319 Liceu Ilia : - inlocuire stalp nr. 3 din axul LEA 20 kV Ilia - Cosevita, derivatie PTA 3319 Liceu Ilia, cu stalp de tip SC 15014; - montare cablu x3x(1x185)Almmp, în lungime de 40 m (25 m pamant, DC 4385/2 RO), pozat in tub PVC (DC 4235 RO si DS 4247 RO), racordat la stalpul proiectat; - realizare punct de conexiune cu 2 compartimente (de racordare si de utilizator - unul pentru instalatiile electrice ale OD si unul pentru instalatiile electrice ale consumatorului), cu urmatoarea componenta : 1 celula de linie de medie tensiune extensibila (DY 803/416), 1 celula de masura echipata cu 2 transformatoare de tensiune 20/0,1 kV (DY 4141/3 RO), 2 transformatoare de curent avand raportul de transformare 50/5 A, cls. 0.5S (conform DMI 031052 RO); - masurarea consumului de energie electrica se va face prin contorul electronic de energie electrica trifazat 3*57/100 V, valori nominale curent: In=5-6 A, clasa de precizie 0,5S%, conexiune indirecta. Lucrari finantate de beneficiar ce devin proprietatea acestuia : - constructia cu 2 compartimente (unul pentru instalatiile electrice din gestiunea RETELE ELECTRICE Banat SA cu dimensiuni interne de cel putin 2 ,5*2,5*2,4 (l*L*h) m) si unul pentru instalatiile electrice ale consumatorului a) cabina în anvelopă prefabricată sau în construcţie zidită va avea caracteristici structurale cel puţin echivalente cu cele din prescripţiile OD DG 10061RO b) cabina înglobată în constructie existenta (clădire civilă) trebuie să aibă caracteristicile structurale cel puţin echivalente cu cele din prescripţiile OD DG 2091 - celula de racord si celula cu întrerupator automat cu protectie generala maximala de curent si impotriva punerilor la pamant, montate in compartimentul utilizatorului; - LES 20 kV de Cu, sectiune minima de 95 mmp (L=10 m), inclusiv capetele terminale, între celula de masura si celula de sosire din compartimentul consumatorului. Daca nu se poate respecta aceasta conditie, se va monta celula cu intrerupator pe cablul de alimentare; - priza de pamant interioara si exterioara aferenta cladirii in care se monteaza echipamentele punctului de alimentare; - compartimentul OD va fi echipat cu instalatie de serviciu (iluminat si o priza electrica monofazata) care va fi alimentata din instalatia consumatorului prin grija acestuia; - accesul in compartimentul OD si la contorul de energie electrica se va realiza din domeniu public. • Instalatia de producere trebuie sa respecte cerintele tehnice prevazute in Ordinul ANRE 132/2020 (ultima modificare a Ordinul ANRE 228/2018) – pentru aprobarea Normei tehnice "Conditii tehnice de racordare la retelele electrice de interes public pentru prosumatorii cu injectie de putere activa in retea" • Utilizatorului ii incumba obligatia de a realiza prin finantare directa instalatia de utilizare aferenta obiectivului si de adepune dosarul instalatiei de utilizare (elaborat de un agent economic autorizat sau electrician autorizat ANRE), anterior realizarii instalatiei de alimentare cu energie electrica. • Tariful de racordare a fost calculat pe baza de deviz general conform HG 907/2016. • Este necesara obtinerea autorizatiei de construire pentru instalatia de racordare si avizare in CTE a proiectului tehnic. • Regimul juridic al terenului pe care urmeaza a fi amplasata instalatia de racordare va fi clarificat in cuprinsul certificatului de urbanism ce se va emite de Autoritatile competente in vederea edificarii instalatiei de racordare. In ipoteza amplasarii instalatiei de racordare pe/in imobile proprietate privata, utilizatorul va asigura recunoasterea cu titlu gratuit a drepturilor legale de uz servitute si dupa caz, constituirea dreptului de superficie, precum si inscrierea in cartea funciara relevanta a acestor drepturi. Incheierea contractului de executie pentru realizarea lucrarilor de racordare/deviere/intarire este conditionata de obtinerea autorizatiilor de construire aferente acestora, atat pentru ipoteza in care instalatia va afecta imobile proprietate publica, cat si pentru situatia in care aceasta va afecta imobile proprietate privata.- | Retele Electrice Banat S.A. | 25110314 | 2024-11-18 | Prosumatori <= 400 kW cu emitere ATR | ORD 59/2013; ORD 228/2018; ORD.19/2022 | 2025-11-18 | VALABIL | 2025 | nu | nu | nu
63 | COMUNA BUCOVAT | STATIE SI CEF | TIMIS | 0.2002 | 20 | A20 GHIRODA-PADUREA VERDE TM | Bransament electric trifazat existentNu este cazulConsta într-un PC anvelopa 20kV pus la dispozitie de catre beneficiar, cu masura MT racordat la LEA 20 kV GHIRODA din statia 110/20kV PADUREA VERDE, cu realizarea urmatoarelor lucrari: -Din ST131/22/6A se vor demonta capetele terminale din LEA 20 kV GHIRODA-PADUREA VERDE - Demontare cablu din suportul cu descarcatoare si mansonare printr-un set de mansoane. - Se va poza (in domeniul public) doua cabluri de medie tensiune tripolar cu elice vizibila pentru montare subterana, izolat in polietilena reticulara de grosime redusa, Al 3x1x185 mmp, cu ecran in tub de aluminiu sub invelis de PVC sau PE (cf. DC 4385 RO), in lungime de 2x70 m (din care 10m pe stalpul existent, 2x10 in punctul de conexiune<(>,<)> 2x52 m spatiu verde si 2x3m foraj) pana la punctul de conexiune 20kV proiectat si de la punctul de conexiune proiectat la separator - Cablul se va poza in sapatura deschisa la o adincime de 0.8-1 m, protejat in tub de polietilena reticulara, acoperit cu unstrat de nisip de 20 cm masurat de la partea superioara a tubului, semnalizat cu benzi avertizoare cf. DS4235RO si DS4247RO ; • Echipare PC 20kV compartiment racordare pus la dispozitie de beneficiar: - 2 buc. celule modulare de linie de 24kV, 630A, 16 kA(1s), cu separator de sarcină în SF6 şi CLP, conform DY803/2-LE ed.3 ,telecontrolate ,compartimentul trebuie sa permita o dezvoltare ulterioara cu inca o celula de linie; - 1 buc. celulă de măsură cu separator de sarcină, conform DY803M/316-UTM ed.2, cu două TT 20/0,1 kV, conform DMI031015 RO, clasa de precizie 0,5 şi doua TC de 50/5A ( DY808) <(>,<)> conform DMI031052 RO , clasa de precizie 0,2s. , clasa de precizie 0,2s. - rezistente in celulele MT – 3 buc. si 3 termohigrostat in PT – 3 buc.; PC va fi amplasat astfel incat accesul in el sa fie direct din domeniul public; II. Lucrări finanţate de beneficiar, realizate prin grija lui, ce devin proprietatea acestuia, conform Ordin nr. 59/2013: 1). LES 20 kV cît mai scurtă posibil (l≤20m), cu cablu de cupru de secţiune minimă 95 mmp, între celula de măsură din compartimentul de racordare şi celula cu înterupător din compartimentul utilizatorului 2). Celulă sosire cu un separator tripolar şi a unui întrerupător automat fix (sau numai un întrerupător automat debroşabil) în compartimentul utilizatorului. Întrerupătorul va fi obligatoriu prevăzut cu sistem de protecţie generală maximală de curent şi împotriva defectelor de punere la pămînt, cu reglajul corelat cu celelalte protecţii din instalaţiile SC Retele Electrice Banat SA-Zona MT/jt Timisoara 3). Instalaţia de iluminat interior, prize şi instalaţia de legare la pământ a clădirii punctului de conexiune 4) 1 buc trafo 20/0,4 kV Delimitarea între instalaţiile distribuitorului şi cele ale consumatorului este la capetele terminale de racordare a LES 20 kV plecare din compartimentul de racordare al noului punct de conexiune. Traseele reţelelor electrice şi amplasamentul PC se vor stabili în cadrul proiectului tehnic de către proiectantul de specialitate, conform avizelor obţinute şi de comun acord cu beneficiarul lucrării, astfel încît să permită accesul pentru mentenanţă şi înlocuirea instalaţiilor electrice defecte în timp util. Proiectul tehnic se va aviza în Comisia Tehnică de Avizare a Retele Electrice Banat S.A Zona Reţea MT/jt Timisoara . Materialele şi echipamentele care se utilizează la realizarea instalaţiei trebuie să fie noi, omologate sau certificate, după caz, dacă acest lucru este prevăzut în specificaţiile tehnice unificate, în conformitate cu procedurile aplicabile în Retele Electrice Banat S.A . Măsurarea energiei electrice se va face la MT, cu contor electronic trifazat bidirectional 2x100V, 5A, clasa de precizie 0.5S, cu curbă de sarcină, cu interfaţă serială RS232, cu sistem de teletransmisie, în montaj indirect (TT 20/0,1kV conform DMI031015 RO, clasa precizie 0,5, TC de 50/5A ( DY808 , conform DMI031052 RO , clasa de precizie 0,2s., cordon de conectare grup de măsurare conform DMI031011 RO). Incaperea pusa la dispozitie de catre beneficiar trebuie sa aiba urmatoarele dimensiuni: 2,5x3 m (Lxl) si inaltime de minim 2,2 m. Constructia incaperii trebuie realizata conform DG10061RO, DG2061RO ed.2 si DG2092RO (pereti, acoperis, podea, sistem ventilatie, usa, finisaje) Celelalte materiale şi echipamente, pentru care nu sunt elaborate specificaţii tehnice unificate, trebuie sa fie noi, compatibile cu starea tehnică a instalaţiei, să îndeplinească cerinţele specifice de fiabilitate şi siguranţă. | Retele Electrice Banat S.A. | 25225992 | 2024-11-18 | Prosumatori <= 400 kW cu emitere ATR | ORD 59/2013; ORD 228/2018; ORD.19/2022 | 2025-11-18 | VALABIL | 2025 | nu | nu | nu
64 | ORASUL JIMBOLIA | Parc 2 Jimbolia 399kW | TIMIS | 0.39911 | 20 | A20 ORAS 1-JIMBOLIA TM | nu este cazulNu este cazulConsta într-un PC anvelopa 20kV pus la dispozitie de catre beneficiar, cu masura MT racordat la LEA 20 kV ORAS 1- JIMBOLIA TM, cu realizarea urmatoarelor lucrari: -Din ST1 se vor demonta capetele terminale din LEA ORAS 1- JIMBOLIA - Demontare cablu din suportul cu descarcatoare si mansonare printr-un set de mansoane. - Se va poza (in domeniul public) doua cabluri de medie tensiune tripolar cu elice vizibila pentru montare subterana, izolat in polietilena reticulara de grosime redusa, Al 3x1x185 mmp, cu ecran in tub de aluminiu sub invelis de PVC sau PE (cf. DC 4385 RO), in lungime de 2x40 m (din care 10m pe stalpul existent, 2x10 in punctul de conexiune <(>,<)>2x25 m spatiu verde) pana la punctul de conexiune 20kV proiectat si de la punctul de conexiune proiectat la separator - Cablul se va poza in sapatura deschisa la o adincime de 0.8-1 m, protejat in tub de polietilena reticulara, acoperit cu un strat de nisip de 20 cm masurat de la partea superioara a tubului, semnalizat cu benzi avertizoare cf. DS4235RO si DS4247RO ; • Echipare PC 20kV compartiment racordare pus la dispozitie de beneficiar: - 2 buc. celule modulare de linie de 24kV, 630A, 16 kA(1s), cu separator de sarcină în SF6 şi CLP, conform DY803/2-LE ed.3 ,telecontrolate,compartimentul trebuie sa permita o dezvoltare ulterioara cu inca o celula de linie; - 1 buc. celulă de măsură cu separator de sarcină, conform DY803M/316-UTM ed.2, cu două TT 20/0,1 kV, conform DMI031015 RO, clasa de precizie 0,5 şi doua TC de 50/5A ( DY808) <(>,<)> conform DMI031052 RO , clasa de precizie 0 ,2s. , clasa de precizie 0,2s. - rezistente in celulele MT – 3 buc. si 3 termohigrostat in PT – 3 buc.; PC va fi amplasat astfel incat accesul in el sa fie direct din domeniul public; II. Lucrări finanţate de beneficiar, realizate prin grija lui, ce devin proprietatea acestuia, conform Ordin nr. 59/2013: 1). LES 20 kV cît mai scurtă posibil (l≤20m), cu cablu de cupru de secţiune minimă 95 mmp, între celula de măsură din compartimentul de racordare şi celula cu înterupător din compartimentul utilizatorului 2). Celulă sosire cu un separator tripolar şi a unui întrerupător automat fix (sau numai un întrerupător automat debroşabil) în compartimentul utilizatorului. Întrerupătorul va fi obligatoriu prevăzut cu sistem de protecţie generală maximală de curent şi împotriva defectelor de punere la pămînt, cu reglajul corelat cu celelalte protecţii din instalaţiile SC Retele Electrice Banat SA-Zona MT/jt Timisoara 3). Instalaţia de iluminat interior, prize şi instalaţia de legare la pământ a clădirii punctului de conexiune 4) 1 buc trafo 20/0,4 kV Delimitarea între instalaţiile distribuitorului şi cele ale consumatorului este la capetele terminale de racordare a LES 20 kV plecare din compartimentul de racordare al noului punct de conexiune. Traseele reţelelor electrice şi amplasamentul PC se vor stabili în cadrul proiectului tehnicde către proiectantul de specialitate, conform avizelor obţinute şi de comun acord cu beneficiarul lucrării, astfel încît să permită accesul pentru mentenanţă şi înlocuirea instalaţiilor electrice defecte în timp util. Proiectul tehnic se va aviza în Comisia Tehnică de Avizare a Retele Electrice Banat S.A Zona Reţea MT/jt Timisoara . Materialele şi echipamentele care se utilizează la realizarea instalaţiei trebuie să fie noi, omologate sau certificate, după caz, dacă acest lucru este prevăzut în specificaţiile tehnice unificate, în conformitate cu procedurile aplicabile în Retele Electrice Banat S.A . Măsurarea energiei electrice se va face la MT, cu contor electronic trifazat bidirectional 2x100V, 5A, clasa de precizie 0.5S, cu curbă de sarcină, cu interfaţă serială RS232, cu sistem de teletransmisie, în montaj indirect (TT 20/0,1kV conform DMI031015 RO, clasa precizie 0,5, TC de 50/5A ( DY808 , conform DMI031052 RO , clasa de precizie 0,2s. , cordon de conectare grup de măsurare conform DMI031011 RO). Incaperea pusa la dispozitie de catre beneficiar trebuie sa aiba urmatoarele dimensiuni: 2,5x3 m (Lxl) si inaltime de minim 2,2 m. Constructia incaperii trebuie realizata conform DG10061RO, DG2061RO ed.2 si DG2092RO (pereti, acoperis, podea, sistem ventilatie, usa, finisaje) Celelalte materiale şi echipamente, pentru care nu sunt elaborate specificaţii tehnice unificate, trebuie sa fie noi, compatibile cu starea tehnică a instalaţiei, să îndeplinească cerinţele specifice de fiabilitate şi siguranţă. Solutie propusa racord nou (tip bransament LEA/LES, lungime, sectiune, BMP, tip contor, etc): | Retele Electrice Banat S.A. | 24971592 | 2024-11-19 | Prosumatori <= 400 kW cu emitere ATR | ORD 59/2013; ORD 228/2018; ORD.19/2022 | 2025-11-19 | VALABIL | 2025 | nu | nu | nu
65 | COMUNA PERIAM | Asigurarea energiei electrice din surse regenerabile pentru consumul propriu al clădirilor publice si a iluminatului public din Comuna Periam, Jud. Timiș - CF 403709 | TIMIS | 0.24976 | 20 | A20 LOVRIN-LOVRIN TM | nu este cazulNu este cazulConsta într-un PC anvelopa 20kV pus la dispozitie de catre beneficiar, cu masura MT racordat la LEA LOVRIN din Statia 110/20 kV LOVRIN TM, cu realizarea urmatoarelor lucrari: Stalpul Nr. 208/11 se va echipa cu: separator vertical conform DY595RO, suport descarcatori si descarcatori cu oxid de zinc conform DY557RO, si realizarea prizei de pamant cu Rp≤4ohmi. Se va poza (in domeniul public) un cablu de medie tensiune tripolar cu elice vizibila pentru montare subterana, izolat in polietilena reticulara de grosime redusa, Al 3x1x185 mmp, cu ecran in tub de aluminiu sub invelis de PVC sau PE (cf. DC 4385 RO), de la sepratorul nou proiectat pe st. ex. 208/11 pana la punctul de conexiune 20kV proiectat, in lungime de 700 m (din care 10m pe stalpul existent, 10m in punctul de conexiune, 595 m spatiu verde, 83 m foraj si 2m beton). Cablul se va poza in sapatura deschisa la o adincime de 0.8-1 m, protejat in tub de polietilena reticulara, acoperit cu un strat de nisip de 20 cm masurat de la partea superioara a tubului, semnalizat cu benzi avertizoare cf. DS4235RO si DS4247RO ; Echipare PC 20kV compartiment racordare pus la dispozitie de beneficiar: - 1 buc. celule modulare de linie de 24kV, 630A, 16 kA(1s), cu separator de sarcină în SF6 şi CLP, conform DY803/2-LE ed.3<(>,<)> telecontrolate. Compartimentul trebuie sa permita o dezvoltare ulterioara cu inca o celula de linie; - 1 buc. celulă de măsură cu separator de sarcină, conform DY803/4, cu două TT 20/0,1 kV, conform DMI031015 RO, clasa de precizie 0,5 şi TC de 50/5A conform DMI031052 RO , clasa de precizie 0,2s; - rezistente in celulele MT – 2 buc. si termohigrostat in PT – 2 buc.; PC va fi amplasat astfel incat accesul in el sa fie direct din domeniul public; II. Lucrări finanţate de beneficiar, realizate prin grija lui, ce devin proprietatea acestuia, conform Ordin nr. 59/2013: 1). LES 20 kV cît mai scurtă posibil (l≤20m), cu cablu de cupru de secţiune minimă 95 mmp, între celula de măsură din compartimentul de racordare şi celula cu înterupător din compartimentul utilizatorului; 2). Celulă sosire cu un separator tripolar şi a unui întrerupător automat fix (sau numai un întrerupător automat debroşabil) în compartimentul utilizatorului. Întrerupătorul va fi obligatoriu prevăzut cu sistem de protecţie generală maximală de curent şi împotriva defectelor de punere la pămînt, cu reglajul corelat cu celelalte protecţii din instalaţiile SC Retele Electrice Banat SA-Zona MT/jt Timisoara 3). Instalaţia de iluminat interior, prize şi instalaţia de legare la pământ a clădirii punctului de conexiune 4) 1 buc trafo 20/0,4 kV Delimitarea între instalaţiile distribuitorului şi cele ale consumatorului este la capetele terminale de racordare a LES 20 kV plecare din compartimentul de racordare al noului punct de conexiune. Traseele reţelelor electrice şi amplasamentul PC se vor stabili în cadrul proiectului tehnic de către proiectantul de specialitate, conform avizelor obţinute şi de comun acord cu beneficiarul lucrării, astfel încît să permită accesul pentru mentenanţă şi înlocuirea instalaţiilor electrice defecte în timp util. Proiectul tehnic se va aviza în Comisia Tehnică de Avizare a Retele Electrice Banat S.A Zona Reţea MT/jt Timisoara . Materialele şi echipamentele care se utilizează la realizarea instalaţiei trebuie să fie noi, omologate sau certificate, după caz, dacă acest lucru este prevăzut în specificaţiile tehnice unificate, în conformitate cu procedurile aplicabile în Retele Electrice Banat S.A . Măsurarea energiei electrice se va face la MT, cu contor electronic trifazat bidirectional 2x100V, 5A, clasa de precizie 0.5S, cu curbă de sarcină, cu interfaţă serială RS232, cu sistem de teletransmisie, în montaj indirect (TT 20/0,1kV conform DMI031015 RO, clasa precizie 0,5, TC de 50/5A ( DY808 , conform DMI031052 RO , clasa de precizie 0,2S, cordon de conectare grup de măsurare conform DMI031011 RO). Incaperea pusa la dispozitie de catre beneficiar trebuie sa aiba urmatoarele dimensiuni: 2,5x3 m (Lxl) si inaltime de minim 2,2 m. Constructia incaperii trebuie realizata conform DG10061RO, DG2061RO ed.2 si DG2092RO (pereti, acoperis, podea, sistem ventilatie, usa, finisaje). Celelalte materiale şi echipamente, pentru care nu sunt elaborate specificaţii tehnice unificate, trebuie sa fie noi, compatibile cu starea tehnică a instalaţiei, să îndeplinească cerinţele specifice de fiabilitate şi siguranţă. | Retele Electrice Banat S.A. | 25054846 | 2024-11-19 | Prosumatori <= 400 kW cu emitere ATR | ORD 59/2013; ORD 228/2018; ORD.19/2022 | 2025-11-19 | VALABIL | 2025 | nu | nu | nu
66 | ORASUL JIMBOLIA | Parc 1 Jimbolia 399kW | TIMIS | 0.39911 | 20 | A20 JIMBOLIA 2-CARPINIS TM | nu este cazulNu este cazulConsta într-un PC anvelopa 20kV pus la dispozitie de catre beneficiar, cu masura MT racordat la LEA 20 kV JIMBOLIA 2 din statia 110/20kV CARPINIS, cu realizarea urmatoarelor lucrari: -Din ST123 se vor demonta capetele terminale din LEA JIMBOLIA 2- CARPINIS - Demontare cablu din suportul cu descarcatoare si mansonare printr-un set de mansoane. - Se va poza (in domeniul public) doua cabluri de medie tensiune tripolar cu elice vizibila pentru montare subterana, izolat in polietilena reticulara de grosime redusa, Al 3x1x185 mmp, cu ecran in tub de aluminiu sub invelis de PVC sau PE (cf. DC 4385 RO), in lungime de 2x40 m (din care 10m pe stalpul existent, 2x10 in punctul de conexiune <(>,<)>2x25 m spatiu verde) pana la punctul de conexiune 20kV proiectat si de la punctul de conexiune proiectat la separator - Cablul se va poza in sapatura deschisa la o adincime de 0.8-1 m, protejat in tub de polietilena reticulara, acoperit cu un strat de nisip de 20 cm masurat de la partea superioara a tubului, semnalizat cu benzi avertizoare cf. DS4235RO si DS4247RO ; • Echipare PC 20kV compartiment racordare pus la dispozitie de beneficiar: - 2 buc. celule modulare de linie de 24kV, 630A, 16 kA(1s), cu separator de sarcină în SF6 şi CLP, conform DY803/2-LE ed.3 ,telecontrolate,compartimentul trebuie sa permita o dezvoltare ulterioara cu inca o celula de linie; - 1 buc. celulă de măsură cu separator de sarcină, conform DY803M/316-UTM ed.2, cu două TT 20/0,1 kV, conform DMI031015 RO, clasa de precizie 0,5 şi doua TC de 50/5A ( DY808) <(>,<)> conform DMI031052 RO , clasa de precizie 0 ,2s. , clasa de precizie 0,2s. - rezistente in celulele MT – 3 buc. si 3 termohigrostat in PT – 3 buc.; PC va fi amplasat astfel incat accesul in el sa fie direct din domeniul public; II. Lucrări finanţate de beneficiar, realizate prin grija lui, ce devin proprietatea acestuia, conform Ordin nr. 59/2013: 1). LES 20 kV cît mai scurtă posibil (l≤20m), cu cablu de cupru de secţiune minimă 95 mmp, între celula de măsură din compartimentul de racordare şi celula cu înterupător din compartimentul utilizatorului 2). Celulă sosire cu un separator tripolar şi a unui întrerupător automat fix (sau numai un întrerupător automat debroşabil) în compartimentul utilizatorului. Întrerupătorul va fi obligatoriu prevăzut cu sistem de protecţie generală maximală de curent şi împotriva defectelor de punere la pămînt, cu reglajul corelat cu celelalte protecţii din instalaţiile SC Retele Electrice Banat SA-Zona MT/jt Timisoara 3). Instalaţia de iluminat interior, prize şi instalaţia de legare la pământ a clădirii punctului de conexiune 4) 1 buc trafo 20/0,4 kV Delimitarea între instalaţiile distribuitorului şi cele ale consumatorului este la capetele terminale de racordare a LES 20 kV plecare din compartimentul de racordare al noului punct de conexiune. Traseele reţelelor electrice şi amplasamentul PC se vor stabili încadrul proiectului tehnic de către proiectantul de specialitate, conform avizelor obţinute şi de comun acord cu beneficiarul lucrării, astfel încît să permită accesul pentru mentenanţă şi înlocuirea instalaţiilor electrice defecte în timp util. Proiectul tehnic se va aviza în Comisia Tehnică de Avizare a Retele Electrice Banat S.A Zona Reţea MT/jt Timisoara . Materialele şi echipamentele care se utilizează la realizarea instalaţiei trebuie să fie noi, omologate sau certificate, după caz, dacă acest lucru este prevăzut în specificaţiile tehnice unificate, în conformitate cu procedurile aplicabile în Retele Electrice Banat S.A . Măsurarea energiei electrice se va face la MT, cu contor electronic trifazat bidirectional 2x100V, 5A, clasa de precizie 0.5S, cu curbă de sarcină, cu interfaţă serială RS232, cu sistem de teletransmisie, în montaj indirect (TT 20/0,1kV conform DMI031015 RO, clasa precizie 0,5, TC de 50/5A ( DY808 , conform DMI031052 RO , clasa de precizie 0,2s. , cordon de conectare grup de măsurare conform DMI031011 RO). Incaperea pusa la dispozitie de catre beneficiar trebuie sa aiba urmatoarele dimensiuni: 2,5x3 m (Lxl) si inaltime de minim 2,2 m. Constructia incaperii trebuie realizata conform DG10061RO, DG2061RO ed.2 si DG2092RO (pereti, acoperis, podea, sistem ventilatie, usa, finisaje) Celelalte materiale şi echipamente, pentru care nu sunt elaborate specificaţii tehnice unificate, trebuie sa fie noi, compatibile cu starea tehnică a instalaţiei, să îndeplinească cerinţele specifice de fiabilitate şi siguranţă. Solutie propusa racord nou (tip bransament LEA/LES, lungime, sectiune, BMP, tip contor, etc): | Retele Electrice Banat S.A. | 24962603 | 2024-11-20 | Prosumatori <= 400 kW cu emitere ATR | ORD 59/2013; ORD 228/2018; ORD.19/2022 | 2025-11-20 | VALABIL | 2025 | nu | nu | nu
67 | COMUNA OLARI | INFIINTARE PARC FOTOVOLTAIC IN VEDEREA PRODUCERII DE ENERGEIE DIN SURSE REGENERABILE PENTRU CONSUM PROPRIU LA NIVELUL COMUNEI OLARI, JUDETUL ARAD | ARAD | 0.08 | 20 | A20 UZINA APA 1 EST-CHISINEU CRIS AR | -Din LEA 20kV Chisineu Cris– Uzina de Apa 1 EST stalpul nr. 242/90 prin realizarea urmatoarelor lucrari: 1. Lucrari finantate in baza tarifului de racordare: - Construcţie LEA 20 kV în lungime de cca. 5m, cu conductoare 3x50/8 mmp Al-Ol intre st.242/90 existent si stalpul nr.1 proiectat; - Plantare stîlp nou nr.1 de beton de tip SC15014 la o distanta de 5 m fata de st.242/90, echipat cu separator tripolar 24kV orizontal DY598 RO, un set de descărcătoare cu ZnO cu disconector, conform DY557 RO ed.2 şi priză de pămînt cu Rp max. 4ohm - amplasat pe CF308078; - Construcţie LEA 20kV în lungime de 5m, cu conductoare 3x50/8 mmp Al-Ol intre st.1 proiectat si stilpul PTA proiectat – SC15014; - Construcţie PTA 20/0,4kV – 160kVA pe stâlp SC15014 proiectat, echipat cu: - transformator 20/0,4 kV – 160 kVA; - soclu tripolar pentru sigurante fuzibile de exterior cu descărcătoare ZnO cu disconector 24kV - coloana jt transformator cu cablu Al 3x150+95 mmp in lungime de cca.15m; 2. Lucrari finantate de catre operatorul de distributie: - BMPTi 160A/3P+N/C, montat pe soclu linga PTA; - masurarea enegiei electrice se va realiza in BMPTi cu contor electronic trifazat bidirectional 3x230/400V 5A, in montaj semidirect 3xTC250/5A. Realizarea lucrarilor pentru instalatiile din aval de punctul de delimitare este in responsabilitatea utilizatorului si se efectueaza pe cheltuiala acestuia. Întrerupătorul plecare din cutia de măsura (DG) va fi obligatoriu prevăzut cu următoarele protecții: - protecţie generală maximală de curent la scurtcircuit; - protecţie generală maximală de curent la suprasarcina; - protectie la supratensiuni de frecventa industriala (DPST); Dispozitivul de interfata (DI) din instalatia de productie a utilizatorului = intrerupator automat de categoria AC3 comandat de sistemul de protectie de interfata SPI ce trebuie sa prevada conform ord.132/2020: Valorile maxime şi minime ale tensiunii şi frecvenţei pentru protecţiile de interfaţă aferente instalaţiilor de producere a energiei electrice: -Functia de protectie de tensiune treapta I – valoare: 1.15Un; Temporizare:0.5s. -Functia de protectie de tensiune treapta II – valoare: 0.85Un; Temporizare: 3.2s. -Functia de protectie de frecventa treapta I – valoare 52Hz; Temporizare: 0.5s. -Functia de protectie de tensiune treapta II – valoare 47.5Hz; Temporizare: 0.5s. -Functia de protectie de maxima tensiune (valoarea mediata la 10min)* – valoare 1.1Un; Temporizare 603s** *Această funcţie se activează doar în cazul în care este conţinută în modulul generator (invertor)/generator sincron achiziţionat şi este obligatorie în cazul protecţiilor de interfaţă, externe unităţilor generatoare/instalaţiilor de producere a energiei electrice cu puterea instalată peste 30kVA. ** Timpul de acţionare al protecţiei este dependent de valoarea iniţială şi finală a tensiunii măsurate, respectiv de 10 minute după un timp de demaraj de 3s. Peperioada de probe se va monta analizor pentru monitorizarea calitatii energiei electrice clasa A pentru o perioada de cel putin o saptamana. Va trebui prevăzut un dispozitiv de rezervă pentru DI (acesta poate fi DG). Funcțiie de protectie de rezervă a DI sunt: lipsa tensiune, temporizată la maximum 0,5s maximala de curent care sa asigure declansarea unui alt dispozitiv (de rezervă) capabil să separe generatorul/generatoarele de rețea în cazul în care nu se deschide dispozitivul de interfață. Resetarea dispozitivului de back-up (dupa actionare) se va face numai manual. Dacă invertorul este deja echipat cu un DI intern electromecanic, se permite ca acesta să îndeplinească funcția de declansare de rezerva a DI, cu condiția să poată primi semnalul de declansare temporizata de la SPI extern. Pentru instalațiile de producție, trebuie să existe întotdeauna cel puțin două dispozitive între generator și rețea, subordonate SPI, din care: - unul execută funcția de DI; - celălalt execută funcția de back-up al DI; Prin urmare, acțiunea combinată a celor două dispozitive separă în mod fiabil generatoarele de rețeaua Distribuitorului atunci cand se impune. Lucrarile, echipamentele, schemele monofilare, necesare pentru indeplinirea cerintelor susmentionate, se vor prevedea intr-o documentatie tehnica, eleborata de catre un proiectat atestat ANRE, ce va fi prezentata pentru accept la Rețele Electrice Banat SA. Lucrarile, echipamentele, schemele monofilare, necesare pentru indeplinirea cerintelor susmentionate, se vor prevedea intr-o documentatie tehnica, eleborata de catre un proiectat atestat ANRE, ce va fi prezentata pentru accept la Rețele Electrice Banat SA. Traseele rețelelor proiectate, se vor stabili în cadrul proiectului tehnic de către proiectantul de specialitate, conform avizelor obţinute şi de comun acord cu beneficiarul lucrării, astfel încît să permită accesul pentru mentenanţă şi înlocuirea instalaţiilor electrice defecte în timp util. Proiectul tehnic se va aviza în CTE a Rețele Electrice Banat. Se respectă distanțele de siguranță conform Ordin ANRE 239/19 Normă tehnică privind delimitarea zonelor de protecţie şi de siguranţă aferente capacităţilor energetice. | Retele Electrice Banat S.A. | 25108936 | 2024-11-21 | Prosumatori <= 400 kW cu emitere ATR | ORD 59/2013; ORD 228/2018; ORD.19/2022 | 2025-11-21 | VALABIL | 2025 | nu | nu | nu
68 | COMUNA GLIMBOCA | ASIGURAREA ENERGIEI DIN SURSE REGENERABILE DE ENERGIE DE TIP SOLAR PENTRU CONSUMUL PROPRIU UAT GLIMBOCA - CF 30377 ILUMINAT PUBLIC | CARAS-SEVERIN | 0.04998 | 0,4 | 6126 GLIMBOCA | -Se va realiza un nou bransament electric trifazat subteran, realizat cu cablu electric JT 3x95+50N cf. DC 4146RO matricola 330655, in lungime traseu de 10 metri pozat pe domeniul public(2m subteran), racordat din cutia de trecere LEA-LES noua ce se monteaza pe stalpul SE10 curcuitul 2 aferenta PTA 6126, 20/0,4kV, 250KVA. Prin grija si cheltuiala Retele Electrice Banat se va monta la limita de proprietate, un BMPT-i 100A, cf.FT-133MAT, cu separator+intreruptor tetrapolar 100A si grup de masura cu 3xTC 250/5A cl.0,5S, bloc de jonctiune de deconectare si incercare cu 10 cleme si contor electronic trifazat de tip Smart-Meter in montaj semidirect. Solicitantul va depune dosar definitiv pentru instalatia electrica de utilizare in aval de punctul de delimitare. Dosarul definitiv va fi elaborat de catre un electrician autorizat ANRE, prin grija si cheltuiala consumatorului. Prin grija si cheltuiala Retele Electrice Banat se va monta in BMPT-i un contor electronictrifazat de tip Smart-Meter bidirectional in montaj semidirect.- | Retele Electrice Banat S.A. | 24890932 | 2024-11-21 | Prosumatori <= 400 kW cu emitere ATR | ORD 59/2013; ORD 228/2018; ORD.19/2022 | 2025-11-21 | VALABIL | 2025 | nu | nu | nu
69 | Popa Marius-Alin | Casa familiala | TIMIS | 0.006 | 0,4 | T 5559 PADURE BACOVA | Bransament electric monofazat existentNu este cazul- bransament electric subteran trifazat din LEA j.t. existenta, realizata cu conductor TYiR 50 OlAl 3x70mmp si alimentata din postul de transformare T 5559 – 20/0,4kV-250kVA; bransamentul se va realiza cu cablu de tip Al 3x25+16C mmp (cf.DC 4126RO) in lungime de 44 metri (10m pe stalpul LEA j.t - la coborarea de pe stalp fixarea cablului se va face cu coliere din inox si se va proteja in profil tip REB pana la inaltimea de 2,5 m, 1m in BMPT, 10m subtraversari podet si drum pietonal respectiv trotuar<(>,<)> si 23m zona verde), protejat prin tub PVC conform DS4235RO; - montarea unui contor electronic trifazat intr-un BMPT 40A din poliester armat cu fibra de sticla (cf.FT 133_MAT), echipat cu un intrerupator tetrapolar fix de 40A, amplasat pe soclu, la limita de proprietate. BMPT proiectat se va lega la o priza de punere la pamant cu valoare de maxim 4 Ohm, realizata prin grija beneficiarului. *Instalatia de utilizare a abonatului (priza de pamint, de maxim 4 ohmi, calea de curent dintre locul de delimitare si locul de consum al solicitantului) se recomanda a se realiza cu cablu electric avand sectiunea minima de 25mmp, pozat inaintea executiei lucrarilor stabilite prin prezentul aviz tehnic de racordare. **Abonatul va depune dosar definitiv pentru instalatia electrica de utilizare in aval de punctul de delimitare.Dosarul definitiv va fi elaborat de catre un electrician autorizat ANRE, prin grija si cheltuiala consumatorului. Conform Ordin ANRE 23/09.03.2022, costul mediu pentru realizarea unui bransament trifazat subteran din LEA sau bransament trifazat mixt este de 2430 lei. | Retele Electrice Banat S.A. | 25079078 | 2024-11-21 | Prosumatori <= 400 kW cu emitere ATR | ORD 59/2013; ORD 228/2018; ORD.19/2022 | 2025-11-21 | VALABIL | 2025 | nu | nu | nu
70 | COMUNA JAMU MARE | REALIZARE NOI CAPACITĂȚI DE PRODUCERE A ENERGIEI ELECTRICE PRODUSE DIN SURSE REGENERABILE PENTRU AUTOCONSUM –COMUNA JAMU MARE, JUDEȚUL TIMIȘ | TIMIS | 0.33935 | 20 | A20 SEMLACU MARE-GATAIA TM | Nu este cazulNu este cazulConsta într-un PC anvelopa 20kV pus la dispozitie de catre beneficiar, cu masura MT racordat la LEA SEMLACU MARU din Statia 110/20 kV GATAIA TM, cu realizarea urmatoarelor lucrari: Stalpul Nr. 185/107/13 se va echipa cu: separator vertical conform DY595RO, suport descarcatori si descarcatori cu oxid de zinc conform DY557RO, si realizarea prizei de pamant cu Rp≤4ohmi. Se va poza (in domeniul public) un cablu de medie tensiune tripolar cu elice vizibila pentru montare subterana, izolat in polietilena reticulara de grosime redusa, Al 3x1x185 mmp, cu ecran in tub de aluminiu sub invelis de PVC sau PE (cf. DC 4385 RO), de la sepratorul nou proiectat pe st. ex. 185/107/13 pana la punctul de conexiune 20kV proiectat, in lungime de 330 m (din care 10m pe stalpul existent, 10m in punctul de conexiune, 300m spatiu verde, si 10m foraj). Cablul se va poza in sapatura deschisa la o adincime de 0.8-1 m, protejat in tub de polietilena reticulara, acoperit cu un strat denisip de 20 cm masurat de la partea superioara a tubului, semnalizat cu benzi avertizoare cf. DS4235RO si DS4247RO ; Echipare PC 20kV compartiment racordare pus la dispozitie de beneficiar: - 1 buc. celule modulare de linie de 24kV, 630A, 16 kA(1s), cu separator de sarcină în SF6 şi CLP, conform DY803/2-LE ed.3, telecontrolate. Compartimentul trebuie sa permita o dezvoltare ulterioara cu inca o celula de linie; - 1 buc. celulă de măsură cu separator de sarcină, conform DY803/4, cu două TT 20/0,1 kV, conform DMI031015 RO, clasa de precizie 0,5 şi TC de 50/5A conform DMI031052 RO , clasa de precizie 0,2s; - rezistente in celulele MT – 2 buc. si termohigrostat in PT – 2 buc.; PC va fi amplasat astfel incat accesul in el sa fie direct din domeniul public; II. Lucrări finanţate de beneficiar, realizate prin grija lui, ce devin proprietatea acestuia, conform Ordin nr. 59/2013: 1). LES 20 kV cît mai scurtă posibil (l≤20m), cu cablu de cupru de secţiune minimă 95mmp, între celula de măsură din compartimentul de racordare şi celula cu înterupător din compartimentul utilizatorului; 2). Celulă sosire cu un separator tripolar şi a unui întrerupător automat fix (sau numai un întrerupător automat debroşabil) în compartimentul utilizatorului. Întrerupătorul va fi obligatoriu prevăzut cu sistem de protecţie generală maximală de curent şi împotriva defectelor F43/1P05-10 rev.0 3 / 5 INTERNAL de punere la pămînt, cu reglajul corelat cu celelalte protecţii din instalaţiile SC Retele Electrice Banat SA-Zona MT/jt Timisoara 3). Instalaţia de iluminat interior, prize şi instalaţia de legare la pământ a clădirii punctului de conexiune 4) 1 buc trafo 20/0,4 kV Delimitarea între instalaţiile distribuitorului şi cele ale consumatorului este la capetele terminale de racordare a LES 20 kV plecare din compartimentul de racordare al noului punct de conexiune. Traseele reţelelor electrice şi amplasamentul PC se vor stabili în cadrul proiectului tehnic de către proiectantul de specialitate, conform avizelor obţinute şi de comun acord cu beneficiarul lucrării, astfel încît să permită accesul pentru mentenanţă şi înlocuirea instalaţiilor electrice defecte în timp util. Proiectul tehnic se va aviza în Comisia Tehnică de Avizare a Retele Electrice Banat S.A Zona Reţea MT/jt Timisoara . Materialele şi echipamentele care se utilizează la realizarea instalaţiei trebuie să fie noi, omologate sau certificate, după caz, dacă acest lucru este prevăzut în specificaţiile tehnice unificate, în conformitate cu procedurile aplicabile în Retele Electrice Banat S.A . Măsurarea energiei electrice se va face la MT, cu contor electronic trifazat bidirectional 2x100V, 5A, clasa de precizie 0.5S, cu curbă de sarcină, cu interfaţă serială RS232, cu sistem de teletransmisie, în montaj indirect (TT 20/0,1kV conform DMI031015 RO, clasa precizie 0,5, TC de 50/5A ( DY808 , conform DMI031052 RO , clasa de precizie 0,2S, cordon de conectare grup de măsurare conform DMI031011 RO). Incaperea pusa la dispozitie de catre beneficiar trebuie sa aiba urmatoarele dimensiuni: 2,5x3 m (Lxl) si inaltime de minim 2,2 m. Constructia incaperii trebuie realizata conform DG10061RO, DG2061RO ed.2 si DG2092RO (pereti, acoperis, podea, sistem ventilatie, usa, finisaje). Celelalte materiale şi echipamente, pentru care nu sunt elaborate specificaţii tehnice unificate, trebuie sa fie noi, compatibile cu starea tehnică a instalaţiei, să îndeplinească cerinţele specifice de fiabilitate şi siguranţă. | Retele Electrice Banat S.A. | 19805566 | 2024-11-22 | Prosumatori <= 400 kW cu emitere ATR | ORD 59/2013; ORD 228/2018; ORD.19/2022 | 2025-11-22 | VALABIL | 2025 | nu | nu | nu
71 | COMUNA GLIMBOCA | ASIGURAREA ENERGIEI DIN SURSE REGENERABILE DE ENERGIE DE TIP SOLAR PENTRU CONSUMUL PROPRIU UAT GLIMBOCA - CF 30148 | CARAS-SEVERIN | 0.00462 | 0,23 | 6126 GLIMBOCA | Exista bransament electric monofazat aerian realizat cu cablu electric cu conductoare din Al, cu izolaţie din PVC, cu conductor concentric de nul si manta din PVC, 16/16 mmp, pentru branşament monofazat conform SR RO, matricola 633106 in lungime de 15 metri (protejat in tub PVC cu protectie UV, pozat pe cladire in lungime de 5 metri), din stalpul SC 10001 , FN , de pe circuitul LEA JT aferent PTA 6126, 20/0.4 KV, 250 KVA, ce alimenteaza un BMPM , montat pe fatada cladirii, la limita de proprietate, fiind echipat conform FT 124 MAT, disjunctor 32 A si contor electronic monofazat SMARTMETER.-Se va reprograma contorul monofazat electronic existent in regim bidirectional. | Retele Electrice Banat S.A. | 24890320 | 2024-11-22 | Prosumatori <= 400 kW cu emitere ATR | ORD 59/2013; ORD 228/2018; ORD.19/2022 | 2025-11-22 | VALABIL | 2025 | nu | nu | nu
72 | COMUNA GLIMBOCA | ASIGURAREA ENERGIEI DIN SURSE REGENERABILE DE ENERGIE DE TIP SOLAR PENTRU CONSUMUL PROPRIU UAT GLIMBOCA - CF 31778 | CARAS-SEVERIN | 0.00336 | 0,4 | 6126 GLIMBOCA | Bransament electric trifazat aerian realizat cu fascicol răsucit de conductoare izolate cu PVC, AL 3x25+16 mmp pentru bransament trifazat, conform SR RO, matricola 48321520, in lungime de 25 metri (protejat in tub PVC cu protectie UV, pozat pe fatada in lungime de 5 metri) , din stalpul SC 10002 , FN , de pe circuitul LEA JT aferent PTA 6126, 20/0.4 KV, 250 KVA , la limita de proprietate, pe fatada , este montat un BMPT echipat conform FT 124 MAT, disjunctor 25 A , contor trifazat CST – INSTALATIE EXISTENTA-Se va inlocui contorul existent cu un contor electronic trifazat Smart-Meter bidirectional. | Retele Electrice Banat S.A. | 24890657 | 2024-11-22 | Prosumatori <= 400 kW cu emitere ATR | ORD 59/2013; ORD 228/2018; ORD.19/2022 | 2025-11-22 | VALABIL | 2025 | nu | nu | nu
73 | ORAS PANCOTA | UAT Oras Pancota | ARAD | 0.3 | 20 | A20 ORAS PANCOTA-PINCOTA AR | -Din LEA 20kV Pincota –Oras Pincota tronson LES 20 kV intre PTAb 9645-PTAb 9644 prin realizarea urmatoarelor lucrari: 1. Lucrări finanţate pe baza tarifului de racordare: - Realizare LES 20kV cu cablu de Al 2x[3x185] mmp lungime totala de cca. 325m, montat în tub conform DS4235 RO şi DS4247 RO, prin secţionarea şi manşonarea LES 20kV existent intre PTAb 9645-PTAb 9644 cu realizare de terminale de interior în vederea înserierii noului PA în LES 20kV existentă; - Echiparea compartimentului de racordare din PA 20kV proiectat cu: - 2 buc. celule modulare de linie de 24kV– pregatite pentru integrarea in sistemul de telecontrol OD-630A, 16 kA(1s), cu separator de sarcină în SF6 şi CLP, conform DY803/3-LE ed.3 (loc pentru echipamente 20 kV montate ulterior); - 1 buc. celulă de măsură cu separator de sarcină – pregatita pentru integrarea in sistemul de telecontrol OD-, conform DY803/4-UTM ed.3, cu două TT 20/0,1 kV, conform DMI031015 RO, clasa de precizie 0,5 şi două TC de 50/5A, conform DM031052 RO, clasa de precizie 0,5S; - Echiparea compartimentului de racordare cu un tablou electric pentru servicii auxiliare conform DY3016 RO ed.2, care va fi alimentat de la reţeaua de j.t. a clientului. Instalatia de impamantare interna se leaga de cea externa cu papuci si buloane plasate in pozitii care sa fie usor de identificat. 2. Lucrari finantate de catre operatorul de retea: - Realizarea grupului de măsurare a energiei electrice pe MT, prin montarea unui contor electronic trifazat 2x100V, 5A, clasa de precizie 0.5S, cu curbă de sarcină, cu interfaţă serială RS232, cu sistem de teletransmisie, în montaj indirect (TT 20/0,1kV conform DMI031015 RO, clasa precizie 0,5, TC 50/5A conform DM031052 RO, clasa precizie 0,5S şi cordon de conectare grup de măsurare conform DMI031011 RO). Contorul utilizat va fi contor bidirectional, programat cu tarif producator, clasa de exactitate 0,5s pentru energia activa si energia reactiva – montaj indirect, curba de sarcina, alimentare auxiliara si alimentator extern. Pentru imbunatatirea semnalului GSM in vederea transmisiei curbelor de sarcina din contor se va monta in exterior o antena GSM cu castig de semnal. Contorul va fi finantat de catre Rețele Electrice Banat SA si se va amplasa la PC cu posibilitate de sigilare si de va fi astfel amplasat încât este posibilă citirea lui din exteriorul PC atât de către client cît şi de distribuitor; 3. Lucrări finanţate de beneficiar, realizate prin grija lui, ce devin proprietatea acestuia: - Clădirea punctului de alimentare 20kV cu două compartimente: * Compartiment de racordare inglobat in constructie (clădire civilă), pentru instalaţiile electrice din gestiunea OD care trebuie să aibă caracteristicile structurale cel puţin echivalente cu cele din prescripţiile DG 2091 Sau Compartiment Racordare pentru instalaţiile electrice din gestiunea OD cu exploatare din interior şi cu acces direct din exterior, va avea caracteristici minime echivalente cu cele prevăzute în prescripţiile OD, DG10061RO, DG2061RO ed.2 si DG2092RO (pereti, acoperis, podea, sistem ventilatie, usa, finisaje) si un gabarit care să permită montarea de inca o celula; * Compartiment Beneficiar pentru instalaţiile electrice ale utilizatorului; - Instalaţia de iluminat interior, prize şi instalaţia de legare la pământ a clădirii; - Celulă sosire cu un separator tripolar şi a unui întrerupător automat fix (sau numai un întrerupător automat debroşabil) în compartimentul utilizatorului. Întrerupătorul va fi obligatoriu prevăzut cu sistem de protecţie generală maximală de curent şi împotriva defectelor de punere la pămînt, cu reglajul corelat cu celelalte protecţii din instalaţiile OD; - LES 20kV cît mai scurtă posibil (max. 20m), cu cablu de cupru de secţiune minimă 95 mmp, între celula de măsură din compartimentul de racordare şi celula cu înterupător din compartimentul utilizatorului; - Realizarea instalaţiei de utilizare; Asigurarea izolării fonice, a măsurilor de PSI, a accesului în instalatii şi protecţiei faţă de eventualele inundaţii sau acumulări de gaze, vor fi în responsabilitatea proiectantului,constructorului si proprietarului părţii de construcţie a punctului de allimentare 20kV. Punctul de alimentare 20 kV se va amplasa pe teren proprietate privată, la limita de proprietate şi va avea acces în compartimentul de racordare direct din exterior prin realizarea de către client a unei căi de acces. Incaperea pusa la dispozitie de catre beneficiar trebuie sa aiba urmatoarele dimensiuni: 2,5x3m (Lxl) si inaltime de minim 2,2m. Constructia incaperii trebuie realizata conform DG10061RO, DG2061RO ed.2 si DG2092RO (pereti, acoperis, podea, sistem ventilatie, usa, finisaje). Controlul incalzirii in compartimentul de racordare va fi realizat cu ajutorul unui termo-higrostat avind alimentarea cu ee din TSI, sistem de incalzire vertical in celulele de 20 kV si termostat. Întrerupătorul plecare (DG) va fi obligatoriu prevăzut cu următoarele protecții: - protecţie generală maximală de curent la scurtcircuit; - protecţie generală maximală de curent la suprasarcina; - protectie homopolara de curent in doua trepte, contra punerilor la pamant monofazate, respectiv bifazate, cu reglajul corelat cu celelalte protectii din instalatiile RE Banat; Dispozitivul de interfata (DI) din instalatia de productie a utilizatorului = intrerupator automat de categoria AC3 comandat de sistemul de protectie de interfata SPI ce trebuie sa prevada conform ord.132/2020: Valorile maxime şi minime ale tensiunii şi frecvenţei pentru protecţiile de interfaţă aferente instalaţiilor de producere a energiei electrice: -Functia de protectie de tensiune treapta I – valoare: 1.15Un; Temporizare:0.5s. -Functia de protectie de tensiune treapta II – valoare: 0.85Un; Temporizare: 3.2s. -Functia de protectie de frecventa treapta I – valoare 52Hz; Temporizare: 0.5s. -Functia de protectie de tensiune treapta II – valoare 47.5Hz; Temporizare: 0.5s. -Functia de protectie de maxima tensiune (valoarea mediata la 10min)* – valoare 1.1Un; Temporizare 603s** *Această funcţie se activează doar în cazul în care este conţinută în modulul generator (invertor)/generator sincron achiziţionat şi este obligatorie în cazul protecţiilor de interfaţă, externe unităţilor generatoare/instalaţiilor de producere a energiei electrice cu puterea instalată peste 30kVA. ** Timpul de acţionare al protecţiei este dependent de valoarea iniţială şi finală a tensiunii măsurate, respectiv de 10 minute după un timp de demaraj de 3s. In perioada de probe se va monta analizor pentru monitorizarea calitatii energiei electrice clasa A pentru o perioada de cel putin o saptamana. Va trebui prevăzut un dispozitiv de rezervă pentru DI (acesta poate fi DG) care va avea urmatoarele cerinte: - Funcția de protectie de rezervă a DI sunt: lipsa tensiune, temporizată la maximum 0,5s maximala de curent care sa asigure declansarea unui alt dispozitiv (de rezervă) capabil să separe generatorul/generatoarele de rețea în cazul în care nu se deschide dispozitivul de interfață. - Resetarea dispozitivului de back-up (dupa actionare) se va face numai manual. - Dacă invertorul este deja echipat cu un DI intern electromecanic, se permite ca acesta să îndeplinească funcția de declansare de rezerva a DI, cu condiția să poată primi semnalul de declansare temporizata de la SPI extern. Pentru instalațiile de producție, trebuie să existe întotdeauna cel puțin două dispozitive între generator și rețea, subordonate SPI, din care: - unul execută funcția de DI; - celălalt execută funcția de back-up al DI; acțiunea combinată a celor două dispozitive separă în mod fiabil generatoarele de rețeaua Distribuitorului atunci cand se impune. Lucrarile, echipamentele, schemele monofilare, necesare pentru indeplinirea cerintelor susmentionate, se vor prevedea intr-o documentatie tehnica, eleborata de catre un proiectat atestat ANRE, ce va fi prezentata pentru accept la Rețele Electrice Banat SA. Realizarea lucrarilor pentru instalatiile din aval de punctul de delimitare este in responsabilitatea utilizatorului si se efectueaza pe cheltuiala acestuia. Traseele rețelelor proiectate, se vor stabili în cadrul proiectului tehnic de către proiectantul de specialitate, conform avizelor obţinute şi de comun acord cu beneficiarul lucrării, astfel încît să permită accesul pentru mentenanţă şi înlocuirea instalaţiilor electrice defecte în timp util. Proiectul tehnic se va aviza în CTE a Rețele Electrice Banat. Se respectă distanțele de siguranță conform Ordin ANRE 239/19 Normă tehnică privind delimitarea zonelor de protecţie şi de siguranţă aferente capacităţilor energetice.. | Retele Electrice Banat S.A. | 25008522 | 2024-11-22 | Prosumatori <= 400 kW cu emitere ATR | ORD 59/2013; ORD 228/2018; ORD.19/2022 | 2025-11-22 | VALABIL | 2025 | nu | nu | nu
74 | SOLAR ENERGY INNOVATION SRL | PARC FOTOVOLTAIC IRATOSU | ARAD | 48.2 | 110 | LEA 110KV BUJAC-PECICA | -Conform lucrarii: EDX 27/2023 editia 4 studiu de solutie - elaborata de ELECTRO DALEX S.R.L. si avizata de Retele Electrice Banat SA cu documentul Aviz CTE nr. 38/9/28.05.2024 si la CNTEE Transelectrica SA cu documentul Aviz CTES nr. 301/2024, varianta 1 din studiu de solutie pentru care utilizatorul a optat in scris prin adresa nr. 16009060 / 02.10.2024 , tinand seama de situatia energetica din zona precum si de datele solicitate de utilizator Racordarea la SEN se va face prin Racordarea la tensiunea 110kV prin realizarea unei stații noi 110kV de tip Intrare-Iesire pe LEA 110kV Bujac - Pecica cu amplasarea statiei direct langa LEA 110kV, cu realizarea urmatoarel lucrari: I. Lucrari pe tarif de racordare conform Ordin ANRE nr 59/2013 cu modificarile si completarile ulterioare : Stalpii existenti nr. 27 si nr. 28 ai LEA 110 kV Bujac - Pecica sunt metalici de intindere de tip ICn+3 110263 respectiv ICn 110263 si sunt echipati cu lanturi de izolatoare duble de intindere cu izolatie compozit in deschiderea 27-28. Deschiderea 27-28 are lungimea de aprox. 243 m. In aliniamentul deschiderii 27-28 a LEA 110 kV, la aproximativ jumatatea acesteia, se va amplasa pe fundatie turnata stalpul nou nr. 1R de tip ITn 110244-5.3.R., echipat cu lanturi duble de intindere cu izolatie compozit. Pentru racordarea noi statii de conexiuni Iratosu 4 este necesara plantarea unui stalp nou nr. 2R, de tip ITn-3 11264-5.3.R la aprox. 50 m fata de stalpul nou nr. 1R montat in axul LEA, spre nord, pe o fundatie turnata, echipat cu lanturi duble de intindere cu izolatie compozit. La stalpul nr. 1R se va face sectionarea LEA 110 kV Bujac – Pecica, iar intre stalpii noi nr. 1R si 2R se va monta o LEA 110 kV d.c. cu conductoare active tip OlAl 240/40 mmp in lungime de 50 m ,pentru racordarea in varianta intrare-iesire la LEA a statiei de conexiuni Iratosu 4 proiectata. Cele doua LEA 110 kV care rezulta prin sectionarea Circuitului LEA 110 kV Bujac - Pecica sunt: LEA 110 kV Bujac –Iratosu 4 - 7,22 km si LEA 110 kV Iratosu 4 – Pecica - 12,32 km Realizare statie electrica de conexiune 110 kV conectata intrare - ieşire, integrata in sistemul de telecontrol existent al Operatorului de Distributie; Statia de conexiune intrare-iesire va fi prevăzuta cu: - doua celule 110 kV echipate complet, fiecare cu cate un întrerupător cu comanda unitripolara si RAR monofazat; - separator 110 kV de by-pass in amonte de celulele de linie sosire din LEA; - bară colectoare 110 kV simplă sectionata cu doua separatoare; - celula de 110 kV plecare spre utilizator echipata cu separator 110 kV și grup de măsură; contorul se va achizitiona si monta de catre OD; - protecții adecvate liniilor în celulele de linie plecare spre stațiile adiacente, inclusiv protectii - servicii interne c.c. şi c.a.: serviciile interne de c.c. se vor asigura printr-o stație de energie, iar serviciile de c.a. 0,4 kV se vor asigura din instalațiile Utilizatorului, cu rezervare prin grup electrogen; - container amplasat la limita de proprietate cu acces din drumul de exploatare existent pentru echipamentele secundare; - echipamente telecomunicații, echipament central de teleconducere a stației; - instalație de legare la pământ; - sistem de supraveghere antiefracție; - gard de împrejmuire şi drum de acces, etc. - montare analizor pentru monitorizarea calității energiei electrice; Echipamentul trebuie să asigure în principal cerințele tehnice din specificațiile OD. Terenul necesar realizarii statiei de conexiuni 110 kV Iratosu 4 va fi pus la dispozitia Retele Electrice Banat cu titlu gratuit si se va acorda drept de uz, servitute si superficie pe toata existenta instalatiei de racordare. Pentru personalul Retele Electrice Banat se va asigura drum de acces la statia de conexiuni proiectata prin grija utilizatorului. Drumul de acces la statie se va realiza din drumul de exploatare traversat de LEA 110 kV Bujac – Pecica in deschiderea 27-28. Statia de conexiuni Iratosu 4 va avea pe celula de 110 kV linie Bujac: - Protectia de baza: protectie de distanta completata cu protectie diferentiala de linie - Protectia de rezerva: protecţie maximală de curent, direcţională, cu minimum două trepte de curent şi de timp, cu temporizare selectabilă: independentă şi/sau invers dependentă de curent si protecţie maximală de curent homopolar, direcţională, cu minimum două trepte de curent şi de timp. - Celula de 110 kV linie Pecica din statia de conexiuni Iratorsu 4 va avea urmatoarele protectii: ,,Protectia de baza: protectie de distanta completata cu protectie diferentiala de linie ,,Protectia de rezerva: protecţie maximală de curent, direcţională, cu minimum două trepte de curent şi de timp, cu temporizare selectabilă: independentă şi/sau invers dependentă de curent si protecţie maximală de curent homopolar, direcţională, cu minimum două trepte de curent şi de timp. Prin sectionarea LEA 110 kV Bujac - Pecica se obtin doua linii: LEA 110 kV Bujac – Iratosu 4 cu lungimea de aprox. 7,22 km si LEA 110 kV Iratosu 4 – Pecica, cu lungimea aprox. 12,32 km. Conform NTE 001/12/00 sunt necesare in acest caz urmatoarele protectii in statiile Bujac si Pecica: - Protectia de baza: protectie diferentiala de linie completata cu protectie de distanta - Protectia de rezerva: protecţie maximală de curent, direcţională, cu minimum două trepte de curent şi de timp, cu temporizare selectabilă: independentă şi/sau invers dependentă de curent si protecţie maximală de curent homopolar, direcţională, cu minimum două trepte de curent şi de timp. In consecinta in statiile Bujac si Pecica se vor adauga, pe langa protectiile existente si o protectie protectie diferentiala de linie, asigurandu-se si lucrarile de configurare si parametrizare a noilor relee de protectie. Intrerupatoarele 110kV comanda tripolara existente in statiile de transformare 110/20 kV Bujac si 110/20 kV Pecica, in celulele LEA 110 kV aferente statiei conexiuni 110kV Iratosu 4 proiectata, se vor inlocui cu intrerupatoare 110kV comanda uni-tripolara. OPGW intre stalpii rigla Bujac-1-12 – lungime 2,9 km si exista FO libere pe aceasta portiune de LEA 110 kV OlAlS cu secţiunea 95/55 mmp intre stalpii 12-13-75-rigla Pecica – lungime 16,5 km. Pe LEA 110 kV Bujac - Pecica cumuna cu Gai – Pecica există în prezent montat un conductor de protecţie de urmatorul tip: In varianta 1 de racord a staţiei de conexiuni Iratosu 4 la LEA 110 kV Bujac – Pecica (sistem intrare – iesire) trebuie sa se asigure urmatoarele cai de comunicatie: - Cate o pereche de FO dedicata pentru protectiile diferentiale de linie ce se vor monta in celulele LEA 110 kV din statiile Bujac, Iratosu 4 si Pecica. - o cale de comunicatie pentru integrarea statiei de conexiuni propusa in SCADA a Retele Electrice Banat Se va inlocui conductorul de protectie clasic existent pe LEA 110 kV Bujac – Pecica intre stalpii 12-13-75-rigla statie Pecica, cu un conductor OPGW cu un numar de 48 FO, pe o lungime de 16,5 km, conductor prin care sa se asigure caile de comunicatie pentru PDL si integrarea in SCADA Retele Electrice Banat a statiei de conexiuni Iratosu 4. La stalpul nr. 12 exista o cutie de jonctiune a conductorului OPGW de pe LEA 110 kV Bujac – Politura, cutie in care se vor realiza legaturile de FO pentru asigurarea cailor de comunicatie pentru PDL si integrare in SCADA. La intocmirea documentatiei de proiectare faza PTE se va realiza o expertiza tehnica pentru solutia de racordare aleasa de catre utilizator la emiterea avizului tehnic de racordare. Volumul de lucrari rezultat ca fiind necesar in urma expertizei si costurile alocate vor fi cuprinse in proiectul faza PTE iar tariful de racordare se va actualiza corespunzator acestora. II. Lucrări ce se realizeaza prin grija și pe cheltuiala utilizatorului : - realizare racord LES 110 kV (inclusiv FO) între celula nouă 110 kV din stația de conexiune până în stația de transformare aferentă, in lungime de cca. 7,7 km; - se va realiza o automatizare de declansare LES 110 kV in vederea asigurarii in punctul de racordare a unui schimb de 0 MVAr cu sistemul; - realizare celula 110 kV cu intrerupător dupa punctul de delimitare (cu rol de dispozitiv general, dispozitiv de interfață cu protecțiile aferente) - stație de transformare 110 kV/MT aferentă utilizator; - realizare căi de comunicație de la instalațiile de monitorizare și instalațiile de reglaj secundar ale noii centrale până la interfața cu Transelectrica; - integrarea dispozitivului general in sistemul de telecontrol al OD pentru transmitere pozitie intrerupator; - montare analizor pentru monitorizarea calității energiei electrice. - cladire corp comanda si statie 20 kV - ingradire statie electrica, sistem de securitate, etc - instalatii MT, jt ,posturi trafo aferente CEF Dispozitivul general se montează la o distanta de maxim 50 m fata de separatorul de linie aferent celulei de masura ce asigura delimitarea dintre instalatia de racordare si cea de utilizare.- | Retele Electrice Banat S.A. | 16009060 | 2024-11-25 | Producator | ORD 59/2013; ORD 208/2018; | 2025-11-25 | VALABIL | 2025 | nu | Realizarea lucrărilor de întărire cu caracter gene criteriului cu N elemente în funcțiune în RET: -reconductorare LEA 400kV Bekescsaba Graniceri-9,3 km -amplificare Trafo 400/110 Arad de la 250 MVA la 400MVA Realizarea lucrărilor de întărire cu caracter general pentru respectarea criteriului cu N-1 elemente în funcțiune în RED 110 kV: Varianta 1: -reconductorare LEA 110 kV Arad - CET Arad – circ 1-6,57 km conductor cu capacitate marita Iminim=1000A -reconductorare: LEA 110 kV CET Arad-Gai-4,765 km conductor cu capacitate marita Iminim=1000A -reconductorare: LEA 110 kV Arad-Poltura-6,74 km conductor cu capacitate marita Iminim850A -reconductorare: LEA 110 kV Arad-Semlac-52,706 km conductor cu capacitate marita Iminim=1000A -reconductorare: LEA 110 kV CET Arad-Poltura-2,589 km conductor cu capacitate marita Iminim=1000A Punerea sub tensiune in ipotezele analizare in studiul de solutie a CEF Iratosu 4 este conditionata de realizarea lucrarilor, necesare pentru respectarea criteriului cu N-1 elemente in functiune. Utilizatorul a optat pentru prevederile ord. 81/2022 cu referire la limitarea operationala tinand cont de contingentele la care au rezultat suprasarcini in RED. Ținând cont de faptul ca la N-1 CEF IRATOSU 4 va trebui să fie deconectată pentru a nu se produce suprasarcini pe linii, va trebui realizată automatica de declanșare automată a centralei. Sistemul propus va deconecta centrala la aparitia oricarei conditii ce poate conduce la suprasolicitarea elementelor de retea. Automatizarea implementata va deconecta CEF proiectata in situatia in care sistemul functioneaza cu N-1 elemente in functiune, iar elementul deconectat conduce la suprasolicitarea unuia sau mai multor elemente ramase in functiune. Conform procedurii privind “Cerințele tehnice pentru realizarea Automatizarii de Limitare Operaționala” (ALO) pusa la dispozitie de OTS si prezentata in Anexa J, trebuie respectate urmatoarele: ,,Echipamentele din componența ALO care comandă limitarea puterii evacuate se instalează la utilizator, în centrală și în instalațiile OTS/OD. ,,Datele necesare logicii de acționare a ALO se achiziționează din stații electrice ale OTS/OD, de la toate echipamentele de rețea care prin declanșare/deconectare pot produce suprasarcini pe alte echipamente din rețele. Menținerea siguranței în funcționare a SEN impune ca temporizarea totală, de la elementul deconectat, care provoacă suprasarcini, la reducerea sau oprirea totală a centralei să fie mai mică decât timpul critic determinat prin calcul în analizele de sistem. Varianta 1: ,,Schema normala(RABD deschis) Denumire element deconectat ,,Denumire element cu suprasarcina ,, Pevacuat CEF IRATOSU 4 ,, LEA 220 kV ARAD- CALEA ARADULUI ,,LEA 110 kV ARAD-CET ARAD 1 ,,0 ,, LEA 400 kV BEKECSABA-CEF GRANICERI ,,0 ,, T1 400/110 kV ARAD ,,0 ,, LEA 400 kV NADAB-ORADEA SUD ,,LEA 110 kV ARAD-CET ARAD 1 ,,0 ,, LEA 400 kV BEKECSABA-CEF GRANICERI ,,0 ,, T1 400/110 kV ARAD ,,0 ,, CUPLA 110 kV ARAD ,,LEA 110 kV ARAD-CET ARAD 1 ,,0 ,, LEA 110 kV CET ARAD-POLTURA ,,0 ,, LEA 400 kV BEKECSABA-CEF GRANICERI ,,0 ,, T1 400/110 kV ARAD ,,0 ,, T1 400/110 kV ARAD ,,0 ,, LEA 110 kV CET ARAD-GAI ,,LEA 110 kV ARAD-CET ARAD 1 ,,0 ,, LEA 400 kV BEKECSABA-CEF GRANICERI ,,0 ,, T1 400/110 kV ARAD ,,0 ,, LEA 110 kV POLTURA-BUJAC ,,LEA 110 kV ARAD-CET ARAD 1 ,,0 ,, LEA 400 kV BEKECSABA-CEF GRANICERI ,,0 ,, T1 400/110 kV ARAD ,,0 ,, LEA 110 kV CET ARAD-POLTURA ,,LEA 110 kV ARAD-CET ARAD 1 ,,0 ,, LEA 400 kV BEKECSABA-CEF GRANICERI ,,0 ,, T1 400/110 kV ARAD ,,0 ,, LEA 110 kV ARAD-CET ARAD 1 ,,LEA 110 kV ARAD-POLTURA ,,0 ,, LEA 110 kV ARAD-CET ARAD 1 ,,0 ,, LEA 110 kV CET ARAD-POLTURA ,,0 ,, LEA 110 kV CET ARAD-GAI ,,0 ,, LEA 400 kV BEKECSABA-CEF GRANICERI ,,0 ,, T1 400/110 kV ARAD ,,0 ,, LEA 110 kV ARAD-POLTURA ,,LEA 110 kV ARAD-CET ARAD 1 ,,0 ,, LEA 110 kV ARAD-CET ARAD 1 ,,0 ,, LEA 400 kV BEKECSABA-CEF GRANICERI,,0 ,, T1 400/110 kV ARAD ,,0 ,, T1 400/110 kV ARAD ,,LEA 110 kV ARAD-SEMLAC ,,0 ,, LEA 400 kV BEKECSABA-CEF GRANICERI ,,0 ,, ,,Schema de functionare cu RABD conectat Denumire element deconectat ,,Denumire element cu suprasarcina ,, Pevacuat CEF IRATOSU 4 ,, LEA 220 kV ARAD- CALEA ARADULUI ,,LEA 110 kV ARAD-CET ARAD 1 ,,0 ,, LEA 400 kV BEKECSABA-CEF GRANICERI ,,0 ,, T1 400/110 kV ARAD ,,0 ,, LEA 400 kV NADAB-ORADEA SUD ,,LEA 110 kV ARAD-CET ARAD 1 ,,0 ,, LEA 400 kV BEKECSABA-CEF GRANICERI ,,0 ,, T1 400/110 kV ARAD ,,0 ,, CUPLA 110 kV ARAD ,,LEA 110 kV ARAD-CET ARAD 1 ,,0 ,, LEA 110 kV CET ARAD-POLTURA ,,0 ,, LEA 400 kV BEKECSABA-CEF GRANICERI ,,0 ,, T1 400/110 kV ARAD ,,0 ,, LEA 400 kV BEKECSABA-CEF GRANICERI ,,0 ,, T1 400/110 kV ARAD ,,0 ,, T1 400/110 kV ARAD ,,LEA 110 kV ARAD-SEMLAC ,,0 ,, LEA 400 kV BEKECSABA-CEF GRANICERI ,,0 ,, LEA 110 kV POLTURA-BUJAC ,,LEA 110 kV ARAD-CET ARAD 1 ,,0 ,, LEA 400 kV BEKECSABA-CEF GRANICERI ,,0 ,, T1 400/110 kV ARAD ,,0 ,, LN-ARAD-MURESEL ,,LEA 110 kV ARAD-CET ARAD 1 ,,0 ,, LEA 400 kV BEKECSABA-CEF GRANICERI ,,0 ,, T1 400/110 kV ARAD ,,0 ,, LEA 110 kV CET ARAD-GAI ,,LEA 110 kV ARAD-CET ARAD 1 ,,0 ,, LEA 110 kV ARAD-POLTURA ,,0 ,, LEA 400 kV BEKECSABA-CEF GRANICERI ,,0 ,, T1 400/110 kV ARAD ,,0 ,, LEA 110 kV ARAD-CET ARAD 1 ,,LEA 110 kV ARAD-POLTURA ,,0 ,, LEA 110 kV ARAD-CET ARAD 1 ,,0 ,, LEA 400 kV BEKECSABA-CEF GRANICERI ,,0 ,, T1 400/110 kV ARAD ,,0 ,, LEA 110 kV CET ARAD-POLTURA ,,LEA 110 kV ARAD-CET ARAD 1 ,,0 ,, LEA 110 kV ARAD-POLTURA ,,0 ,, LEA 400 kV BEKECSABA-CEF GRANICERI ,,0 ,, T1 400/110 kV ARAD ,,0 ,, LEA 110 kV ARAD-POLTURA ,,LEA 110 kV ARAD-CET ARAD 1 ,,0 ,, LEA 110 kV CET ARAD-POLTURA ,,0 ,, LEA 400 kV BEKECSABA-CEF GRANICERI ,,0 ,, T1 400/110 kV ARAD ,,0 ,, Realizare ALO in varianta 1 de racordare a CEF Iratosu 4: Sistemul de limitare operationala conține echipamente de automatizare montate în instalațiile Operatorului de Transport, ale Operatorului deDistributie și în cele ale beneficiarului. Comanda de deconectare este transmisă instantaneu în situația în care apare o contingență pe oricare element de rețea. Deconectarea puterii CEF se va aplica pe perioada de timp până la revenirea în funcțiune a elementului care a condus la limitarea puterii. Echipamentele de automatizare vor fi montate în cabinele de relee/camera de comanda unde se află dulapurile de control și protecție aferente celulelor LEA 110 kV/LEA 400 kV din statii. Pentru realizarea deconectarii se vor monitoriza pozițiile întreruptoarelor. Din cele două moduri distincte de acționare a logicii ALO propuse prin procedura emisa de OTS se propune modul 2 pentru prima etapa: monitorizarea în timp real a contingenței periculoase, cu declanșarea centralei, Automatizarea limitării operaționale a puterii centralei electrice CEF Iratosu 4 va conține pe lângă elementele fizice (echipamentele necesare instalației de automatizare) și calea de comunicație fibră optică, abonament de date plătit (cartelă) în cazul comunicației de tip GPRS sau similar (calea de comunicare între automatizarea de limitare a puterii centralei și echipamentele care transmit datele culese de pe elementele de rețea monitorizate). Pentru a putea transmite on-line poziția întreruptorului este necesar un abonament de date la un operator de telefonie mobilă, abonament de tip APN cu IP fix (static). Costul abonamentului va fi suportat integral de către Utilizator pentru toate instalațiile montate in RET/RED și în instalațiile proprii. Pierderea comunicatiei sau orice eroarea de comunicatie conduce la deconectarea intrerupatorului din statia de transformare a centralei electrice. Echipamentele de automatizare ce se montează în instalațiile OT pentru transmiterea semnalelor de deconectare a a puterii debitate de CEF IRATOSU 4 pe perioada regimului N-1 sunt următoarele: Stația 400 kV Arad aparținând OT, CN Transelectrica, 1,,RTU care vagestiona celula de 220 kV Calea Aradului si celula trafo 400/110 kV precum si cupla 400 kV din statie 2,,RTU care va gestiona celule de 110 kV CET Arad, Poltura si Muresel din statie 3,,Telecomunicații prin FO sau GSM 4 G asigurate prin intermediul unui operator de telecomunicații, suportate de beneficiar prin intermediul unui abonament. Stația 400 kV Nadab aparținând OT, CN Transelectrica, 1,,RTU care va gestiona celula de 400 kV Oradea Sud din statie 2,,Telecomunicații prin FO sau GSM 4 G asigurate prin intermediul unui operator de telecomunicații, suportate de beneficiar prin intermediul unui abonament. Stația 400 kV Oradea Sud aparținând OT, CN Transelectrica, 1,,RTU care va gestiona celula de 400 kV Nadab din statie 2,,Telecomunicații prin FO sau GSM 4 G asigurate prin intermediul unui operator de telecomunicații, suportate de beneficiar prin intermediul unui abonament. Stația 220 kV Calea Aradului aparținând OT, CN Transelectrica, 1,,RTU care va gestiona celulele de 220 kV Arad din statie 2,,Telecomunicații prin FO sau GSM 4 G asigurate prin intermediul unui operator de telecomunicații, suportate de beneficiar prin intermediul unui abonament. Echipamentele de automatizare ce se montează în instalațiile OD/terti pentru transmiterea semnalelor de deconectare a a puterii debitate de CEF IRATOSU 4 pe perioada regimului N-1 sunt următoarele: Stația 110 kV Poltura aparținând OD, Retele Electrice Banat, 1,,RTU care va gestiona celulele 110 kV Arad, CET Arad si Bujac din statie 2,,Telecomunicații prin FO sau GSM 4 G asigurate prin intermediul unui operator de telecomunicații, suportate de beneficiar prin intermediul unui abonament. Stația 110 kV Bujac aparținând OD, Retele Electrice Banat, 1,,RTU care va gestiona celula 110 kV Poltura din statie 2,,Telecomunicații prin FO sau GSM 4 G asigurate prin intermediul unui operator de telecomunicații, suportate de beneficiar prin intermediul unui abonament. Stația 110 kV CET Arad apartinand CET, 1,,RTU care va gestiona celulele 110 kV Arad si Gai din statie 2,,Telecomunicații prin FO sau GSM 4 G asigurate prin intermediul unui operator de telecomunicații, suportate de beneficiar prin intermediul unui abonament. Stația 110 kV Gai aparținând OD, Retele Electrice Ban Termen realizare lucrari specifice(i) 0 | nu
75 | MUNICIPIUL CARANSEBES | Infiintare parc fotovoltaic in vederea producerii energiei electrice din surse regenerabile de tip solar pentru Municipiul Caransebes, Judetul Caras-Severin | CARAS-SEVERIN | 1.1166 | 20 | A20 IAZ MUNTELE MIC-OTELU ROSU RE | -Solutia unica - Racordarea radiala in racordul din st. 96 al LEA 20 kV Iaz Muntele Mic, alimentata din st. 110/20 kV Otelu Rosu, tronsonul cuprins intre st. 96/7 si 96/8 Lucrarile pe tarif de racordare: - plantarea unui stalp special tip SC 15014 in LEA 20 kV Iaz Muntele Mic alimentata din St. 110/20 kV Otelu Rosu, in deschiderea dintre stalpii 96/7 si 96/8 existenti, care se va echipa cu coronament semiorizontal de intindere, consola de intindere, lanturi duble de intindere cu izolatori compozit, separator vertical 24 kV, CTE, descarcatoare cu oxid de zinc 24kV si priza de pamant cu Rp<4ohmi. - montare LES 20 kV, cu cablu tip XLPE 3x(1x185 mm2) in lungime totala de cca. 36 m (inclusiv rezervele in statie si in PC) intre celula de linie LE din PC proiectat si stalpul SC 15014 proiectat; - montarea unui PC nou proiectat ce va fi amplasat in proximitatea liniei 20kV. Echiparea compartimentului de racordare al punctului de conexiuni 20 kV, cu: - 1 celula delinie motorizata 24 kV, 630A, 16 kA cu separator de sarcina in SF6 si CLP conf. specificatiei OD; - loc pentru încă o celulă de linie; - 1 celula de masura, motorizata, conf. specificatiei OD cu separator si grup de masura format din două transformatoare de tensiune 20/0,1 kV, clasa de precizie 0,2 şi două transformatoare de curent de 50/5A, clasa de precizie 0,2S si contor electronic trifazat static (afisaj LCD), In=5(6)A , Un=3x100/57V, clasa de precizie 0,2s dotate cu curba de sarcina si interfata de comunicatie RS 232 si modul comunicatie GSM amplasat intr-o cutie de masura; cutia de masura se va amplasa intr-o nisa cu posibilitatea vizualizarii atat de catre OD cat si de catre beneficiar. - integrarea in telecontrol a celulelor de linie si masura din PC 20kV proiectat prin montarea de RGDAT-2 buc , UP 2020 LITE-1 buc, baterii acumulatori -2 buc, TSA-1 buc, Router Rugged pt comunicatii 4G – CISCO IR1101, Swich-uri rugged CISCO IE-4000-8S4G-E, dulap pentru echipamente de telecomunicatii FT-045_TLC-M_ed02 – TIP B si accesoriile de conectica: Patch-cord ftp cat. 6e (lungime 10 m). Lucrari ce se realizeaza prin grija beneficiarului: - Montare punct de conexiune prevazut cu doua compartimente: unul de racordare, pentru instalatiile aferente operatorului de retea si unul de utilizare pentru instalatiile electrice ale utilizatorului (echipamentele montate in compartimentul de racordare si integrarea in sistemul de telecontrol vor fi incluse in tariful de racordare). Compartimentul de racordare va fi cu actionarea echipamentelor din interior si cu acces direct din exterior, va avea caracteristici minime echivalente cu cele prevazute in prescriptiile OD si un gabarit care sa permita montarea echipamentelor instalatiei de racordare si a inca unei celule de MT. - LES 20 kV de Cu, 95 mmp, L <= 20m între celula de măsură din compartimentul de racordare şi celula cu înterupător din compartimentul utilizatorului ; - Dispozitivul general -celula sosire cu intrerupator automat si separator in compartimentul utilizatorului (DG) cu urmatoarele protectii: Sistemul de protectie general (SPG) asociat dispozitivului general cuprinde: • protecţie maximală de curent cel puţin pe doua faze, cu trei trepte. Prima treapta se foloseşte împotriva suprasarcinii, a doua pentru a permite o functionare temporizata şi a treia pentru a permite o intervenţie rapidă; • protecţie homopolară direcţională cu două trepte (o treapta pentru punerile la pamant simple, şi a doua treapta pentru duble puneri la pamant); • protectie maximala de curent directionala homopolara; - Pentru racordarea producatorului in plus fata de DG (dispozitiv general) se va prevedea un dispozitiv, denumit Dispozitiv de Interfaţă (DI) in scopul de a garanta separarea instalaţiei de producere de reţeaua de distribuţie în caz de întrerupere de la reţea. Sistemul de protectie SPI asociat DI contine relee de frecvenţă, detensiune şi eventual de tensiune homopolară. Sistemul de protectie de interfata (SPI) asociat dispozitivului de interfata cuprinde: • functie protectie de tensiune minima /maxima in 2 trepte; • functie protectie de frecventa minima /maxima in 2 trepte; • functie de protectie de maxima de tensiune mediata la 10 minute. - serviciile interne in compartimentul de racordare se vor asigura din transformatorul monofazat de 4 kVA montat în compartimentul utilizatorului, după întrerupătorul general (DG), spre producător. - montare analizor pentru monitorizarea calitatii energiei electrice; - In compartimentul utilizator, se vor instala traductoarele de putere activa P, putere reactiva Q, frecventa f si tensiune U montate in compartimentul utilizator. Acestea se vor racorda in circuitele de masura ale transformatoarelor de curent si de tensiune. Semnalele de iesire ale traductoarelor, impreuna cu cel de pozitie al dispozitivului general DG, vor fi disponibileintr-un sir de cleme. De la sirul de cleme pana la UP 2020 LITE amplasat in compartimentul OD, semnalele vor fi transmise printr-un cablu special ecranat, care va face parte impreuna cu traductoarele, din instalatia de utilizare. Lungimea cablului nu trebuie sa depaseasca 20m. - LES 20kV intre PC 20kV proiectat si centrala CEF Caransebes in lungime de 0,01 km; - Posturi trafo si tablouri jt aferente centralei CEF Caransebes , trafo <= 2000kVA; - Asigurare accesului la PC 20kV proiectat pentru OD.- | Retele Electrice Banat S.A. | 23155066 | 2024-11-25 | Prosumator > 400 kW | ORD 59/2013; ORD 208/2018; | 2025-11-25 | VALABIL | 2025 | nu | nu | nu
76 | COMUNA GLIMBOCA | ASIGURAREA ENERGIEI DIN SURSE REGENERABILE DE ENERGIE DE TIP SOLAR PENTRU CONSUMUL PROPRIU UAT GLIMBOCA - CF 30377 | CARAS-SEVERIN | 0.0063 | 0,4 | 6126 GLIMBOCA | Exista bransament electric trifazat de pe circuitul LES JT aferent PT 6126 20/0,4kV, 250 KVA, cu contor electronic trifazat in BMPT pe socluNu este cazulSe va reprograma contorul electronic trifazat existent in regim bidirectional ca si producator-consumator | Retele Electrice Banat S.A. | 24886781 | 2024-11-25 | Prosumatori <= 400 kW cu emitere ATR | ORD 59/2013; ORD 228/2018; ORD.19/2022 | 2025-11-25 | VALABIL | 2025 | nu | nu | nu
77 | PHOENIX GREEN ENERGY SRL | Centrala Electrica Fotovoltaica Phoenix Green Energy | HUNEDOARA | 4.5 | 20 | A20 SIMERIA 1-SIMERIA DV | -Conform lucrarii nr. 96/2024, elaborata de S.C. CONS ELECTRIFICAREA INSTAL S.R.L. si avizata de Retele Electrice Banat S.A. cu documentul AvizCTE nr. 57/1/22.08.2024, Varianta 1 din studiul de solutie, pentru care utilizatorul a optat in scris, prin adresa nr. 19649623/21.11.2024, tinand seama de situatia energetica din zona precum si de datele solicitate de utilizator, Racordarea la SEN se va face prin Racordarea intrare – iesire in LEA 20 kV Simeria 1 din Statia 110/20 kV Simeria, cu realizarea urmatoarelor lucrari : 1. Lucrari pe tarif de racordare: - interceptarea LES 20 kV din LEA 20 kV Simeria 1, tronsonul cuprins intre bara Statiei 110/20 kV Simeria si st. nr. 1, si mansonarea acesteia cu LES 20 kV proiectata; - dezlegarea LES 20 kV din LEA 20 kV Simeria de pe st. nr. 1 existent si inlocuirea acesteia cu LES 20 kV proiectata. Se vor realiza cutii terminale de exterior pe st. nr. 1; - montare LES 20 kV cu cablu tip XLPE 3x(1x185 mm2) in lungime totala de cca. 50 m (inclusiv rezervele la setul de mansoane si in PC) intre celula de linie LE din PC si setul de masoane proictat proiectat; - montare LES 20 kV cu cablu tip XLPE 3x(1x185 mm2) in lungime totala de cca. 53 m (inclusiv rezervele la stalp si in PC) intre celula de linie LE din PC si stalpul nr. 1 din LEA 20kV Simeria 1 existent; - punct de conexiune 20 kV proiectat ce se va amplasa in apropierea LEA 20kV Simeria 1 cu acces din domeniul public pentru Retele Electrice Banat ; Echiparea compartimentului de racordare al punctului de conexiuni 20 kV cu: - 2 celule de linie 24 kV, tip LE, cu sistem trifazat de bare cu izolatie in aer, curent nominal 630 A, echipata cu separator de sarcină 24 kV, cu mediul de stingere in SF 6, curent nominal admisibil de scurta durata pentru bare si derivatii 16 kA, cu CLP, motorizare 24 Vc.c., indicatoare prezenta tensiune, izolatori cu divizor de tensiune capacitiv legat la dispozitivul de semnalizare prezenta/absenta tensiune, transformatoare toroidale pentru detectarea si semnalizarea scurtcircuitelor mono si polifazate, RGDAT, rezistenta anticondens; - loc pentru încă o celulă de linie; - 1 celula de masura conf. specificatiei OD cu separator si grup de masura format din două transformatoare de tensiune 20/0,1 kV, clasa de precizie 0,2 şi două transformatoare de curent de 400/5A, clasa de precizie 0,2S si contor electronic trifazat static (afisaj LCD), In=5(6)A , Un=3x100/57V, clasa de precizie 0,2s dotate cu curba de sarcina si interfata de comunicatie RS 232 si modul comunicatie GSM amplasat intr-o cutie de masura; cutia de masura se va amplasa intr-o nisa cu posibilitatea vizualizarii atat de catre OD cat si de catre beneficiar; - integrarea in telecontrol a celulelor de linie si masura din PC 20kV proiectat prin montarea de RGDAT-2 buc , UP 2020 LITE-1 buc, baterii acumulatori -2 buc, TSA-1 buc, Router Rugged pt comunicatii 4G – CISCO IR1101, Swich-uri rugged CISCO IE-4000-8S4G-E, dulap pentru echipamente de telecomunicatii FT-045_TLC-M_ed02 – TIP B si accesoriile de conectica: Patch-cord ftp cat. 6e (lungime 10 m) 2. Lucrări ce se realizează prin grija beneficiarului: - Montare punct de conexiune prevazut cu doua compartimente: unul de racordare, pentru instalatiile aferente operatorului de retea si unul de utilizare pentru instalatiile electrice ale utilizatorului (echipamentele montate in compartimentul de racordare si integrarea in sistemul de telecontrol sunt incluse in tariful de racordare). Compartimentul de racordare va fi cu actionarea echipamentelor din interior si cu acces direct din exterior, va avea caracteristici minime echivalente cu cele prevazute in prescriptiile OD si un gabarit care sa permita montarea echipamentelor instalatiei de racordare si a inca unei celule de MT. - LES 20 kV de Cu, 95 mmp, L≤ 20m între celula de măsură din compartimentul de racordare şi celula cu înterupător din compartimentul utilizatorului ; - Dispozitivul general - celula sosire cu intrerupator automat si separator in compartimentul utilizatorului (DG) cu urmatoarele protectii: Sistemul de protectie general (SPG) asociat dispozitivului general cuprinde: • protecţie maximală de curent cel puţin pe doua faze, cu trei trepte. Prima treapta se foloseşte împotriva suprasarcinii, a doua pentru a permite o functionare temporizata şi a treia pentru apermite o intervenţie rapidă; • protecţie homopolară direcţională cu două trepte (o treapta pentru punerile la pamant simple, şi a doua treapta pentru duble puneri la pamant); • protectie maximala de curent directionala homopolara; - Pentru racordarea producatorului in plus fata de DG (dispozitiv general) se va prevedea un dispozitiv, denumit Dispozitiv de Interfaţă (DI) in scopul de a garanta separarea instalaţiei de producere de reţeaua de distribuţie în caz de întrerupere de la reţea. Sistemul de protectie SPI asociat DI contine relee de frecvenţă, de tensiune şi eventual de tensiune homopolară. Sistemul de protectie de interfata (SPI) asociat dispozitivului de interfata cuprinde: • functie protectie de tensiune minima /maxima in 2 trepte; • functie protectie de frecventa minima /maxima in 2 trepte; • functie de protectie de maxima de tensiune mediata la 10 minute. - serviciile interne in compartimentul de racordare se vor asigura din transformatorul monofazat de 4 kVA montat în compartimentul utilizatorului, după întrerupătorul general (DG), spre producător. - montare analizor pentru monitorizarea calitatii energiei electrice; - In compartimentul utilizator, se vor instala traductoarele de putere activa P, putere reactiva Q, frecventa f si tensiune U montate in compartimentul utilizator. Acestea se vor racorda in circuitele de masura ale transformatoarelor de curent si de tensiune. Semnalele de iesire ale traductoarelor, impreuna cu cel de pozitie al dispozitivului general DG, vor fi disponibile intr-un sir de cleme. De la sirul de cleme pana la UP 2020 LITE amplasat in compartimentul OD, semnalele vor fi transmise printr-un cablu special ecranat, care va face parte impreuna cu traductoarele, din instalatia de utilizare. Lungimea cablului nu trebuie sa depaseasca 20m. • LES 20kV intre PC 20kV proiectat si CEF Simeria in lungime de 0,63 km, in varianta 1 • Posturi trafo si tablouri jt aferente centralei fotovoltaice, trafo ≤ 2000kVA • Asigurare accesului la PC 20kV proiectat pentru OD.- | Retele Electrice Banat S.A. | 19649623 | 2024-11-28 | Producator | ORD 59/2013; ORD 208/2018; | 2025-11-28 | VALABIL | 2025 | Realizarea lucrărilor de întărire cu caracter general pentru respectarea criteriului cu N-1 elemente in functiune in RED 110 kV: - LEA 110 kV Mintia – Paulis, in lungime de 5,469 km; Beneficiarul centralei PHOENIX GREEN ENERGY SRL doreste punerea in functiune conform cererii de racordare in anul 2025 si a optat prin adresa nr. 10/29.08.2024 pentru prevederile ord. 81/2022 cu referire la limitarea operationala a puterii tinand cont de contingentele la care au rezultat suprasarcini in RED/RET. Descrierea sistemului de limitare operationala: Echipamentele prin intermediul carora se va realiza automatizarea de limitare operațională(ALO), se vor monta în instalațiile operatorului de distribuție(OD) si ale operatorului de transport(OTS) și vor monitoriza poziția stării întreruptoarelor din ambele capete ale liniilor de 110 kV. Echipamentele necesare realizarii automatizarii de limitare operationala (ALO) se vor instala in dulap metalic / rack, instalat in camera de comanda a statiilor afectate. Comunicație propusă între stațiile OD si OTS care au implementate instalația de limitare operațională și CEF Simeria se va realiza prin doua cai de comunicatie GSM 4G, comunicație de bază și comunicație de rezervă. Soluția propusă constă în instalarea în stațiile 110/20 kV a OD si statiile 400/220/110 a OTS a echipamentelor precizate mai sus, acestea fiind alimentate din dulapurile de servicii interne 110 (220) Vcc, prin alimentare directă sau prin sursa externa 220(110) / 24Vcc de 5A pe ieșire, echipamentele prevăzute pentru o stație având un consum de maxim 1 A la 24 Vcc. Pentru preluarea pozițiilor de stare a întreruptoarelor din ambele capete ale liniilor care prin declanșare produc suprasarcini, se vor monta doua echipamente de achiziție date I/O (în scop de redundanta). Achiziția informațiilor de stare se va realiza prin cablu de semnalizare între șirul de cleme, contacte libere de poziție ale întreruptorului de înaltă tensiune din dulap de protecție și comanda LEA 110kV și noul dulap de automatizare CEF. Logica sistemului de automatizare montat în stațiile OD consta în preluarea pozițiilor de stare a întreruptoarelor din ambele capete ale liniilor care prin declanșare produc suprasarcini, cu transmitere către sistemul de automatizare centralizat. Logica sistemului de automatizare centralizat va fi implementata utilizând intrări digitale de care dispun echipamentele numerice din PC CEF (RTU/BCU din dulap SCADA, terminale numerice de protecție din celulele de 20 kV), sistem SCADA CEF. Echipamentele de automatizare vor fi montate in camera de comanda unde se afla dulapurile de control si protectie aferente. Semnalele pentru pozitie intreruptor se vor culege din CSA intreruptor, prin multiplicare de contacte sau utilizarea unor contacte libere/disponibile. Pe lângă datele obligatorii de transmis de către centrala conform legislației în vigoare, se vor transmite operatorului de distribuție /transport și sistem informații de stare pentru "Automatizarea de deconectare în funcție/anulata", "Centrala deconectata" și semnalizarea "A funcționat automatizarea de deconectare CEF Simeria". Automatizarea va putea fi anulată numai la indicațiile operatorului de distribuție / transport și sistem, respectiv pe perioada realizării de lucrări de intervenție și mententanță, caz în care centrala va fi deconectată conform condițiilor contractuale. Utilizatorul va asigura achiziția și montarea echipamentelor de automatizare pentru limitarea operationala, in RET/RED (dupa caz) și în instalațiile proprii. Pentru a putea transmite on-line poziția întreruptorului este necesar un abonament de date la un operator de telefonie mobilă, abonament de tip APN cu IP fix (static). Costul abonamentului va fi suportat integral de către Utilizator pentru toate instalațiile montate in RET/RED (dupa caz) și în instalațiile proprii. Pierderea comunicatiei sau orice eroarea de comunicatie conduce la deconectarea intrerupatorului din statia de transformare a centralei electrice. Automatizarea de limitare operationala a puterii centralei va monitoriza toate elementele de retea rezultate din analiza de sistem pentru regimul cu N-1 elemente in functiune, care prin iesirea acestora din functiune au ca efect apariția de suprasarcini în rețea și, în consecință, imposibilitatea elementelor rețelei rămase în funcțiune și a rețelei în ansamblul ei de a funcționa pe timp nelimitat în aceste condiții si va limita operational puterea maxima ce poate fi evacuata de centrala in retea. In situatia in care comunicatia prin GSM (minim 4G) nu va asigura timpii de deconectare conform normativelor in vigoare de la data PIF a centralei, calea de comunicatie se va asigura prin fibra optica ale carei costuri de instalare si mentenanta se vor asigura de catre beneficiarul centralei CEF Simeria. Utilizatorul nu poate solicita si primi de la operatorul de rețea despăgubiri pentru energia electrică ce nu a fost produsă și livrată în rețea pe perioada limitării. Implementarea, licenta, parametrizarea, punerea in functie, testele de PIF, mentenanta, asigurarea comunicatiei aferenta automatizarii de limitare operationala a puterii centralei implementate vor fi asigurate de catre utilizator pe cheltuiala acestuia. Utilizatorul este raspunzator de functionare corecta a automatizarii de limitare operationala a puterii centralei pe intreaga durata de existenta a parcului centralei electrice. Având în vedere că beneficiarul CEF Simeria a optat pentru deconectarea puterii produse, automatica de limitare operațională se va realiza: - pentru toate lucrarile de intarire necesare pentru respectarea citeriului N-1 elemente in functie in RED; - pentru eliminarea suprasarcinilor în vederea respectării criteriului N-1 elemente în funcție se vor folosi echipamente pentru limitarea/deconectarea puterii evacuate din CEF Simeria pentru elementele de rețea din „Element deconectat” descrise mai jos: Element deconectat = LEA 110 kV Pestis – Deva CFR Element in suprasarcina = LEA 110 kV Mintia – Paulis Pevacuat Centrala CEF Simeria = 0 MW Echipamentele aferente sistemului de automatizare pentru limitarea operaționala se vor instala in urmatoarele statii: OD - Retele Electrice Banat: Statia 110/20 kV Deva CFR OTS : Statia 220/110 kV Petris Alti OD : nu este cazul Se vor monta urmatoarele echipamente in cele 2 statii: - Device tip I/O Moxa ioLogik E1210 - 3 buc; - Router GSM 4G Moxa OnCell 3120-LTE - 6 buc; Evaluarea lucrărilor de întărire: Valoarea estimată a lucrărilor enunțate mai sus, pe bază de indici conform art. 44 din Ordinul ANRE 11/2014 este de: T(I)=Sn x i In varianta 1: Art. 42. — În situația în care punctul de racordare este la medie tensiune, într-o linie electrică subterană sau pe bara de medie tensiune a unui post de transformare, tariful specific pentru calculul componentei TI a tarifului de racordare se notează i6 și se stabilește utilizând următoarea formulă: i6 = iMTS + iST110/MT [lei/MVA]. Varianta 1: I6 = 67 000 [lei/MVA] + 432 000 [lei/MVA] = 499.000 [lei/MVA] T(I) = 499.000,00 lei/MVA x 4,822 MVA = 2.406.178 lei fara TVA Valoarea Ti calculată pe bază de deviz general aferentă OD/OTS lucrari de intarire la N si N-1 fara limitare operationala:: Varianta 1: (Ti)SS = Ti(SS) RED N-1 elemente = 2.776.245,25 lei fără TVA, din care: La N elemente: - La N-1 elemente: (Ti)SS = 2.776.245,25 lei fără TVA din care: Ti REB= 2.776.245,25 lei fără TVA Ti OTS = - lei fără TVA Termenul posibil de realizare a lucrărilor de intarire in RED este de 302 zile lucratoare, de la momentul obtinerii obtinerii avizelor si autorizatiilor de construire. S-a calculat timpul necesar realizarii lucrarilor de intarire la N-1 pentru racordarea centralei CEF Simeria astfel: 1 buc x 10lunix22zile + 15 zile/kmx5,469 km=220 + 82 = 302 zile lucratoare Nu sunt inclusi timpii de obtinere a avizelor si acordurilor proprietarilor. Valoarea lucrarilor de realizare automatica de limitare/deconectare a centralei CEF Simeria pentru respectarea criteriului N-1 elemente in functie: Automatica de deconectare in instalatiile OD= 110.049,1 lei fara TVA Automatica de deconectare in instalatiile OTS= 140.049,1 lei fara TVA Total cost automatica de deconectare OD+OTS: Ti_limitare_op = 250.102,2 lei fara TVA Timpii de executie estimati pentru lucrarile necesare in instalatiile Retele Electrice Banat necesare realizarii limitarii operationale este de 432 zile lucratoare de la momentul realizarii platii integrale a componentei Ti. Timpii de realizare a lucrarilor din instalatiile Transelectrica/alti OD (dupa caz) nu sunt inclusi in acest termen. Astfel valoarea componentei T(I) care se va considera la calculul tarifului de racordare este: Varianta 1: Ti =min (2.406.178 lei; 0+250.102,2 lei) = 250.102,2 lei fara TVA | nu | nu
78 | ORASUL OTELU ROSU | INFIINTARE PARC FOTOVOLTAIC PENTRU AUTOCONSUM IN ORASUL OTELU ROSU | CARAS-SEVERIN | 0.20552 | 20 | A20 POIANA MARULUI-OTELU ROSU RE | -Se vor inlocui stalpii nr.14 si 15 de tip SV15004 aferent LEA 20kV Poiana Marului cu 2 stalpi tip bac 12F27 care se vor echipa cu consola semiorizontala, legaturi duble de intindere cu izolatie compozit, separator tripolar 24kV, 400A, montare vertical cf.DY596,suport si descarcatoare cu ZnO cu dispozitiv de deconectare 10kA si priza de pamant cu Rp<4ohmi. Din stalpii 14 si 15 se va realiza cate un circuit LES 20kV nou proiectat, cu cablu AL 3x(1x185)mm2 cu izolatie XLPE, pozat in tub din polietilena, in lungime traseu de 1370 metri, (5m subtraversare asfalt), sapatura pamant pe domeniul public. Cablurile vor alimenta un PC 20kV care se va amplasa pe domeniul public, in spatiu verde al solicitantului. Punctul de conexiune PC 20kV nou proiectat, va fi prevazut cu compartiment de racordare si masura, cu acces separat, din domeniul public, pentru personalul Retele Electrice, echipat cu: - 2 buc. celula de linie LE 24kV, 16kA , 630A, tip DY 803/2 - 1 buc. loc de rezerva pentru montarea inca unei celule de linie LE tip DY 803/2. - 1 buc. celula de masura UTM, 24kV, 16kA , 630A tip DY 803/4, cu 2 transformatoare de tensiune 20/0,1kV, clasa de precizie 0,5 cf. DMI 031015 RO, matricola 535024 si 2 transformatoare de curent de 50/5A, clasa de precizie 0,5S cf.DMI 031052 RO, matricola 532056 si contor electronic trifazat in montaj indirect, prevazut cu bloc de jonctiune de deconectare de incercare, cf.FT-225MAT, matricola 627408. Contorul se va amplasa prin grija si cheltuiala Retele Electrice intr-o cutie de masura, amenajata intr-o nisa in peretele anvelopei, cu posibilitatea vizualizarii atat de catre Retele Electrice cat si de catre beneficiar. Se vor monta 3 buc. rezistente anticondens si 3 buc. termohigrostat pentru celulele MT. Delimitarea dintre instalaţiile distribuitorului şi cele ale utilizatorului este la papucii cablului intern 20kV plecare din compartimentul de racordare (celula masura), spre dispozitivul general amplasat in compartiment utilizator. 2. Lucrari finanţate de beneficiar, realizate prin grija lui, ce devin proprietatea acestuia, conform Ordin nr.59/2013: Cladirea PC20kV compartimentata in care se va monta, intr-un compartiment, instalatia de racordare si de masurare, si in al doilea compartiment instalatia utilizatorului. Compartimentul utilizator va fi echipat cu: - circuit LES 20kV cat mai scurta posibil (L=20 m), cu cablu de cupru de sectiune minima 95 mmp, intre celula de masura din compartimentul de racordare si instalatiile de 20kV aflate în gestiunea consumatorului. - 1 buc. celula sosire echipata cu un separator tripolar si un intrerupator automat fix (sau numai un intrerupator automat debrosabil). Intrerupatorul va fi obligatoriu prevazut cu sistem de protecţie generala maximala de curent si impotriva defectelor de punere la pamant, cu reglajul corelat cu celelalte protecţii din instalaţiile SC RETELE ELECTRICE. - 1 buc. transformator 20/0,4kV cu o putere recomandata de 400KVA. Se va realiza o instalatie de iluminat si priza bipolara cu intrerupator 16A-230V cu siguranta fuzibila in compartimentul de racordare, alimentate de la reteaua JT a utilizatorului. Se va realiza o priza de impamantare cu Rp<4ohmi pentru PC 20kV nou proiectat. Traseele retelelor electrice si amplasamentul PTAnv se vor stabili in cadrul proiectului tehnic de catre proiectantul de specialitate, conform avizelor obtinute si de comun acord cu beneficiarul lucrarii, astfel incat sa permita accesul pentru mentenanta si inlocuirea instalatiilor electrice defecte in timp util. Proiectul tehnic se va aviza în Comisia Tehnica de Avizare a Retele Electrice. Solicitantul va depune dosar definitiv pentru instalatia electrica de utilizare in aval de punctul de delimitare. Dosarul definitiv va fi elaborat de catre un electrician autorizat ANRE, prin grija si cheltuiala consumatorului. Prin grija si cheltuiala Retele Electrice Banat se va monta in compartimentul masura un contor trifazat electronic in montaj indirect in regim bidirectional.- | Retele Electrice Banat S.A. | 24815160 | 2024-11-28 | Prosumatori <= 400 kW cu emitere ATR | ORD 59/2013; ORD 228/2018; ORD.19/2022 | 2025-11-28 | VALABIL | 2025 | nu | nu | nu
79 | VARIOUS THINGS SRL | punct de lucru | ARAD | 0.012 | 0,4 | PTA 3355 ARAD DEPOZIT POETULUI | Loc de consum si producere existent.Din PTA 20/0.4kV, 400kVA, nr.3355, din CD a PTA prin realizarea urmatoarelor lucrari: 1.-lucrari finantate prin grija si pe cheltuiala operatorului de distributie: - montare pe soclu la PTA, a unui BMPTi-80A coform FT-133MAT, echipat cu 3xTC=250/5A clasa de precizie 0.5s; - realizare grup masura energie electrica prin montarea in BMPT a unui contor electronic trifazat bidirectional in montaj semidirect si programarea sa cu tarif producator; 2.- lucrari finantate in baza tarifului de racordare, conform prevederilor Ord. ANRE 59/2013 cu modificarile si completarile ulterioare: - dezafectarea vechii cai de alimentare cu energie electrica si recuperarea contorului trifazat in montaj direct existent; - pozare cablu Al 3x50+25C, conform DC 4126RO, din CD a PTA 3355 la BMPTi, in lungime de cca. 5m; 3. lucrari de realizat prin grija si pe cheltuiala beneficiarului: - priza de pamant a BMPTi; - coloana jt intre BMPTi si TG beneficiar. | Retele Electrice Banat S.A. | 25176080 | 2024-11-28 | Prosumatori <= 400 kW cu emitere ATR | ORD 59/2013; ORD 228/2018; ORD.19/2022 | 2025-11-28 | VALABIL | 2025 | nu | nu | nu
80 | HORATIU-COSMIN CIOREGA | locuinta+cef | Arad | 0.00616 | 0,4 | PTA 4601 SANPAUL COM 2 | -Din PTA 20/0.4kV, nr.4601, din LEA 0.4kV prin realizarea urmatoarelor lucrari: 1.-lucrari finantate prin grija si pe cheltuiala operatorului de distributie: - montare pe soclu la limita de proprietate beneficiar, a unui BMPT-63A standardizat; - realizare grup masura energie electrica prin montarea in BMPT a unui contor electronic trifazat bidirectional si programarea sa cu tarif producator; 2.- lucrari finantate in baza tarifului de racordare, conform prevederilor Ord. ANRE 59/2013 cu modificarile si completarile ulterioare: - dezafectarea vechii cai de alimentare cu energie electrica si recuperarea contorului monofazat existent; - pozare cablu Al 3x25+16C, conform DC 4126RO, din LEA 0.4kV la BMPT, in lungime de cca. 115m, din care cca. 100m canalizare zona nepavata; 3. lucrari de realizat prin grija si pe cheltuiala beneficiarului: - priza de pamant a BMPT; - coloana jt intre BMPT si TG beneficiar. | Retele Electrice Banat S.A. | 25153471 | 2024-11-28 | Prosumatori <= 400 kW cu emitere ATR | ORD 59/2013; ORD 228/2018; ORD.19/2022 | 2025-11-28 | VALABIL | 2025 | nu | nu | nu
81 | COMUNA RIU DE MORI | REALIZARE CAPACITATE DE PRODUCERE A ENERGIEI ELECTRICE DIN SURSA REGENERABILA SOLARA PENTRU CONSUMUL PROPRIU AL COMUNEI RAU DE MORI, JUD HUNEDOARA | HUNEDOARA | 0.2 | 20 | A20 HATEG-RETEZAT DV | Bransament electric trifazat existentNu este cazulConsta într-un PC anvelopa 20kV pus la dispozitie de catre beneficiar, cu masura MT racordat la LEA HATEG din Statia 110/20 kV RETEZAT DV, cu realizarea urmatoarelor lucrari: Stalpul Nr. 14/2 se va demonta si se vor planta 2 buc. stalp SC 12/G/24 echipat cu: consola semiorizonatala de intindere echipata cu lanturi duble de intindere 2il, separator vertical conform DY595RO, suport descarcatori si descarcatori cu oxid de zinc conform DY557RO, si realizarea prizei de pamant cu Rp≤4ohmi. Se va planta 2 buc. Stalp 12/G/24 intre stalpi existenti 14/1 si 14/3 la o distanta de aproximativ 15m fata de stalpi existenti. Stalpi proiectati se vor echipa cu consola semiorizonatala de intindere echipata cu lanturi duble de intindere 2il, separator vertical conform DY595RO, suport descarcatori si descarcatori cu oxid de zinc conform DY557RO, si realizarea prizei de pamant cu Rp≤4ohmi. Se va poza (in domeniul public) un cablu de medie tensiune tripolar cu elice vizibilapentru montare subterana, izolat in polietilena reticulara de grosime redusa, Al 3x1x185 mmp, cu ecran in tub de aluminiu sub invelis de PVC sau PE (cf. DC 4385 RO), de la separatorul nou proiectat pe st. ex. 208/11 pana la punctul de conexiune 20kV proiectat, in lungime de 170 m (din care 20m pe stalpul nou proiectat, 20m in punctul de conexiune, si 130m spatiu verde). Cablul se va poza in sapatura deschisa la o adincime de 0.8-1 m, protejat in tub de polietilena reticulara, acoperit cu un strat de nisip de 20 cm masurat de la partea superioara a tubului, semnalizat cu benzi avertizoare cf. DS4235RO si DS4247RO ; Echipare PC 20kV compartiment racordare pus la dispozitie de beneficiar: - 2 buc. celule modulare de linie de 24kV, 630A, 16 kA(1s), cu separator de sarcină în SF6 şi CLP, conform DY803/2-LE ed.3, telecontrolate. Compartimentul trebuie sa permita o dezvoltare ulterioara cu inca o celula de linie; - 1 buc. celulă de măsură cu separator de sarcină, conform DY803/4, cu două TT 20/0,1 kV, conform DMI031015 RO, clasa de precizie 0,5 şi TC de 50/5A conform DMI031052 RO , clasa de precizie 0,2s; - rezistente in celulele MT – 3 buc. si termohigrostat in PT – 3 buc.; PC va fi amplasat astfel incat accesul in el sa fie direct din domeniul public; II. Lucrări finanţate de beneficiar, realizate prin grija lui, ce devin proprietatea acestuia, conform Ordin nr. 59/2013: 1). LES 20 kV cît mai scurtă posibil (l≤20m), cu cablu de cupru de secţiune minimă 95 mmp, între celula de măsură din compartimentul de racordare şi celula cu înterupător din compartimentul utilizatorului; 2). Celulă sosire cu un separator tripolar şi a unui întrerupător automat fix (sau numai un întrerupător automat debroşabil) în compartimentul utilizatorului. Întrerupătorul va fi obligatoriu prevăzut cu sistem de protecţie generală maximală de curent şi împotriva defectelor de punere la pămînt, cu reglajul corelat cu celelalte protecţii din instalaţiile SC Retele Electrice Banat SA-Zona MT/jt Timisoara 3). Instalaţia de iluminat interior, prize şi instalaţia de legare la pământ a clădirii punctului de conexiune 4) 1 buc trafo 20/0,4 kV Delimitarea între instalaţiile distribuitorului şi cele ale consumatorului este la capetele terminale de racordare a LES 20 kV plecare din compartimentul de racordare al noului punct de conexiune. Traseele reţelelor electrice şi amplasamentul PC se vor stabili în cadrul proiectului tehnic de către proiectantul de specialitate, conform avizelor obţinute şi de comun acord cu beneficiarul lucrării, astfel încît să permită accesul pentru mentenanţă şi înlocuirea instalaţiilor electrice defecte în timp util. Proiectul tehnic se va aviza în Comisia Tehnică de Avizare a Retele Electrice Banat S.A Zona Reţea MT/jt Timisoara . Materialele şi echipamentele care se utilizează la realizarea instalaţiei trebuie să fie noi, omologate sau certificate, după caz, dacă acest lucru este prevăzut în specificaţiile tehnice unificate, în conformitate cu procedurile aplicabile în Retele Electrice Banat S.A . Măsurarea energiei electrice se va face la MT, cu contor electronic trifazat bidirectional 2x100V, 5A, clasa de precizie 0.5S, cu curbă de sarcină, cu interfaţă serială RS232, cu sistem de teletransmisie, în montaj indirect (TT 20/0,1kV conform DMI031015 RO, clasa precizie 0,5, TC de 50/5A ( DY808 , conform DMI031052 RO , clasa de precizie 0,2S, cordon de conectare grup de măsurare conform DMI031011 RO). Incaperea pusa la dispozitie de catre beneficiar trebuie sa aiba urmatoarele dimensiuni: 2,5x3 m (Lxl) si inaltime de minim 2,2 m. Constructia incaperii trebuie realizata conform DG10061RO, DG2061RO ed.2 si DG2092RO (pereti, acoperis, podea, sistem ventilatie, usa, finisaje). Celelalte materiale şi echipamente, pentru care nu sunt elaborate specificaţii tehnice unificate, trebuie sa fie noi, compatibile cu starea tehnică a instalaţiei, să îndeplinească cerinţele specifice de fiabilitate şi siguranţă. | RETELE ELECTRICE ROMANIA S.A | 25113490 | 2024-12-02 | Prosumatori <= 400 kW cu emitere ATR | ORD 59/2013; ORD 228/2018; ORD.19/2022 | 2025-12-02 | VALABIL | 2025 | NU | nu | nu
82 | RPOWER TWO SRL | CEF ARAD 3 | ARAD | 6.6 | 20 | GAI 110/20 KV | -Solutia 2 - Racordarea radiala pe bara B2 20 kV a statiei 110/20 kV Gai Lucrari pe Tarif de Racordare: - montare celula 20kV complet echipata compatibila cu celulele 20kV existente in Statia 110/20 kV Gai, pe bara 20 kV B2, in locul celulei nr. 16 F2 Fabrica de zahar existenta, cu întreruptor cu acționare manuală şi motor de armare la 110 Vcc și separator de sarcină, cu cuțite de legare la pământ, prevăzute cu lămpi de semnalizare prezenta tensiunii în celulă, cu rezistență de încălzire 50 W – 220 V.c.a, cu releu de semnalizarea scurtcircuitelor mono și polifazate, protecții digitale cu sensibilitate bidirecțională, 2xTC pentru balanta; - montare LES 20 kV cu cablu tip XLPE 3x(1x185 mm2) in lungime totala de cca. 223 m (inclusiv rezervele in statie si in PC) intre celula de linie LE din PC si celula 20 kV din statie proiectate; - punct de conexiune 20 kV proiectat ce se va amplasa in apropierea statiei 110/20 kV Simeria cu acces din domeniul public pentruRetele Electrice Banat ; Echiparea compartimentului de racordare al punctului de conexiuni 20 kV cu: -1 celula de linie 24 kV, tip LE, cu sistem trifazat de bare cu izolatie in aer, curent nominal 630 A, echipata cu separator de sarcină 24 kV, cu mediul de stingere in SF 6, curent nominal admisibil de scurta durata pentru bare si derivatii 16 kA, cu CLP, motorizare 24 Vc.c., indicatoare prezenta tensiune, izolatori cu divizor de tensiune capacitiv legat la dispozitivul de semnalizare prezenta/absenta tensiune, transformatoare toroidale pentru detectarea si semnalizarea scurtcircuitelor mono si polifazate, RGDAT, rezistenta anticondens; -1 celula de masura conf. specificatiei OD cu separator si grup de masura format din două transformatoare de tensiune 20/0,1 kV, clasa de precizie 0,2 şi două transformatoare de curent de 400/5A, clasa de precizie 0,2S si contor electronic trifazat static (afisaj LCD), In=5(6)A , Un=3x100/57V, clasa de precizie 0,2s dotate cu curba de sarcina si interfata de comunicatie RS 232 si modul comunicatie GSM amplasat intr-o cutie de masura; cutia de masura se va amplasa intr-o nisa cu posibilitatea vizualizarii atat de catre OD cat si de catre beneficiar. -integrarea in telecontrol a celulei de linie si masura din PC 20kV proiectat prin montarea de RGDAT-1 buc , UP 2020 LITE-1 buc, baterii acumulatori -2 buc, TSA-1 buc, Router Rugged pt comunicatii 4G – CISCO IR1101, Swich-uri rugged CISCO IE-4000-8S4G-E, dulap pentru echipamente de telecomunicatii FT-045_TLC-M_ed02 – TIP B si accesoriile de conectica: Modul SFP CISCO GLC_FE-100LX-RGD de tip SM, FT-277_MAT – 2 buc, Patch-cord duplex LC/PC – E2000 APC, 2m – 2 buc, PATCH-PANNEL FO MONOMODE pentru 24 fibre oprice – E2000/APC complet echipat – 2 buc, Patch-cord ftp cat. 6e (lungime 1 m), Patch-cord ftp cat. 6e (lungime 10 m). - Montare grup de măsurare de decontare in firidă securizată, cu contor cu telecitire bidirecţional, clasa 0,2 S (contorul va fi pus la dispoziţie de OD); Lucrări ce se realizează prin grija beneficiarului: -Montare punct de conexiune prevazut cu doua compartimente: unul de racordare, pentru instalatiile aferente operatorului de retea si unul de utilizare pentru instalatiile electrice ale utilizatorului (echipamentele montate in compartimentul de racordare si integrarea in sistemul de telecontrol sunt incluse in tariful de racordare). Compartimentul de racordare va fi cu actionarea echipamentelor din interior si cu acces direct din exterior, va avea caracteristici minime echivalente cu cele prevazute in prescriptiile OD si un gabarit care sa permita montarea echipamentelor instalatiei de racordare si a inca unei celule de MT. -LES 20 kV de Cu, 95 mmp, L≤ 20m între celula de măsură din compartimentul de racordare şi celula cu înterupător din compartimentul utilizatorului ; -Dispozitivul general -celula sosire cu intrerupator automat si separator in compartimentul utilizatorului (DG) cu urmatoarele protectii: Sistemul de protectie general (SPG) asociat dispozitivului general cuprinde: -protecţie maximală de curent cel puţin pe doua faze, cu trei trepte. Prima treapta se foloseşte împotriva suprasarcinii, a doua pentru a permite o functionare temporizata şi a treia pentru a permite o intervenţie rapidă; -protecţie homopolară direcţională cu două trepte (o treapta pentru punerile la pamant simple, şi a doua treapta pentru duble puneri la pamant); -protectie maximala de curent directionala homopolara; -Pentru racordarea producatorului in plus fata de DG (dispozitiv general) se va prevedea un dispozitiv, denumit Dispozitiv de Interfaţă (DI) in scopul de a garanta separarea instalaţiei de producere de reţeaua de distribuţie în caz de întrerupere de la reţea. Sistemul de protectie SPI asociat DI contine relee de frecvenţă, de tensiune şi eventual de tensiune homopolară. Sistemul de protectie de interfata (SPI) asociat dispozitivului de interfata cuprinde: -functie protectie de tensiune minima /maxima in 2 trepte; -functie protectie de frecventa minima /maxima in 2 trepte; -functie de protectie de maxima de tensiune mediata la 10 minute. -serviciile interne in compartimentul de racordare se vor asigura din transformatorul monofazat de 4 kVA montat în compartimentul utilizatorului, după întrerupătorul general (DG), spre producător. -montare analizor pentru monitorizarea calitatii energiei electrice; -In compartimentul utilizator, se vor instala traductoarele de putere activa P, putere reactiva Q, frecventa f si tensiune U montate in compartimentul utilizator. Acestea se vor racorda in circuitele de masura ale transformatoarelor de curent si de tensiune. Semnalele de iesire ale traductoarelor, impreuna cu cel de pozitie al dispozitivului general DG, vor fi disponibile intr-un sir de cleme. De la sirul de cleme pana la UP 2020 LITE amplasat in compartimentul OD, semnalele vor fi transmise printr-un cablu special ecranat, care va face parte impreuna cu traductoarele, din instalatia de utilizare. Lungimea cablului nu trebuie sa depaseasca 20m. -LES 20kV intre PC 20kV proiectat si CEF Arad 3 in lungime de 4,176 km in varianta 1, respectiv in lungime de 3,82 km in varianta 2 -Posturi trafo si tablouri jt aferente centralei fotovoltaice, trafo ≤ 2000kVA -Asigurare accesului la PC 20kV proiectat pentru OD.- | RETELE ELECTRICE ROMANIA S.A | 19365043 | 2024-12-03 | Producator | ORD 59/2013; ORD 208/2018 | 2025-12-03 | VALABIL | 2025 | NU | Lucrări de întărire comune (generale) determinate asigurării conditiilor tehnice in vederea evacuării puterii aprobate pentru CEF Arad 3 : Solutia 2 Realizarea lucrărilor de întărire cu caracter general pentru respectarea criteriului cu N elemente în funcțiune în RET: - inlocuire Trafo 1 400/110 kV – 250 MVA din st. Arad cu o unitate Trafo 400/110 kV – 400 MVA; - inlocuire Trafo 2 400/110 kV – 250 MVA din st. Arad cu o unitate Trafo 400/110 kV – 400 MVA. Realizarea lucrărilor de întărire cu caracter general pentru respectarea criteriului cu N elemente în funcțiune în RED 110 kV: ,,amplificarea grupului de tratare neutru din statiei 110/20kV Gai prin realizarea urmatoarelor lucrari: ,,Demontare TSI 2 – BS 2 50 A; ,,Demolare fundatii; ,,Realizare cuva TFN/SA noua; ,,Instalare TFN/SA 160 kVA; ,,Instalare bobina 200 A noua; ,,Inlocuire TC 100/5 A existente in celula nr. 22 cu TC 200/5 A; ,,Instalare dulap protectie nou echipt cu DAN(DV 929) + MCI(DV927); ,,Instalare TC toroidale 100/5 A la toate celulele plecare in st. Gai pentru legare celule la dulapul de protectie nou; ,,Realizare circuite primare si secundare. ,,Reconductorarea LEA 110 kV Arad – CET Arad circuit 1, in lungime de 6 ,57 km, cu conductoare Al 3x240/40 mmp cu capacitate marita de transport (minim 1000 A). Realizarea lucrărilor de întărire cu caracter general pentru respectarea criteriului cu N-1 elemente în funcțiune în RED 110 kV: ,,-Reconductorarea LEA 110 kV Arad – Poltura, in lungime de 6,74 km, cu conductoare Al 3x185/32 mmp cu capacitate marita de transport (minim 850 A); ,,-Construire linie noua in paralel cu LEA 110 kV Arad – Poltura, in lungime de 6,74 km, cu conductoare Al 3x185/32 mmp cu capacitate marita de transport (minim 850 A); ,,- Reconductorarea LEA 110 kV Poltura – CET Arad, in lungime de 2,589 km, cu conductoare Al 3x240/40 mmp cu capacitate marita de transport (minim 1000 A). Beneficiarul centralei S.C. RPOWER TWO S.R.L. doreste punerea in functiune conform cererii de racordare in anul 2025 si a optat prin adresa nr. 10/29.08.2024 pentru prevederile ord. 81/2022 cu referire la limitarea operationala a puterii tinand cont de contingentele la care au rezultat suprasarcini in RED/RET. Descrierea sistemului de limitare operationala: Echipamentele prin intermediul carora se va realiza automatizarea de limitare operațională(ALO), se vor monta în instalațiile operatorului de distribuție(OD) si ale operatorului de transport(OTS) și vor monitoriza poziția stării întreruptoarelor din ambele capete ale liniilor de 110 kV. Echipamentele necesare realizarii automatizarii de limitare operationala (ALO) se vor instala in dulap metalic / rack, instalat in camera de comanda a statiilor afectate. Comunicație propusă între stațiile OD si OTS care au implementate instalația de limitare operațională și CEF Arad 3 se va realiza prin doua cai de comunicatie GSM 4G, comunicație de bază și comunicație de rezervă. Soluția propusă constă în instalarea în stațiile 110/20 kV a OD si statiile 400/220/110 a OTS a echipamentelor precizate mai sus, acestea fiind alimentate din dulapurile de servicii interne 110 (220) Vcc, prin alimentare directă sau prin sursa externa 220(110) / 24Vcc de 5A pe ieșire, echipamentele prevăzute pentru o stație având un consum de maxim 1 A la 24 Vcc. Pentru preluarea pozițiilor de stare a întreruptoarelor din ambele capete ale liniilor care prin declanșare produc suprasarcini, se vor monta doua echipamente de achiziție date I/O (în scop de redundanta). | nu
83 | S.C. RAMINA BC COMPANY S.R.L. | SPOR PUTERE | TIMIS | 0.02475 | 0,4 | T 1795 | Bransament electric trifazat existent- Din cutia de distributie CD1+6 a postului de transformare T 1795 – 20/0,4kV-250kVA avand doua circuite libere a se va poza un cablu Al 3x50+25C (DC 4126/13) inlungime de 330m: 1m in CD a postului, 2m coborare pe stalp, 16m foraje (2*8m drumuri asfaltate), 310m trotuar betonat, pana la un BMPT 63A, 1m in BMPT. - Montare BMPT 63A din poliester armat cu fibra de sticla (cf.FT 124_MAT si FT 133_MAT), echipat cu un intrerupator tetrapolar fix de 63A, amplasat pe soclu, la limita de proprietate, in dreptul imobilului de pe parcela cu nr. CF 454810. - Necesar montare contorului existent bidirectional programat pentru tarif de producator in BMPT 63A nou proiectat. - BMPT 63A se va lega la o priza de pamânt cu valoarea de maxim 4 ohmi realizata prin grija beneficiarului. Se vor pastra distantele normate fata de celelalte retele de utilitati. * Materialele si echipamentele care se utilizeaza la realizarea instalatiei trebuie sa fie conforme cu cerintele din specificatiile tehnice unificate RETELE ELECTRICE. Celelalte materiale si echipamente pentru care nu sunt elaborate specificatii tehnice unificate, trebuie sa fie noi, compatibile cu starea tehnica a instalatiei, sa indeplineasca cerintele specificede fiabilitate si siguranta. ** Instalatia de utilizare a clientului (priza de pamint, de maxim 4 ohmi, calea de curent dintre locul de delimitare si locul de consum al solicitantului) se recomanda a se realiza cu cablu electric avand sectiunea minima de 25 mmp, pozat inaintea executiei lucrarilor stabilite prin prezentul aviz tehnic de racordare. *** Clientul va depune dosar definitiv pentru instalatia electrica de utilizare in aval de punctul de delimitare. Dosarul definitiv va fi elaborat de catre un electrician autorizat ANRE, prin grija si cheltuiala consumatorului. **** In cazul in care instalatia de racordare si/sau deviere ocupa/traverseaza terenuri private se vor constitui/recunoaste drepturile reale de superficie/uz si servitute, dupa caz, in favoarea RETELE ELECTRICE, aferente imobilelor afectate de instalatia de racordare/capacitatile deviate. Conform Ordin ANRE 23/09.03.2022, costul mediu pentru realizarea unui bransament trifazat subteran din firida este de 2430 lei.Contor existent bidirectional programat pentru tarif de producator | RETELE ELECTRICE ROMANIA S.A | 24726001 | 2024-12-04 | Prosumatori <= 400 kW cu emitere ATR | ORD 59/2013; ORD 228/2018; ORD.19/2022 | 2025-12-04 | VALABIL | 2025 | NU | nu | nu
84 | NOUA CASA LOCUINTE SRL | CEF + LOCUINTA - Prosumator | TIMIS | 0.1 | 0,4 | T 52146 | Bransament electric trifazat existent- bransament electric subteran trifazat din firida de distributie F-F de tip E2+4 existenta alimentata din postul de transformare T 52146 – 20/0 ,4kV-630kVA; bransamentul se va realiza cu cablu de tip Al 3x25+16C mmp (cf.DC 4126RO) in lungime de 5 metri (1m in firida, 1m in BMPT, restul zona verde), protejat prin tub PVC conform DS4235RO; - montarea unui contor electronic trifazat intr-un BMPT 40A din poliester armat cu fibra de sticla (cf.FT 124_MAT si FT 133_MAT), echipat cu un intrerupator tetrapolar fix de 40A, amplasat pe soclu, la limita de proprietate, langa firida si TDC-urile existente. - BMPT proiectat se va lega la o priza de punere la pamant cu valoare de maxim 4 Ohm, realizata prin grija beneficiarului. * Materialele si echipamentele care se utilizeaza la realizarea instalatiei trebuie sa fie conforme cu cerintele din specificatiile tehnice unificate RETELE ELECTRICE. Celelalte materiale si echipamente pentru care nu sunt elaborate specificatii tehnice unificate, trebuie sa fie noi, compatibile cu starea tehnica a instalatiei, sa indeplineasca cerintele specificede fiabilitate si siguranta. ** Instalatia de utilizare a clientului (priza de pamint, de maxim 4 ohmi, calea de curent dintre locul de delimitare si locul de consum al solicitantului) se recomanda a se realiza cu cablu electric avand sectiunea minima de 25 mmp, pozat inaintea executiei lucrarilor stabilite prin prezentul aviz tehnic de racordare. *** Clientul va depune dosar definitiv pentru instalatia electrica de utilizare in aval de punctul de delimitare. Dosarul definitiv va fi elaborat de catre un electrician autorizat ANRE, prin grija si cheltuiala consumatorului. **** In cazul in care instalatia de racordare si/sau deviere ocupa/traverseaza terenuri private se vor constitui/recunoaste drepturile reale de superficie/uz si servitute, dupa caz, in favoarea RETELE ELECTRICE, aferente imobilelor afectate de instalatia de racordare/capacitatile deviate. Conform Ordin ANRE 23/09.03.2022, costul mediu pentru realizarea unui bransament trifazat subteran din firida este de 2060 lei.Necesar inlocuire contor existent cu un contor bidirectional programat pentru tarif de producator | RETELE ELECTRICE ROMANIA S.A | 24740988 | 2024-12-04 | Prosumatori <= 400 kW cu emitere ATR | ORD 59/2013; ORD 228/2018; ORD.19/2022 | 2025-12-04 | VALABIL | 2025 | NU | nu | nu
85 | COMUNA PERIAM | Asigurarea energiei electrice din surse regenerabile pentru consumul propriu al clădirilor publice si a iluminatului public din Comuna Periam, Jud. Timiș - CF 401215 | TIMIS | 0.01176 | 0,4 | PTA2092 CENTRU PERIAM | Bransament electric monofazat existent- bransament electric mixt trifazat din LEA j.t. existenta, realizata cu conductor TYiR 50 OlAl 3x70mmp si alimentata din postul de transformare T 2092 – 20/0,4kV-250kVA; bransamentul se va realiza cu cablu de tip Al 3x25+16C mmp (cf.DC 4126RO) in lungime de 80 metri (40m de la SC existent in axul LEA j.t. la SC intermediar, 10m pe stalpul SC intermediar - la coborarea de pe stalp fixarea cablului se va face cu coliere din inox si se va proteja in profil pana la inaltimea de 2,5 m, 1m in BMPT, restul zona verde), protejat prin tub PVC conform DS4235RO; - montarea unui contor electronic trifazat intr-un BMPT 40A din poliester armat cu fibra de sticla (cf.FT 124_MAT si FT 133_MAT), echipat cu un intrerupator tetrapolar fix de 40A, amplasat pe soclu, la limita de proprietate, in dreptul imobilului de pe parcela cu nr. CF 401215. - BMPT proiectat se va lega la o priza de punere la pamant cu valoare de maxim 4 Ohm, realizata prin grija beneficiarului. * Materialele si echipamentele care se utilizeaza la realizarea instalatiei trebuie sa fie conforme cu cerintele din specificatiile tehnice unificate RETELE ELECTRICE. Celelalte materiale si echipamente pentru care nu sunt elaborate specificatii tehnice unificate, trebuie sa fie noi, compatibile cu starea tehnica a instalatiei, sa indeplineasca cerintele specificede fiabilitate si siguranta. ** Instalatia de utilizare a clientului (priza de pamint, de maxim 4 ohmi, calea de curent dintre locul de delimitare si locul de consum al solicitantului) se recomanda a se realiza cu cablu electric avand sectiunea minima de 25 mmp, pozat inaintea executiei lucrarilor stabilite prin prezentul aviz tehnic de racordare. *** Clientul va depune dosar definitiv pentru instalatia electrica de utilizare in aval de punctul de delimitare. Dosarul definitiv va fi elaborat de catre un electrician autorizat ANRE, prin grija si cheltuiala consumatorului. **** In cazul in care instalatia de racordare si/sau deviere ocupa/traverseaza terenuri private se vor constitui/recunoaste drepturile reale de superficie/uz si servitute, dupa caz, in favoarea RETELE ELECTRICE, aferente imobilelor afectate de instalatia de racordare/capacitatile deviate. Conform Ordin ANRE 23/09.03.2022, costul mediu pentru realizarea unui bransament trifazat subteran din firida este de 2430 lei.Inlocuire contor existent cu contor trifazat bidirectional programat pentru tarif de producator | RETELE ELECTRICE ROMANIA S.A | 25044964 | 2024-12-04 | Prosumatori <= 400 kW cu emitere ATR | ORD 59/2013; ORD 228/2018; ORD.19/2022 | 2025-12-04 | VALABIL | 2025 | NU | nu | nu
86 | LUCIAN BALTES | casa | TIMIS | 0.00968 | 0,4 | T12244 VILE CANAL II MOSNITA NOUA | Bransament electric monofazat existentNu este cazulContor bidirectional programat pentru tarif de producator existent. | RETELE ELECTRICE ROMANIA S.A | 25211930 | 2024-12-10 | Prosumatori <= 400 kW cu emitere ATR | ORD 59/2013; ORD 228/2018; ORD.19/2022 | 2025-12-10 | VALABIL | 2025 | NU | nu | nu
87 | DANIELA GIURONI | CASA DE LOCUIT | HUNEDOARA | 0.006 | 0,23 | PTAB 29 DECEBAL 1 HATEG | Bransament electric existent ce se va desfiinta o data cu realizarea noului bransament electric monofazat.Sporul de putere solicitat necesita realizarea unui bransament electric monofazat aerian cu carlig alimentat de la stalpul de tip SE 4 nr. 612 din LEA JT - Suseni, zona PTAB nr. 29 Decebal , realizat cu conductor 2x16 mmp, L=15 m cu BMPM 40 A (FT-124-MAT) montat pe fatada cladirii. • Valoarea medie a bransamentului pana la care operatorul de distributie ramburseaza cheltuielile pentru proiectarea si realizarea bransamentului, stabilita conform reglementarilor in vigoare, este de 1340 lei. • In cazul in care tariful T din prezentul ATR nu va fi platit de catre consumator, ramane valabil ATR/CER emis anterior.- | RETELE ELECTRICE ROMANIA S.A | 25245783 | 2024-12-10 | Prosumatori <= 400 kW cu emitere ATR | ORD 59/2013; ORD 228/2018; ORD.19/2022 | 2025-12-10 | VALABIL | 2025 | NU | nu | nu
88 | ORASUL CALAN | Construire parc fotovoltaic in localitatea Călan județul Hunedoara | HUNEDOARA | 0.4 | 20 | A20 BATIZ-CALAN STREI DV | nu este cazulNu este cazulMontare celula de masura in compartimentul Retele Electrice in PC 1109 SEAU CALAN, echipata cu 2 transformatoare de tensiune 20/04 kV DMI031015 RO clasa de precizie 0<(>,<)>5s, 2 transformatoare de curent de 50/5A conform DMI031052 RO clasa de precizie 0<(>,<)>2s, montare cutie echipata cu circuite secundare pentru grupul de masura indirect. Echipare PC 20kV compartiment racordare pus la dispozitie de beneficiar: - 1 buc. celulă de măsură cu separator de sarcină, conform DY803/4, cu două TT 20/0,1 kV, conform DMI031015 RO, clasa de precizie 0,5 şi doua TC de 50/5A conform DMI031052 RO , clasa de precizie 0,2s; - rezistente in celulele MT – 1 buc. si termohigrostat in PT – 1 buc.; II. Lucrări finanţate de beneficiar, realizate prin grija lui, ce devin proprietatea acestuia, conform Ordin nr. 59/2013: 1). LES 20 kV cît mai scurtă posibil (l≤20m), cu cablu de cupru de secţiune minimă 95 mmp, între celula de măsură din compartimentul de racordare şi celula cu înterupător din compartimentul utilizatorului; 2). Celulă sosire cu un separator tripolar şi a unui întrerupător automat fix (sau numai un întrerupător automat debroşabil) în compartimentul utilizatorului. Întrerupătorul va fi obligatoriu prevăzut cu sistem de protecţie generală maximală de curent şi împotriva defectelor de punere la pămînt, cu reglajul corelat cu celelalte protecţii din instalaţiile SC Retele Electrice Romania SA-Zona MT/jt Timisoara 3). Instalaţia de iluminat interior, prize şi instalaţia de legare la pământ a clădirii punctului de conexiune 4) 1 buc trafo 20/0,4 kV Delimitarea între instalaţiile distribuitorului şi cele ale consumatorului este la capetele terminale de racordare a LES 20 kV plecare din compartimentul de racordare al noului punct de conexiune. Traseele reţelelor electrice şi amplasamentul PC se vor stabili în cadrul proiectului tehnic de către proiectantul de specialitate, conform avizelor obţinute şi de comun acord cu beneficiarul lucrării, astfel încît să permită accesul pentru mentenanţă şi înlocuirea instalaţiilor electrice defecte în timp util. Proiectul tehnic se va aviza în Comisia Tehnică de Avizare a Retele Electrice Banat S.A Zona Reţea MT/jt Timisoara . Materialele şi echipamentele care se utilizează la realizarea instalaţiei trebuie să fie noi, omologate sau certificate, după caz, dacă acest lucru este prevăzut în specificaţiile tehnice unificate, în conformitate cu procedurile aplicabile în Retele Electrice Romania S.A . Măsurarea energiei electrice se va face la MT, cu contor electronic trifazat bidirectional 2x100V, 5A, clasa de precizie 0.5S, cu curbă de sarcină, cu interfaţă serială RS232, cu sistem de teletransmisie, în montaj indirect (TT 20/0,1kV conform DMI031015 RO, clasa precizie 0,5, TC de 50/5A ( DY808 , conform DMI031052 RO , clasa de precizie 0,2S, cordon de conectare grup de măsurare conform DMI031011 RO). Incaperea pusa la dispozitie de catre beneficiar trebuie sa aiba urmatoarele dimensiuni: 2,5x3 m (Lxl) si inaltime de minim 2,2 m. Constructia incaperii trebuie realizata conform DG10061RO, DG2061RO ed.2 si DG2092RO (pereti, acoperis, podea, sistem ventilatie, usa, finisaje). Celelalte materiale şi echipamente, pentru care nu sunt elaborate specificaţii tehnice unificate, trebuie sa fie noi, compatibile cu starea tehnică a instalaţiei, să îndeplinească cerinţele specifice de fiabilitate şi siguranţă. | RETELE ELECTRICE ROMANIA S.A | 25122979 | 2024-12-11 | Prosumatori <= 400 kW cu emitere ATR | ORD 59/2013; ORD 228/2018; ORD.19/2022 | 2025-12-11 | VALABIL | 2025 | NU | nu | nu
89 | NOVACESCU DORU | CASA | CARAS-SEVERIN | 0.003 | 0,23 | 9107 STR ROSETTI | Exista bransament electric monofazat de pe circuitul LEA JT aferent PT 9107, 20/0.4 KV, 250 KVA cu BMPM pe proprietate si contor electronic monofazat in montaj direct <(>,<)>-Se va inlocui contorul existent cu un contor electronic monofazat Smart-Meter bidirectional. | RETELE ELECTRICE ROMANIA S.A | 25224839 | 2024-12-11 | Prosumatori <= 400 kW cu emitere ATR | ORD 59/2013; ORD 228/2018; ORD.19/2022 | 2025-12-11 | VALABIL | 2025 | NU | nu | nu
90 | KURKUI FLORENTIN | Spor de putere | TIMIS | 0.01892 | 0,4 | T 51727 | Bransament electric trifazat existentNu este cazulNecesar reprogramare contor existent pentru tarif de producator. | RETELE ELECTRICE ROMANIA S.A | 25286853 | 2024-12-11 | Prosumatori <= 400 kW cu emitere ATR | ORD 59/2013; ORD 228/2018; ORD.19/2022 | 2025-12-11 | VALABIL | 2025 | NU | nu | nu
91 | NEGREA ION BOGDAN | casa+cef | TIMIS | 0.008 | 0,4 | T1850 BISERICA VALCANI | Bransament electric trifazat existentNu este cazul- bransament electric subteran trifazat din LEA j.t. existenta, realizata cu conductor TYiR 4x50mmp OlAl si alimentata din postul de transformare T 1850 – 20/0,4kV-250kVA; bransamentul se va realiza cu cablu de tip Al 3x25+16C mmp (cf.DC 4126RO) in lungime de 30 metri (10m pe stalpul LEA j.t - la coborarea de pe stalp fixarea cablului se va face cu coliere din inox si se va proteja in profil tip REB pana la inaltimea de 2,5 m, 1m in BMPT si 19m zona verde), protejat prin tub PVC conform DS4235RO; - montarea unui contor electronic trifazat intr-un BMPT 40A din poliester armat cu fibra de sticla (cf.FT 133_MAT), echipat cu un intrerupator tetrapolar fix de 40A, amplasat pe soclu, la limita de proprietate. BMPT proiectat se va lega la o priza de punere la pamant cu valoare de maxim 4 Ohm, realizata prin grija beneficiarului. *Instalatia de utilizare a abonatului (priza de pamint, de maxim 4 ohmi, calea de curent dintre locul de delimitare si locul de consumal solicitantului) se recomanda a se realiza cu cablu electric avand sectiunea minima de 25mmp, pozat inaintea executiei lucrarilor stabilite prin prezentul aviz tehnic de racordare. **Abonatul va depune dosar definitiv pentru instalatia electrica de utilizare in aval de punctul de delimitare. Dosarul definitiv va fi elaborat de catre un electrician autorizat ANRE, prin grija si cheltuiala consumatorului. Conform Ordin ANRE 23/09.03.2022, costul mediu pentru realizarea unui bransament trifazat subteran din LEA sau bransament trifazat mixt este de 2430 lei. | RETELE ELECTRICE ROMANIA S.A | 25298533 | 2024-12-11 | Prosumatori <= 400 kW cu emitere ATR | ORD 59/2013; ORD 228/2018; ORD.19/2022 | 2025-12-11 | VALABIL | 2025 | NU | nu | nu
92 | STELA RUJA MOISA | Locuinta + CEF Prosumator | TIMIS | 0.006 | 0,4 | T 5572 BLAJOVA SAT | Bransament electric monofazat existentNu este cazulContor bidirectional existent programat pentru tarif de producator. | RETELE ELECTRICE ROMANIA S.A | 25319529 | 2024-12-13 | Prosumatori <= 400 kW cu emitere ATR | ORD 59/2013; ORD 228/2018; ORD.19/2022 | 2025-12-13 | VALABIL | 2025 | NU | nu | nu
93 | COMUNA MEHADIA | CEF | CARAS-SEVERIN | 0.15 | 20 | A20 MEHADIA-CRUSOVAT RE | -1. Lucrarile necesare pentru realizarea instalatiei de racordare: Se vor inlocui stalpii nr. 136 si 137 de tip SV15004 aferent LEA 20kV MEHADIA cu 2 stalpi tip bac 12F27, demontandu-se LEA MT intre cei 2 stalpi, care se vor echipa cu consola semiorizontala, legaturi duble de intindere cu izolatie compozit, separator tripolar 24kV, 400A, montare vertical cf.DY595,suport si descarcatoare cu ZnO cu dispozitiv de deconectare 10kA si priza de pamant cu Rp<4ohmi. Din stalpii 136 si 137 se va realiza cate un circuit LES 20kV nou proiectat, cu cablu AL 3x(1x185)mm2 cu izolatie XLPE, pozat in tub din polietilena, in lungime traseu de 60 metri, sapatura pamant pe domeniul public. Cablurile vor alimenta un PC 20kV care se va amplasa pe domeniul public, in spatiu verde al solicitantului. Punctul de conexiune PC 20kV nou proiectat, va fi prevazut cu compartiment de racordare si masura, cu acces separat, din domeniul public, pentru personalul Retele Electrice Romania, echipat cu: - 2 buc. celula de linie LE 24kV, 16kA , 630A, tip DY 803/2 - 1buc. loc de rezerva pentru montarea inca unei celule de linie LE tip DY 803/2. - 1 buc. celula de masura UTM, 24kV, 16kA , 630A tip DY 803/4, cu 2 transformatoare de tensiune 20/0,1kV, clasa de precizie 0,5 cf. DMI 031015 RO, matricola 535024 si 2 transformatoare de curent de 50/5A, clasa de precizie 0,5S cf.DMI 031052 RO, matricola 532056 si contor electronic trifazat in montaj indirect, prevazut cu bloc de jonctiune de deconectare de incercare, cf.FT-225MAT, matricola 627408. Contorul se va amplasa prin grija si cheltuiala Retele Electrice Romania S.A. intr-o cutie de masura, amenajata intr-o nisa in peretele anvelopei, cu posibilitatea vizualizarii atat de catre Retele Electrice Romania S.A. cat si de catre beneficiar. Se vor monta 3 buc. rezistente anticondens si 3 buc. termohigrostat pentru celulele MT. Delimitarea dintre instalaţiile distribuitorului şi cele ale utilizatorului este la papucii cablului intern 20kV plecare din compartimentul de racordare (celula masura), spre dispozitivul general amplasat in compartiment utilizator. 2. Lucrari finanţate de beneficiar , realizate prin grija lui, ce devin proprietatea acestuia, conform Ordin nr. 59/2013: Cladirea PC20kV compartimentata in care se va monta, intr-un compartiment, instalatia de racordare si de masurare, si in al doilea compartiment instalatia utilizatorului. Compartimentul utilizator va fi echipat cu: - circuit LES 20kV cat mai scurta posibil (L=20 m), cu cablu de cupru de sectiune minima 95 mmp, intre celula de masura din compartimentul de racordare si instalatiile de 20kV aflate în gestiunea consumatorului. - 1 buc. celula sosire echipata cu un separator tripolar si un intrerupator automat fix (sau numai un intrerupator automat debrosabil). Intrerupatorul va fi obligatoriu prevazut cu sistem de protecţie generala maximala de curent si impotriva defectelor de punere la pamant, cu reglajul corelat cu celelalte protecţii din instalaţiile Retele Electrice Romania S.A. - 1 buc. transformator 20/0,4kV cu o putere recomandata de 250 KVA. Se va realiza o instalatie de iluminat si priza bipolara cu intrerupator 16A-230V cu siguranta fuzibila in compartimentul de racordare, alimentate de la reteaua JT a utilizatorului. Se va realiza o priza de impamantare cu Rp<4ohmi pentru PC 20kV nou proiectat. Traseele retelelor electrice si amplasamentul PTAnv se vor stabili in cadrul proiectului tehnic de catre proiectantul de specialitate, conform avizelor obtinute si de comun acord cu beneficiarul lucrarii, astfel incat sa permita accesul pentru mentenanta si inlocuirea instalatiilor electrice defecte in timp util. Proiectul tehnic se va aviza în Comisia Tehnica de Avizare a Retele Electrice Romania S.A. Solicitantul va depune dosar definitiv pentru instalatia electrica de utilizare in aval de punctul de delimitare. Dosarul definitiv va fi elaborat de catre un electrician autorizat ANRE, prin grija si cheltuiala consumatorului. Prin grija si cheltuiala Retele Electrice Romania S.A. se va monta in compartimentul masura un contor trifazat electronic in montaj indirect in regim bidirectional.- | RETELE ELECTRICE ROMANIA S.A | 19661359 | 2024-12-16 | Prosumatori <= 400 kW cu emitere ATR | ORD 59/2013; ORD 228/2018; ORD.19/2022 | 2025-12-16 | VALABIL | 2025 | NU | nu | nu
94 | SC GLYPTODON SRL | Actualizare ATR 10582002 - stocare | TIMIS | 48 | 110 | LEA 110KV SACALAZ-SATCHINEZ | Lucrarile necesare racordarii: se mentin conform ATR 10582002 / 04.09.2023: Punctul de racordare - Racordarea la 110 kV, in LEA 110 kV Sacalaz-Satchinez, Punct comun de cuplare – bara de 110kV a statiei nou proiectate. Punctul de delimitare –se va realiza la bornele separatorului de linie din celula de masura de decontare si celula 110 kV a utilizatorului echipata cu intrerupator; Punctul de masurare – va fi in celula masura plecare catre utilizator.Conform lucrarii : 47/ 22.08.2024 - studiu de solutie-elaborat de SC AEG ELECTRICONSULT SRL, avizat de Retele Electrice Romania SA (denumita anterior Retele Electrice Banat SA) cu Aviz CTE nr. 63/3/26.09.2024 - actualizat , varianta unica, tinand seama de situatia energetica din zona precum si de datele solicitate de utilizator Racordarea la SEN se va face prin realizarea unei statii noi 110kV de tip Intrare-Iesire pe LEA 110kV Sacalaz- Satchinez, conform ATR 10582002 / 04.09.2023 I. Lucrari pe tarif de racordare : In zona de racordare LEA110 Sacalaz - Satchinez este simplu circuit pe stalpi metalici si de beton, echipata cu conductor de tip OLAL 240/50 fara OPGW. Statia noua de conexiune se va amplasa pe langa LEA 110kV. Legatura de la CEF+IS Sanandrei la statia de conexiune se va face prin LES 110kV in lungime de aproximativ 6,7 km. Terenul necesar realizarii statiei de conexiune va fi pus la dispozitie cu drept de uz / construire si servitute si superficie, catre Retele Electrice Banat, pe toata perioada de existenta a instalatiilor. Dreptul de uz, servitute si superficiei se va inscrie in CF. Beneficiarul va construi o statie proprie 110/20kV 63MVA pe terenul CEF+IS Sanandrei. Pentru realizarea acestei solutii sunt necesare urmatoarele lucrari pe tarif de racordare: - realizare racord intrare − ieşire in LEA 110 kV Sacalaz – Satchinez , în axul liniei existente, la o distanță de 64,2 metri față de stâlpul existent nr. 47 si la o distanta de 163 m fata de stâlpul nr. 46, prin sectionarea si introducerea in linia existenta a unui stalp terminal tip ICn110243 care va avea nr. 46N. Stâlpul nou nr. 46N va fi echipat cu lanțuri duble de întindere din material compozit, zona II de poluare. La baza stâlpului proiectat nr. 46N se va realiza o priza de legare la pământ noua cu Rp≤10Ω. - realizare statie electrica de conexiune 110 kV, conectata intrare – ieşire in LEA 110kV kV Sacalaz – Satchinez, integrata in sistemul de telecontrol existent al Operatorului de Distributie; Statia de conexiune 110kV intrare-iesire va fi prevăzuta cu: - doua celule 110 kV echipate complet, fiecare cu cate un întrerupător cu comanda unitripolara si RAR monofazat; - bară colectoare 110 kV simpla rigida; - celula de 110 kV plecare spre utilizator echipata cu separator 110 kV si grup de masura (contorul se vor pune la dispozitie de OD); - grup de masura echipat cu trei transformatoare de curent 110kV, 2x300/5/5/5A, cls 0,2S si trei transformatoare de tensiune 110/√3 / 0 ,1/√3 / 0,1 kV, cls 0,2 - protectii adecvate liniilor in celulele de linie plecare spre statiile adiacente, inclusiv protectii diferentiale; - servicii interne c.c. şi c.a.: serviciile interne de c.c. se vor asigura printr-o statie de energie, iar serviciile de c.a. 0,4 kV se vor asigura din instalatia Utilizatorului cu rezervare printr-un grup electrogen; - echipamente telecomunicatii, echipament central de teleconducere a statiei; - instalatie de legare la pămant; - sistem de supraveghere antiefractie; - gard de împrejmuire şi drum de acces, etc. - container pentru camera de protectii - montare analizor pentru monitorizarea calitatii energiei electrice; Echipamentul va trebui sa asigure in principal cerintele tehnice din specificatiile Retele Electrice Romania. Dispozitivul general se montează la o distanta de maxim 50 m fata de separatorul de linie aferent celulei de masura ce asigura delimitarea dintre instalatia de racordare si cea de utilizare. Prin sectionarea LEA 10 kV Sacalaz – Satchinez vor rezulta noile linii 110 kV Sacalaz – CEF+IS Sanandrei (lungime 15km) respectiv LEA 110kV Satchinez - CEF+IS Sanandrei (lungime 9km). Avand in vedere lungimile celor doua linii noi create ce sunt mai mici de 20 km, se vor completa protectiile in celulele LEA 110kV din statiile de transformare Sacalaz si Sanandrei montarea de protectii diferentiale in fiecare statie de transformare si asigurarea lucrarilor de configurare si parametrizare a noilor relee de protectie; Pentru asigurarea cailor de comunicatie necesare functiionarii protectiilor diferentiale cat si integrarea in sistemul de telecontrol existent al Retele Electrice Romania se va instala fibra optica prin inlocuirea firului de garda LEA Sacalaz – statia de conexiune Sanandrei - Satchinez in lungime de 25km. •,,Pentru bucata de LEA 110kV Sacalaz -CEF+IS Sanandrei rezultata (lungime 15km) se va monta o protectie diferentiala dubla (grupa 1 si grupa 2) cu comunicatie pe OPGW. Pentru aceasta se vor monta atat in statia în stația Săcălaz pentru viitoarea linie 110 kV Săcălaz - CEF+IS Sanandrei cat si in viitoarea statie Intrare – Iesire Sanadrei cate 2 dulapuri de protecție noi, redundante (identice) , care trebuie echipate cu protecțiile diferențiale de linie grupa 1 și grupa 2. Aceste protecții vor respecta prevederile NTI-TEL-S-003-2009-01 "Detalii și specificații de echipamente pentru realizarea sistemului de comandă, control, protecție și automatizare pentru nivelul de 400 kV, 220 kV și 110 kV LEA/LES/ cuple din stațiile electrice modernizate, pe tipuri de scheme primare". Protecțiile diferențiale de linie pentru a putea fi integrate in sistemele actuale de protecții si SCADA din stația SACALAZ respectiv DET Timișoara trebuie sa fie de fabricație SIEMENS minim generația DGSI 5 (implementată la racordarea stației COVACI în stația SACALAZ). II. Lucrari prin grija beneficiarului : ▪ realizare racord LES 110 kV (inclusiv FO) între celula nouă 110 kV din stația de conexiune până în stația de transformare aferentă in lungime de 6,7 km; ▪ realizare celula 110 kV cu intrerupător dupa punctul de delimitare (cu rol de dispozitiv general, dispozitiv de interfață cu protecțiile aferente, inclusiv protectie diferentiala) ▪ stație de transformare 110 kV/MT aferentă utilizator; ▪ realizare căi de comunicație de la instalațiile de monitorizare și instalațiile de reglaj secundar ale noii centrale până la interfața cu Transelectrica; ▪ integrarea dispozitivului general in sistemul de telecontrol al OD pentru transmitere pozitie intrerupator ▪ montare analizor pentru monitorizarea calității energiei electrice. ▪ Tensiunea auxiliara se va obtine print-un racord separat din reteaua de distributie 20kV situata in apropiere, pentru care se va emite un aviz tehnic de racordare distinct.- | RETELE ELECTRICE ROMANIA S.A | 24391414 | 2024-12-16 | Producator | ORD 59/2013; ORD 208/2018 | 2025-12-16 | VALABIL | 2025 | NU | nu | nu
95 | MUNICIPIUL RESITA | REALIZARE PARC FOTOVOLTAIC | CARAS-SEVERIN | 6.9 | 20 | CALNIC 110/20/6 KV | -Conform lucrarii nr. EEI-SS-990-2024, elaborata de S.C. ELECTROECHIPAMENT INDUSTRIAL S.R.L. si avizata de Retele Electrice Romania S.A. cu documentul AvizCTE nr. 76/4/21.11.2024, tinand seama de situatia energetica din zona precum si de datele solicitate de utilizator, Varianta unica de Racordare la SEN se va face prin: Racordare la tensiunea de 20 kV radial în stația 110/20/6 kV Calnic pe bara B2, cu realizarea urmatoarelor lucrari : Lucrari pe tarif de racordare: - racord in celula 20kV nr. 55 de pe bara B2 existenta; - realizare LES 20kV cu cablu tip XLPE 3x(1x185mm2) + FO + cablu CYAbY 5x6 alimentare servici interne in lungime totala de 0,1 km intre celula de linie existenta nr. 55 in statia Calnic si PC 20kV amplasat pe langa statia Calnic. Echiparea compartimentului de racordare al punctului de conexiuni 20 kV, cu: - 1 celula de linie motorizata 24 kV, 630A, 16 kA cu separator de sarcina in SF6 si CLP conf. specificatiei OD; - loc pentru încă o celulă de linie; - 1 celula de masura conf. specificatiei OD cu separator si grup de masura format din două transformatoare de tensiune 20/0,1 kV, clasa de precizie 0,2 şi două transformatoare de curent de 400/5A, clasa de precizie 0,2S si contor electronic trifazat static (afisaj LCD), In=5(6)A , Un=3x100/57V, clasa de precizie 0,2s dotate cu curba de sarcina si interfata de comunicatie RS 232 si modul comunicatie GSM amplasat intr-o cutie de masura; cutia de masura se va amplasa intr-o nisa cu posibilitatea vizualizarii atat de catre OD cat si de catre beneficiar. - integrarea in sistemul de telecontrol Retele Electrice Romania S.A. a celulei de linie respectiv celula de masura: RGDAT-1buc, UP 2020 Lite-1 buc, baterii acumulatori-2 buc, TSA-1 buc, router, switch, dulap pentru echipamente de telecomunicatii si accesorii de conectica, patch-corduri-2 buc si patch-pannel FO 2 buc, prevăzut cu comunicaţie şi monitorizare P, Q, U, f, poziţie întrerupător (DG); Lucrari ce se realizeaza prin grija beneficiarului: - Montare punct de conexiune prevazut cu doua compartimente: unul de racordare, pentru instalatiile aferente operatorului de retea si unul de utilizare pentru instalatiile electrice ale utilizatorului (echipamentele montate in compartimentul de racordare si integrarea in sistemul de telecontrol vor fi incluse in tariful de racordare). Compartimentul de racordare va fi cu actionarea echipamentelor din interior si cu acces direct din exterior, va avea caracteristici minime echivalente cu cele prevazute in prescriptiile OD si un gabarit care sa permita montarea echipamentelor instalatiei de racordare si a inca unei celule de MT. - LES 20 kV de Cu, 95 mmp, L≤ 20m între celula de măsură din compartimentul de racordare şi celula cu înterupător din compartimentul utilizatorului; - Dispozitivul general -celula sosire cu intrerupator automat si separator in compartimentul utilizatorului (DG) cu urmatoarele protectii: Sistemul de protectie general (SPG) asociat dispozitivului general cuprinde: • protecţie maximală de curent cel puţin pe doua faze, cu trei trepte. Prima treapta se foloseşte împotriva suprasarcinii, a doua pentru a permite o functionare temporizata şi a treia pentru a permite o intervenţie rapidă; • protecţie homopolară direcţională cu două trepte (o treapta pentru punerile la pamant simple, şi a doua treapta pentru duble puneri la pamant); • protectie maximala de curent directionala homopolara; - Pentru racordarea producatorului in plus fata de DG (dispozitiv general) se va prevedea un dispozitiv, denumit Dispozitiv de Interfaţă (DI) in scopul de a garanta separarea instalaţiei de producere de reţeaua de distribuţie în caz de întrerupere de la reţea. Sistemul de protectie SPI asociat DI contine relee de frecvenţă, de tensiune şi eventual de tensiune homopolară. Sistemul de protectie de interfata (SPI) asociat dispozitivului de interfata cuprinde: • functie protectie de tensiune minima /maxima in 2 trepte; • functie protectie de frecventa minima /maxima in 2 trepte; • functie de protectie de maxima de tensiune mediata la 10 minute. - serviciile interne in compartimentul de racordare se vor asigura din transformatorul monofazat de 4 kVA montat în compartimentul utilizatorului, după întrerupătorul general (DG), spre producător. - montare analizor pentru monitorizarea calitatii energiei electrice; - In compartimentul utilizator, se vor instala traductoarele de putere activa P, putere reactiva Q, frecventa f si tensiune U montate in compartimentul utilizator. Acestea se vor racorda in circuitele de masura ale transformatoarelor de curent si de tensiune. Semnalele de iesire ale traductoarelor, impreuna cu cel de pozitie al dispozitivului general DG, vor fi disponibile intr-un sir de cleme. De la sirul de cleme pana la UP 2020 LITE amplasat in compartimentul OD, semnalele vor fi transmise printr-un cablu special ecranat, care va face parte impreuna cu traductoarele, din instalatia de utilizare. Lungimea cablului nu trebuie sa depaseasca 20m. • LES 20kV intre PC 20kV proiectat si centrala in lungime de 1,8 km • Posturi trafo si tablouri jt aferente centralei trafo ≤ 2000kVA • Asigurare accesului la PC 20kV proiectat pentru OD.- | RETELE ELECTRICE ROMANIA S.A | 24958768 | 2024-12-16 | Producator | ORD 59/2013; ORD 208/2018 | 2025-12-16 | VALABIL | 2025 | NU | Realizarea lucrărilor de întărire cu caracter general pentru respectarea criteriului cu N elemente în funcțiune în RET: Imagine adăugată de utilizator Imagine adăugată de utilizator Imagine adăugată de utilizator Monitorizarea in timp real a contingentei periculoase pe un element de retea necesita montarea unui echipament de culegere, prelucrare si transmitere date, de tip Remote Terminal Unit (RTU) in statiile de transformare. Pentruconfigurarea instalatiei, se impun urmatoarele: • La o celula, preluarea semnalelor necesare pentru realizarea instalatiei de automatizare se va face cu un singur RTU (eventual redundant) indiferent de numarul de utilizatori care necesita monitorizarea datelor din celula respective sau terminalelor (intreruptoare in celule 110 kV) care necesita monitorizarea datelor tot din acea celula. • Modalitatea de oferire a semnalelor catre toti utilizatorii interesati, precum si modul de realizare a transmiterii datelor pe caile de comunicatie se va face de comun acord intre utilizatori, prin conventie de exploatare. • Echipamentele de tip RTU care se monteaza in instalatiile OTS/OD trebuie sa indeplineasca toate conditiile tehnice impuse echipamentelor din sistemele de circuite secundare, conform normei tehnice ANRE cod NTE-011/12/00 „Norma tehnica pentru proiectarea sistemelor de circuite secundare ale statiilor electrice”. • Echipamentele de tip RTU (care semonteaza in instalatiile OTS) trebuie sa indeplineasca si toate conditiile impuse terminalelor de protectie, control si automatizare din instalatiile OTS, conform normei tehnice interne Transelectrica, cod NTI-TEL-S-003-2009-01 “Detalii si specificatii de echipamente pentru realizarea sistemului de comanda, control, protectie si automatizare pentru nivelul 400 kV, 220 kV si 110 kV LEA/LES/Cuple din statiile electrice modernizate, pe tipuri de scheme primare”, pct. 0.4. „Standarde si acte normative de referinta”. • Echipamentele utilizate vor respecta cerintele SR EN Seria 61000.4-12 „Compatibilitate electromagnetica”, SR EN 61508 „Securitatea functionala a sistemelor electrice/electronice”, IEC 60068 – „Environmental conditions” si setul IEC 60255 aplicabil. • Echipamentele destinate instalatiei de automatizare trebuie montate separat de echipamentele de protectie, control si automatizare din instalatiile OTS, in dulapuri realizate conform NTI-TEL-S-018-2014-00 (Realizare dulapuri si cofrete circuite secundare) sau cofrete proprii. • In instalatiile OTS alimentarea echipamentelor instalatiei de automatizare cu tensiune operativa trebuie realizata la tensiunea de 220 Vcc, iar pentru alte valori de tensiune operativa se vor utiliza convertoare Vcc/Vcc. • Echipamentele RTU vor fi prevazute cu doua surse de alimentare cu tensiune operativa sau schema de comutare automata rapida de pe o sursa (baterie) pe cealalta; timpul de trecere trebuie sa fie suficient de redus (de regula sub 50 ms) pentru a nu provoca resetarea RTU. Tensiunea operativa 220 Vcc poate fi pusa la dispozitie de OTS/OD, de regula din doua baterii separate, din dulapurile de servicii interne, prin automate de protectie de joasa tensiune. • La OD tensiunea operativa din statie este de 110V dc. • Preluarea poziției întreruptorului sau întreruptoarelor se va face de la contactele auxiliare din dispozitivele de acționare (stații poligonale sau 1½ întreruptoare pe circuit) și trebuie aplicată pe intrări binare duale ale RTU, intrări prevăzute cu optocuploare și posibilități adecvate de reglare a pragului de acționare și de filtrare a vibrațiilor. Trebuie utilizate contacte auxiliare de semnalizare (CSA), libere de potențial, destinate exclusiv ALO, separate de cele utilizate de sistemele de protecție, control și automatizare ale liniei. • Pentru întreruptoarele prevăzute cu dispozitive de acționare monopolare, poziția deconectat și confirmat trebuie preluată prin CSA normal închise înseriate și libere de potențial. Poziția conectat și confirmat trebuie preluată prin CSA normal deschise înseriate și libere de potențial. Trebuie acordată o atenție deosebită modului de tratare a poziției întreruptorului, deoarece poziția neconformă/neconfirmată a întreruptorului va conduce la reducerea puterii generate sau la declanșarea centralei. • Se recomandă montarea dulapului ALO în stație cât mai aproape de elementul monitorizat (de preferat în cabina cu protecții, dacă spațiul permite). • În cazul în care dulapul/cofretul ALO se montează la depărtare de cabinele de protecție, trebuie prevăzute prin proiect media-convertoare electric/optic pentru fiecare semnal binar, atât la sursă, cât și la nivelul RTU. Cablul de fibră optică trebuie să fie cuprins în proiectul ALO. • Se acceptă preluarea exclusiv a informației privind poziția întreruptoarelor, fără preluarea semnalelor de declanșare prin protec ții, numai dacă timpul total de acționare al ALO menține siguranța în funcționare a SEN. • Toate semnalele binare se vor prelua din celula prin conductoare de cupru, iar starea intrarilor binare din RTU se va monitoriza pe LED-urile echipamentului. • Semnalele de declansare de la protectii se vor automentine pe LED-uri, pana la anularea manuala. • Defectarea RTU si a interfetelor de comunicatie trebuie sa fie semnalizata optic in dulapul/cofretul destinat ALO. • ALO trebuie să includă atât căile de comunicație (principală, respectiv de rezervă) între echipamentele dedicate culegerii de date și echipamentul din centrală, cât și eventualele convertoare necesare transmiterii de date. Calea de comunicație trebuie să fie redundantă, calea principală prin fibră optică, iar cea de rezervă se acceptă a se realiza prin protocol de comunicație de tip GSM, numai dacă timpul total de acționare al ALO menține siguranța în funcționare a SEN. Trebuie utilizate protocoale standardizate și echipamente special dedicate asigurării securității cibernetice. În cazul în care se utilizează echipamente/circuite de comunicație ale OTS, utilizatorul trebuie să asigure măsuri solide de securitate cibernetică și care să evite orice interferență asupra comunicațiilor OTS. • Utilizatorul/utilizatorii poate/pot solicita realizarea redundanței și la nivel de RTU pentru creșterea gradului de disponibilitate a ALO. Imagine adăugată de utilizator Imagine adăugată de utilizator Imagine adăugată de utilizator Imagine adăugată de utilizator TABELUL 1 Imagine adăugată de utilizator Imagine adăugată de utilizator Imagine adăugată de utilizator Imagine adăugată de utilizator Imagine adăugată de utilizator | nu
96 | COMUNA DAROVA | Sistem Fotovoltaic-Anexa 4 | TIMIS | 0.01 | 0,4 | T 5509 DAROVA VECHE | Bransament electric trifazat existentNu este cazulNecesar reprogramare contor existent pentru tarif de producator. | RETELE ELECTRICE ROMANIA S.A | 25369617 | 2024-12-17 | Prosumatori <= 400 kW cu emitere ATR | ORD 59/2013; ORD 228/2018; ORD.19/2022 | 2025-12-17 | VALABIL | 2025 | NU | nu | nu
97 | CLUB SPORTIV MUNICIPAL JIUL PETROSANI | Construirea unei capacități de producție a energiei electrice din surse regenerabile pentru autoconsum ob Stadion | HUNEDOARA | 0.53217 | 20 | S20 PT 39-LIVEZENI DV | -Conform ordinului 67/2024, cap. 3, art. 5, A, contribuția financiară este definită ca fiind aportul în numerar al beneficiarilor serviciului de distribuţie sau al unei terţe părţi (de exemplu, fonduri de la organismele interne sau internaţionale, subvenţii, taxa de dezvoltare, tariful de racordare etc.) acordat cu titlu gratuit operatorilor de distribuţie concesionari. Varianta unica Racordare racord intrare - iesire in LES 20kV PT39, tronsonul cuprins intre PTZ 110 Petrosani si PTAB 161 Dedeman Petrosani , alimentata din statia 110/20/6 kV Livezeni. Lucrarile pe tarif de racordare: - interceptare LES 20 kV PT 39 din Statia 110/20/6 kV Livezeni, tronsonul cuprins intre PTZ 110 Petrosani si PTAB 161 Dedeman Petrosani si realizarea unui set de mansoane 20 kV ; - pozarea a doua cabluri de medie tensiune tripolare cu elice vizibila pentru montare subterana, izolate in polietilena reticulara de grosime redusa, Al 3x1x185 mmp, cu ecran in tub de aluminiu sub invelis de PVC sau PE, in lungime traseu de 2x135 m intre setul de mansoane 20 kV proiectat si punctul de conexiune 20kV proiectat, respectiv intre PTZ nr. 110 Petrosani si punctul de conexiune 20kV proiectat. Se va realiza un set de terminale monopolare de interior la postul de transformare PTZ nr. 110 Petrosani existent; - montare PC 20kV pe un amplasament pus la dispozitie de catre beneficiar echipat cu 2 compartimente; Echiparea compartimentului de racordare al punctului de conexiuni cu: ▪ 2 celule de linie 24 kV, motorizate, cu sistem trifazat de bare cu izolatie in aer, curent nominal 630A, echipate cu separator de sarcină 24 kV, cu mediul de stingere in SF 6, curent nominal admisibil de scurta durata pentru bare si derivatii 16 kA, cu CLP, motorizare 24 Vc.c., indicatoare prezenta tensiune, izolatori cu divizor de tensiune capacitiv legat la dispozitivul de semnalizare prezenta/absenta tensiune, transformatoare toroidale pentru detectarea si semnalizarea scurtcircuitelor mono si polifazate, RGDAT, rezistenta anticondens; ▪ loc pentru inca o celula de linie; ▪ o celulă de măsură 24 kV, motorizata, sistem trifazat de bare cu izolatia in aer, curent nominal 630A, echipata cu separator de sarcina 24 kV, cu 3 pozitii, mediul de stingere un SF6, curent nominal admisibil de scurta durata pentru bare si derivatii 16 kA, un separator de punere la pamant ST 2 in amonte de grupul de masura, motorizare 24 V c.c., 2 reductori de curent 50/5A (de clasă 0,2S) si 2 reductori de tensiune 20/0,4kV(de clasa 0,2), indicatoare prezenta tensiune, rezistenta anticondens. Reductorii de curent si tensiune vor avea buletine de verificare metrologica. ▪ integrarea in telecontrol a celulelor de linie si masura din PC 20kV proiectat prin montarea de RGDAT-2 buc , UP 2020 LITE-1 buc, baterii acumulatori -2 buc, TSA-1 buc, Router Rugged pt comunicatii 4G – CISCO IR1101, Swich-uri rugged CISCO IE-4000-8S4G-E, dulap pentru echipamente de telecomunicatii FT-045_TLC-M_ed02 – TIP B si accesoriile de conectica: Patch-cord ftp cat. 6e (lungime 10 m). - Montare grup de măsurare de decontare in firidă securizată, cu contor cu telecitire bidirecţional, clasa 0,2 S (contorul va fi pus la dispoziţie de OD); Lucrari ce se realizeaza prin grija beneficiarului : - Montare punct de conexiune prevazut cu doua compartimente: unul de racordare, pentru instalatiile aferente operatorului de retea si unul de utilizare pentru instalatiile electrice ale utilizatorului (echipamentele montate in compartimentul de racordare si integrarea in sistemul de telecontrol vor fi incluse in tariful de racordare). Compartimentul de racordare va fi cu actionarea echipamentelor din interior si cu acces direct din exterior, va avea caracteristici minime echivalente cu cele prevazute in prescriptiile OD si un gabarit care sa permita montarea echipamentelor instalatiei de racordare si a inca unei celule de MT. - LES 20kV de Cu, 95 mmp, L≤ 20m între celula de măsură din compartimentul de racordare şi celula cu înterupător din compartimentul utilizatorului; O celula DG dispozitiv general prevazute cu Sistem de protectie general (SPG) asociat dispozitivului general cuprinde: ▪ protecţie maximală de curent cel puţin pe doua faze, cu trei trepte. Prima treapta se foloseşte împotriva suprasarcinii, a doua pentru a permite o functionare temporizata şi a treia pentru a permite o intervenţie rapidă; ▪ protecţie homopolară direcţională cu două trepte (o treapta pentru punerile la pamant simple, şi a doua treapta pentru duble puneri la pamant). DI dispozitiv de Interfaţă, realizat in TGD j.t., prevazut cu sistemul de protectie SPI asociat DI care contine relee de frecvenţă, de tensiune şi eventual de tensiune homopolară pervazut pe partea de jt aferenta instalatiei fotovoltaice cuprinde: ▪ functie protectie de tensiune minima /maxima in 2 trepte; ▪ functie protectie de frecventa minima /maxima in 2 trepte; ▪ functie de protectie de maxima de tensiune mediata la 10 minute. Serviciile interne in compartimentul de racordare se vor asigura din instalatia de j.t. a beneficiarului. Utilizatorul are obligatia sa achizioneze si sa monteze o cutie/carcasa corespunzatoare, destinata exclusiv montarii contorelor/grupurilor de masurare pentru energia electrica produsa, conform art. 45 alin. 1 lit. a1 din Legea energiei electrice si a gazelor naturale nr. 123/2012, cu modificarile si completarile ulterioare. Grupurile de masura se vor procura si monta prin grija operatorului de distributie. In cazul refuzului de declansare a intrerupatorului de interfata va declansa intrerupatorul adiacent din amonte (spre reteaua de distributie). Invertoarele vor avea pe tot timpul functionarii in paralel cu reteaua de distributie activata functia de antiinsularizare, respectiv se va seta o rampa de crestere a puterii active la conectare de maxim 10% din Pmax. Toate aceste informatii, preluate de la grupurile generatoare, se vor integra in sistemul de telecontrol/SCADA al Retele Electrice Romania SA printr-un echipament al utilizatorului ce poate asigura interfatarea prin protocolul de comunicatie IEC50870-104 si utilizarea unui ROUTER RUGGED COMUNICATII asigurat tot de catre utilizator, pentru transmiterea starii echipamentelor de productie pana in UP din PC 20 kV. Pentru asigurarea transmiterii marimilor de stare, calea principala de comunicatie trebuie sa fie asigurata de catre utilizator prin cabluri de semnalizare a pozitiei echipamentelor de la tablourile aferente CEF CSM Jiul Petrosani, pana la interfata cu echipamentele Retele Electrice Romania. Pentru preluarea in sistemul SCADA Retele Electrice Romania, se vor transmite de la instalatia de producere energie electrica urmatoarele :P, Q, U in punctul de delimitare, pozitie dispozitiv de interfata, DDI, sub forma de contact liber de potential. Reglajul protecţiilor întrerupătorului din gestiunea utilizatorului se va corela cu cel al protecţiilor din instalaţiile Retele Electrice Romania. Punerea in functiune a noi centrale se va face respectand „PROCEDURĂ din 17 aprilie 2019 de notificare pentru racordare a unităţilor generatoare şi de verificare a conformităţii unităţilor generatoare cu cerinţele tehnice privind racordarea unităţilor generatoare la reţelele electrice de interes public”.- | RETELE ELECTRICE ROMANIA S.A | 19375448 | 2024-12-20 | Prosumator > 400 kW | ORD 59/2013; ORD 228/2018; ORD.19/2022 | 2025-12-20 | VALABIL | 2025 | NU | nu | nu
98 | DSVSAHUNEDOARA | Sediu DSVSA | HUNEDOARA | 0.1 | 0,4 | PTAB 170 VETERINARA DEVA | Circuit electric trifazat alimentat din PTAB 170 Veterinara Deva, cu masura energieie electrice in conexiune semidirecta montata la PT.Instalatia de alimentare cu energie electrica existenta este corespunzatoare si poate prelua sporul de putere solicitat. Programare contor electronic cu tarif de producator. • Instalatia de producere trebuie sa respecte cerintele tehnice prevazute in Ordinul ANRE 132/2020 (ultima modificare a Ordinul ANRE 228/2018) – pentru aprobarea Normei tehnice "Conditii tehnice de racordare la retelele electrice de interes public pentru prosumatorii cu injectie de putere activa in retea" • Utilizatorului ii incumba obligatia de a realiza prin finantare directa instalatia de utilizare aferenta obiectivului (care sa includa noile receptoare) si de a depune la RETELE ELECTRICE Romania SA dosarul instalatiei de utilizare (elaborat de un agent economic autorizat sau electrician autorizat ANRE). • In cazul in care tariful T din prezentul ATR nu va fi platit de catre consumator, ramane valabil ATR/CER emis anterior.- | RETELE ELECTRICE ROMANIA S.A | 24952417 | 2024-12-20 | Prosumatori <= 400 kW cu emitere ATR | ORD 59/2013; ORD 228/2018; ORD.19/2022 | 2025-12-20 | VALABIL | 2025 | NU | nu | nu
99 | COMUNA DAROVA | Sistem Fotovoltaic-Anexa 4 | TIMIS | 0.015 | 0,4 | T 5509 DAROVA VECHE | Bransament electric monofazat existent- bransament electric aerian trifazat din LEA j.t. existenta , realizata cu conductor TYiR 50 OlAl 3x70mmp si alimentata din postul de transformare T 5509 – 20/0,4kV-250kVA; bransamentul se va realiza cu cablu de tip Al 3x25+16C mmp (cf.DC 4126RO) in lungime de 16 metri; - montarea unui contor electronic trifazat intr-un BMPT 40A din poliester armat cu fibra de sticla (cf.FT 124_MAT), echipat cu un intrerupator tetrapolar fix de 40A, amplasat pe fatada imobilului de pe parcela cu nr. CF 401215. - BMPT proiectat se va lega la o priza de punere la pamant cu valoare de maxim 4 Ohm, realizata prin grija beneficiarului. * Materialele si echipamentele care se utilizeaza la realizarea instalatiei trebuie sa fie conforme cu cerintele din specificatiile tehnice unificate RETELE ELECTRICE. Celelalte materiale si echipamente pentru care nu sunt elaborate specificatii tehnice unificate, trebuie sa fie noi, compatibile cu starea tehnica a instalatiei, sa indeplineascacerintele specificede fiabilitate si siguranta. ** Instalatia de utilizare a clientului (priza de pamint, de maxim 4 ohmi, calea de curent dintre locul de delimitare si locul de consum al solicitantului) se recomanda a se realiza cu cablu electric avand sectiunea minima de 25 mmp, pozat inaintea executiei lucrarilor stabilite prin prezentul aviz tehnic de racordare. *** Clientul va depune dosar definitiv pentru instalatia electrica de utilizare in aval de punctul de delimitare. Dosarul definitiv va fi elaborat de catre un electrician autorizat ANRE, prin grija si cheltuiala consumatorului. **** In cazul in care instalatia de racordare si/sau deviere ocupa/traverseaza terenuri private se vor constitui/recunoaste drepturile reale de superficie/uz si servitute, dupa caz, in favoarea RETELE ELECTRICE, aferente imobilelor afectate de instalatia de racordare/capacitatile deviate. Conform Ordin ANRE 23/09.03.2022, costul mediu pentru realizarea unui bransament trifazat subteran din firida este de 1460 lei.Inlocuire contor existent cu contor trifazat bidirectional programat pentru tarif de producator | RETELE ELECTRICE ROMANIA S.A | 25369503 | 2024-12-20 | Prosumatori <= 400 kW cu emitere ATR | ORD 59/2013; ORD 228/2018; ORD.19/2022 | 2025-12-20 | VALABIL | 2025 | NU | nu | nu
100 | COMUNA DAROVA | Sistem Fotovoltaic-Anexa 4 | TIMIS | 0.02 | 0,4 | T 5509 DAROVA VECHE | Bransament electric trifazat existent- bransament electric subteran trifazat din LEA j.t. existenta, realizata cu conductor TYiR 50 OlAl 3x70mmp si alimentata din postul de transformare T 5509 – 20/0,4kV-250kVA; bransamentul se va realiza cu cablu de tip Al 3x25+16C mmp (cf.DC 4126RO) in lungime de 39 metri (10m pe stalp la coborarea de pe stalp fixarea cablului se va face cu coliere din inox si se va proteja in profil pana la inaltimea de 2,5 m, 8m trotuar + platforma betonata, 2m in BMPT, 19m zona verde), protejat prin tub PVC conform DS4235RO; - montarea unui contor electronic trifazat intr-un BMPT 40A din poliester armat cu fibra de sticla (cf.FT 133_MAT), echipat cu un intrerupator tetrapolar fix de 40A, amplasat pe soclu, la limita de proprietate, in dreptul imobilului de pe parcela cu nr. CF 400497. - BMPT proiectat se va lega la o priza de punere la pamant cu valoare de maxim 4 Ohm, realizata prin grija beneficiarului. * Materialele si echipamentele care se utilizeaza la realizarea instalatiei trebuie sa fie conforme cu cerintele din specificatiile tehnice unificate RETELE ELECTRICE. Celelalte materiale si echipamente pentru care nu sunt elaborate specificatii tehnice unificate, trebuie sa fie noi, compatibile cu starea tehnica a instalatiei, sa indeplineasca cerintele specificede fiabilitate si siguranta. ** Instalatia de utilizare a clientului (priza de pamint, de maxim 4 ohmi, calea de curent dintre locul de delimitare si locul de consum al solicitantului) se recomanda a se realiza cu cablu electric avand sectiunea minima de 25 mmp, pozat inaintea executiei lucrarilor stabilite prin prezentul aviz tehnic de racordare. *** Clientul va depune dosar definitiv pentru instalatia electrica de utilizare in aval de punctul de delimitare. Dosarul definitiv va fi elaborat de catre un electrician autorizat ANRE, prin grija si cheltuiala consumatorului. **** In cazul in care instalatia de racordare si/sau deviere ocupa/traverseaza terenuri private se vor constitui/recunoaste drepturile reale de superficie/uz si servitute, dupa caz, in favoarea RETELE ELECTRICE, aferente imobilelor afectate de instalatia de racordare/capacitatile deviate. Conform Ordin ANRE 23/09.03.2022, costul mediu pentru realizarea unui bransament trifazat subteran din firida este de 2430 lei.Nu este cazulInlocuire contor existent cu contor trifazat bidirectional programat pentru tarif de producator | RETELE ELECTRICE ROMANIA S.A | 25369662 | 2024-12-20 | Prosumatori <= 400 kW cu emitere ATR | ORD 59/2013; ORD 228/2018; ORD.19/2022 | 2025-12-20 | VALABIL | 2025 | NU | nu | nu
101 | COMUNA BUCES | INFIINTARE PARC FOTOVOLTAIC IN VEDEREA PRODUCERII ENERGIEI ELECTRICE DIN SURSE REGENERABILE DE TIP SOLAR PENTRU COMUNA BUCES, JUDETUL HUNEDOARA | HUNEDOARA | 0.09184 | 20 | A20 BUCES-CRISCIOR DV | -Punct de conexiune racordat la LEA 20 kV Criscior - Buces : - montare 1 stalp tip SC 15014 echipat cu separator in montaj vertical derivatie linie subterana (DY 595 RO), in axul LEA 20 kV Criscior - Buces; - racord subteran 20 kV realizat cu cablu 3x(1x185)Almmp, în lungime de 50 m (DC 4385/2 RO - 35 m pamant), pozat in tub PVC (DC 4235 RO si DS 4247 RO); - punct de conexiune cu 2 compartimente (de racordare si de utilizator - unul pentru instalatiile electrice ale OD si unul pentru instalatiile electrice ale consumatorului), cu urmatoarea componenta : 1 celula de linie de medie tensiune extensibila (DY 803/416),1 celula de masura echipata cu 2 transformatoare de tensiune 20/0,1 kV (DY 4141/3 RO), 2 transformatoare de curent avand raportul de transformare 50/5 A, cls. 0.5S (DMI 031052 RO); - masurarea consumului de energie electrica se va face prin contorul electronic de energie electrica trifazat 3*57/100 V, valori nominale curent: In=5-6 A, clasa de precizie 0,5S%, conexiune indirecta. Lucrari finantate de beneficiar ce devin proprietatea acestuia : - constructia cu 2 compartimente (unul pentru instalatiile electrice din gestiunea RETELE ELECTRICE Romania SA cu dimensiuni interne de cel putin 2,5*2,5*2,4 (l*L*h) m) si unul pentru instalatiile electrice ale consumatorului a) cabina în anvelopă prefabricată sau în construcţie zidită va avea caracteristici structurale cel puţin echivalente cu cele din prescripţiile OD DG 10061RO b) cabina înglobată în constructie existenta (clădire civilă) trebuie să aibă caracteristicile structurale cel puţin echivalente cu cele din prescripţiile OD DG 2091 - celula de racord si celula cu întrerupator automat cu protectie generala maximala de curent si impotriva punerilor la pamant, montate in compartimentul utilizatorului; - LES 20 kV de Cu, sectiune minima de 95 mmp (L=10 m), inclusiv capetele terminale, între celula de masura si celula de sosire din compartimentul consumatorului. Daca nu se poate respecta aceasta conditie, se va monta celula cu intrerupator pe cablul de alimentare; - priza de pamant interioara si exterioara aferenta cladirii in care se monteaza echipamentele punctului de alimentare; - compartimentul OD va fi echipat cu instalatie de serviciu (iluminat si o priza electrica monofazata) care va fi alimentata din instalatia consumatorului prin grija acestuia; - accesul in compartimentul OD si la contorul de energie electrica se va realiza din domeniu public. • Instalatia de producere trebuie sa respecte cerintele tehnice prevazute in Ordinul ANRE 132/2020 (ultima modificare a Ordinul ANRE 228/2018) – pentru aprobarea Normei tehnice "Conditii tehnice de racordare la retelele electrice de interes public pentru prosumatorii cu injectie de putere activa in retea" • Utilizatorului ii incumba obligatia de a realiza prin finantare directa instalatia de utilizare aferenta obiectivului si de a depune dosarul instalatiei de utilizare (elaborat de un agent economic autorizat sau electrician autorizat ANRE), anterior realizarii instalatiei de alimentare cu energie electrica. • Tariful de racordare a fost calculat pe baza de deviz general conform HG 907/2016. • Este necesara obtinerea autorizatiei de construire pentru instalatia de racordare si avizare in CTE a proiectului tehnic. • Regimul juridic al terenului pe care urmeaza a fi amplasata instalatia de racordare va fi clarificat in cuprinsul certificatului de urbanism ce se va emite de Autoritatile competente in vederea edificarii instalatiei de racordare. In ipoteza amplasarii instalatiei de racordare pe/in imobile proprietate privata, utilizatorul va asigura recunoasterea cu titlu gratuit a drepturilor legale de uz servitute si dupa caz, constituirea dreptului de superficie, precum si inscrierea in cartea funciara relevanta a acestor drepturi. Incheierea contractului de executie pentru realizarea lucrarilor de racordare/deviere/intarire este conditionata de obtinerea autorizatiilor de construire aferente acestora, atat pentru ipoteza in care instalatia va afecta imobile proprietate publica, cat si pentru situatia in care aceasta va afecta imobile proprietate privata.- | RETELE ELECTRICE ROMANIA S.A | 25387167 | 2024-12-20 | Prosumatori <= 400 kW cu emitere ATR | ORD 59/2013; ORD 228/2018; ORD.19/2022 | 2025-12-20 | VALABIL | 2025 | NU | nu | nu
102 | COMUNA SIRIA | Infiintarea unui sistem de producere a energiei electrice pentru autoconsum in UAT Comuna Siria, jud. Arad | ARAD | 0.28 | 20 | A20 GHIOROC-PINCOTA AR | -Conform ordin 169/2018, cap. 3, art 5, contribuția financiară este definită ca fiind aportul în numerar al beneficiarilor serviciului de distribuţie sau al unei terţe părţi (de exemplu, fonduri de la organismele interne sau internaţionale, subvenţii, taxa de dezvoltare, tariful de racordare etc.) dat cu titlu gratuit operatorilor de distribuţie. Solutia 1 -Racordarea in LEA 20kV Ghioroc din statia 110/20 kV Pincota, intre stalpii 104 si 105 Lucrari pe tarif de racordare: -Plantare stalpi noi proiectati 12G31 intre stalpii 104 si 105 existenti si echiparea lor cu separator 24kV, descarcatoare cu oxid de zinc 24kV si priza de Pamant cu Rp<4ohmi. -realizare LES 20kV între stalpii proiectati si punctul de conexiune, cu cablu tip XLPE 2x3x(1x185mm2) in lungime totala de cca. 300ml. -Echiparea compartimentului de racordare al punctului de conexiuni 20 kV cu: -2 celule de linie motorizate 24 kV, 630A, 16 kA cu separator de sarcina in SF6 si CLP conf. specificatiei OD; -loc pentru încă o celulă de linie; -1 celula de masura monitorizata conf. specificatiei OD cu separator si grup de masura format din două transformatoare de tensiune 20/0,1 kV, clasa de precizie 0,2 şi două transformatoare de curent de 50/5A, clasa de precizie 0,2S si contor electronic trifazat static (afisaj LCD), In=5(6)A , Un=3x100/57V, clasa de precizie 0,2s dotate cu curba de sarcina si interfata de comunicatie RS 232 si modul comunicatie GSM amplasat intr-o cutie de masura; cutia de masura se va amplasa intr-o nisa cu posibilitatea vizualizarii atat de catre OD cat si de catre beneficiar. -integrarea in telecontrol a celulelor de linie si masura din PC 20kV proiectat prin montarea de RGDAT-2 buc , UP 2020 LITE-1 buc, baterii acumulatori -2 buc, TSA-1 buc, Router Rugged pt comunicatii 4G – CISCO IR1101, Swich-uri rugged CISCO IE-4000-8S4G-E, dulap pentru echipamente de telecomunicatii FT-045_TLC-M_ed02 – TIP B si accesoriile de conectica: Patch-cord ftp cat. 6e (lungime 10 m) Lucrari ce se realizeaza prin grija beneficiarului : -Montare punct de conexiune prevazut cu doua compartimente: unul de racordare, pentru instalatiile aferente operatorului de retea si unul de utilizare pentru instalatiile electrice ale utilizatorului (echipamentele montate in compartimentul de racordare si integrarea in sistemul de telecontrol vor fi incluse in tariful de racordare). Compartimentul de racordare va fi cu actionarea echipamentelor din interior si cu acces direct din exterior, va avea caracteristici minime echivalente cu cele prevazute in prescriptiile OD si un gabarit care sa permita montarea echipamentelor instalatiei de racordare si a inca unei celule de MT. -LES 20 kV de Cu, 95 mmp, L≤ 20m între celula de măsură din compartimentul de racordare şi celula cu înterupător din compartimentul utilizatorului ; -Dispozitivul general -celula sosire cu intrerupator automat si separator in compartimentul utilizatorului (DG) cu urmatoarele protectii: Sistemul de protectie general (SPG) asociat dispozitivului general cuprinde: •protecţie maximală de curent cel puţin pe doua faze, cu trei trepte. Prima treapta se foloseşte împotriva suprasarcinii, a doua pentru a permite o functionare temporizata şi a treia pentru a permite o intervenţie rapidă; •protecţie homopolară direcţională cu două trepte (o treapta pentru punerile la pamant simple, şi a doua treapta pentru duble puneri la pamant); •protectie maximala de curent directionala homopolara; Pentru racordarea producatorului in plus fata de DG (dispozitiv general) se va prevedea un dispozitiv, denumit Dispozitiv de Interfaţă (DI) in scopul de a garanta separarea instalaţiei de producere de reţeaua de distribuţie în caz de întrerupere de la reţea. Sistemul de protectie SPI asociat DI contine relee de frecvenţă, de tensiune şi eventual de tensiune homopolară. Sistemul de protectie de interfata (SPI) asociat dispozitivului de interfata cuprinde: • functie protectie de tensiune minima /maxima in 2 trepte; • functie protectie de frecventa minima /maxima in 2 trepte; • functie de protectie de maxima de tensiune mediata la 10 minute. • serviciile interne in compartimentul de racordare se vor asigura din transformatorul monofazat de 4 kVA montat în compartimentul utilizatorului, după întrerupătorul general (DG), spre producător. • montare analizor pentru monitorizarea calitatii energiei electrice; • In compartimentul utilizator, se vor instala traductoarele de putere activa P, putere reactiva Q, frecventa f si tensiune U montate in compartimentul utilizator. Acestea se vor racorda in circuitele de masura ale transformatoarelor de curent si de tensiune. Semnalele de iesire ale traductoarelor, impreuna cu cel de pozitie al dispozitivului general DG, vor fi disponibile intr-un sir de cleme. De la sirul de cleme pana la UP 2020 LITE amplasat in compartimentul OD, semnalele vor fi transmise printr-un cablu special ecranat, care va face parte impreuna cu traductoarele, din instalatia de utilizare. Lungimea cablului nu trebuie sa depaseasca 20m. LES 20kV intre PC 20kV proiectat si centrala in lungime de 0,25 km in varianta 1, respectiv 5,7 km in varianta 2 Posturi trafo si tablouri jt aferente centralei, trafo 2000kVA Asigurare accesului la PC 20kV proiectat pentru OD.- | RETELE ELECTRICE ROMANIA S.A | 18675991 | 2024-12-24 | Producator | ORD 59/2013; ORD 208/2018 | 2025-12-24 | VALABIL | 2025 | NU | Realizarea lucrărilor de întărire cu caracter gene criteriului cu N elemente în funcțiune în RED 110 kV: - amplificarea statiei 110/20 kV Pancota la 2x25 MVA prin realizarea lucrarilor de crearea unei bare 20 kV noua , reconfigurare LEA MT, pe cele 2 bare 20 kV, cupla cu intrerupator, grup tratare neutru nou BS 30-200A, celule MT si IT aferente cu protectiile necesare si lucrarile conexe - Reconductorare LEA 110 kV Arad – CEF Horia 4, in lungime de 8,85 km, cu conductoare cu capacitate marita de transport (minim 850 A); Realizarea lucrărilor de întărire cu caracter general pentru respectarea criteriului cu N elemente în funcțiune în RET: -inlocuire Trafo 1 400/110 kV din statia Arad – 250 MVA cu o unitate Trafo 400/110 kV – 400 MVA. Realizarea lucrărilor de întărire pentru respectarea criteriului cu N-1 elemente în funcțiune în RET: -inlocuire Trafo 2 400/110 kV din statia Arad – 250 MVA cu o unitate Trafo 400/110 kV – 400 MVA Evaluarea lucrarilor de intarire Valoarea estimata a lucrarilor enuntate la pct.3.2 pe baza de indici conform art. 44 din Ordinul ANRE 11/2014 este de: T(I)=Sn x i In varianta 1: Art. 41. - In situatia in care punctul de racordare este la medie tensiune, intr-o linie electrica aeriana, tariful specific pentru calculul componentei Ti a tarifului de racordare se noteaza i5 si se stabileste utilizand urmatoarea formula: i5 = iMTA + iST110/MT [lei/MVA]= 97.000 lei + 432.000 lei= 529.000 lei Valoarea Ti calculata pe baza de indici aferenta OD/OTS cu lucrari de intarire la N si N-1: (Ti)SS = 529.000lei x 0,307MVA = 162.403 lei fara TVA Varianta 1 Valoarea Ti calculata pe baza de deviz general aferenta OD/OTS cu lucrari de intarire la N si N-1: (Ti)deviz = 72.825.353,14 lei fara TVA din care: la N: Ti REB = 15.805.819,14 lei + 5.310.000 lei + 1.750.000 lei = 22.865.819 ,14 lei fara TVA Ti OTS = 24.979.767 lei fara TVA La N-1 Ti REB =0 lei Ti OTS =24.979.767 lei lei Valoarea Ti calculata pe baza de deviz general aferenta OD/OTS cu lucrari de intarire la N si N-1 fara limitare operationala lutata in calculul tarifului de racordare este: Varianta 1: T(I) = min ((Ti)N_elemente+(Ti)_N-1_elemente; Ti_indici) = min (72.825.353,14 lei; 162.403 lei) = 162.403 lei fara TVA. Termenul posibil de realizare a lucrărilor de intarire in RED este 881 zile lucratoare, la N elemente (fara limitare operationala), de la momentul obtinerii obtinerii avizelor si autorizatiilor de construire. S-a calculat timpul necesar realizarii lucrarilor de intarire pentru racordarea centralei CEF Siria astfel: La N: 1 linii*10*22 zile lucratoare+15zile x 8,85[km]=353 zile lucratoare 528 zile lucratoare (amplificare statie) Nu sunt inclusi timpii de obtinere a avizelor si acordurilor proprietarilor. | nu
103 | FLORIN-OCTAVIAN BUCUR | SPOR DE PUTERE | TIMIS | 0.008 | 0,4 | T2521 COM. ALBINA | Bransament electric trifazat existentNu este cazulContor existent bidirectional programat pentru tarif de producator. | RETELE ELECTRICE ROMANIA S.A | 25359703 | 2024-12-30 | Prosumatori <= 400 kW cu emitere ATR | ORD 59/2013; ORD 228/2018; ORD.19/2022 | 2025-12-30 | VALABIL | 2025 | NU | nu | nu
104 | COMUNA DAROVA | Sistem Fotovoltaic-Anexa 4 | TIMIS | 0.105 | 20 | A20 BOLDUR 1-LUGOJ TM | Bransament electric trifazat existentNu este cazulLucrări realizate pe baza tarifului de racordare: Se va înlocui stalpul Nr.91/67( SV15005) din LEA 20 kV BOLDUR 1 DIN STATIA 110/20 kV LUGOJ cu un stalp 14/G/31pe care se va monta un separator vertical conform DY595RO, suport descărcători si descărcători cu oxid de zinc conform DY557RO, si realizarea prizei de pământ cu Rp≤4ohmi. Se va poza (in domeniul public) un cablu de medie tensiune tripolar cu elice vizibila pentru montare subterana, izolat in polietilena reticulara de grosime redusa, Al 3x1x185 mmp, cu ecran in tub de aluminiu sub invelis de PVC sau PE (cf. DC 4385 RO), de la separatorul nou proiectat pe stp. nou proiectat 91/67 pana la un nou stalp proiectat tip 12/G/31, in lungime de 110 m (din care 10m pe stalpul 14/G/31, 10m pe stalpul 12/G/31, 83m spatiu verde<(>,<)> si 7m foraj). Cablul se va poza in săpătura deschisa la o adâncime de 0.8-1 m, protejat in tub de polietilena reticulara, acoperit cu un strat de nisip de 20 cm masurat de la partea superioara a tubului, semnalizat cu benzi avertizoare cf. DS4235RO si DS4247RO ; Se va planta un stp tip 12/G/31 echipat cu: -separator vertical conform DY595RO; -suport descărcători si descărcători cu oxid de zinc conform DY557RO; -consola semiorizontala de întindere cu lanțuri duble de întindere 2il; - Priza de pământ cu Rp≤4ohmi. Se va planta un stp tip 12/G/31 echipat cu: -consola semiorizontala de întindere cu lanțuri duble de întindere 2il; -cadru de siguranțe MT echipat cu sigurante MT 16A; -Transformator 20/0.4 kV-160 KVA; -Cutie de distribuție CD 1-4; - Priza de pamant cu Rp≤4ohmi. Intre cei doi stalpi noi proiecanti 12/G/31 se va poza LEA 20 kV realizata cu conductor OAL de 35mmp. Legatura electrica dintre bornele JT ale transformatorului 20/0.4 kV-160 KVA nou proiectat si cutia de distribuție se va realiza cu cablu 3x240+150N in lungime de 10m. Din cutia de distribuție se va realiza un branșament electric in lungime de 25m pana la un BMPTi-250A. Traseele reţelelor electrice şi amplasamentul PTA-ului se vor stabili în cadrul proiectului tehnic de către proiectantul de specialitate, conform avizelor obţinute şi de comun acord cu beneficiarul lucrării, astfel încît să permită accesul pentru mentenanţă şi înlocuirea instalaţiilor electrice defecte în timp util. Proiectul tehnic se va aviza în Comisia Tehnică de Avizare a Retele Electrice Romania S.A Zona Reţea MT/jt Timisoara . Materialele şi echipamentele care se utilizează la realizarea instalaţiei trebuie să fie noi, omologate sau certificate, după caz, dacă acest lucru este prevăzut în specificaţiile tehnice unificate, în conformitate cu procedurile aplicabile în Retele Electrice Romania S.A . Celelalte materiale şi echipamente, pentru care nu sunt elaborate specificaţii tehnice unificate, trebuie sa fie noi, compatibile cu starea tehnică a instalaţiei, să îndeplinească cerinţele specifice de fiabilitate şi siguranţă. | Retele Electrice Romania | 25369454 | 2025-01-03 | Prosumatori <= 400 kW cu emitere ATR | ORD 59/2013; ORD 228/2018; ORD.19/2022 | 2026-01-03 | VALABIL | 2025 | nu | nu | nu
105 | COMUNA SATCHINEZ | Înființarea unui parc fotovoltaic ce va deservi consumul propriu al comunei Satchinez, Județul Timiș | TIMIS | 0.2632 | 20 | A20 SATCHINEZ FRET-SATCHINEZ TM | nu este cazulNu este cazulConsta într-un PC anvelopa 20kV pus la dispozitie de catre beneficiar, cu masura MT racordat la LEA SATCHINEZ din Statia 110/20 kV SATCHINEZ TM, cu realizarea urmatoarelor lucrari: Stalpul Nr. 174/7 se va echipa cu: separator vertical conform DY595RO, suport descarcatori si descarcatori cu oxid de zinc conform DY557RO, si realizarea prizei de pamant cu Rp≤4ohmi. Se va poza (in domeniul public) un cablu de medie tensiune tripolar cu elice vizibila pentru montare subterana, izolat in polietilena reticulara de grosime redusa, Al 3x1x185 mmp, cu ecran in tub de aluminiu sub invelis de PVC sau PE (cf. DC 4385 RO), de la sepratorul nou proiectat pe st. ex. 174/7 pana la punctul de conexiune 20kV proiectat, in lungime de 750 m (din care 10m pe stalpul existent, 10m in punctul de conexiune, 678m spatiu verde<(>,<)> si 52m foraj). Cablul se va poza in sapatura deschisa la o adincime de 0.8-1 m, protejat in tub de polietilena reticulara, acoperit cu un strat de nisip de 20 cm masurat de la partea superioara a tubului, semnalizat cu benzi avertizoare cf. DS4235RO si DS4247RO ; Echipare PC 20kV compartiment racordare pus la dispozitie de beneficiar: - 1 buc. celule modulare de linie de 24kV, 630A, 16 kA(1s), cu separator de sarcină în SF6 şi CLP, conform DY803/2-LE ed.3<(>,<)> telecontrolate. Compartimentul trebuie sa permita o dezvoltare ulterioara cu inca o celula de linie; - 1 buc. celulă de măsură cu separator de sarcină, conform DY803/4, cu două TT 20/0,1 kV, conform DMI031015 RO, clasa de precizie 0,5 şi TC de 50/5A conform DMI031052 RO , clasa de precizie 0,2s; - rezistente in celulele MT – 2 buc. si termohigrostat in PT – 2 buc.; PC va fi amplasat astfel incat accesul in el sa fie direct din domeniul public; II. Lucrări finanţate de beneficiar, realizate prin grija lui, ce devin proprietatea acestuia, conform Ordin nr. 59/2013: 1). LES 20 kV cât mai scurtă posibil (l≤20m), cu cablu de cupru de secţiune minimă 95 mmp, între celula de măsură din compartimentul de racordare şi celula cu întrerupător din compartimentul utilizatorului; 2). Celulă sosire cu un separator tripolar şi a unui întrerupător automat fix (sau numai un întrerupător automat debroşabil) în compartimentul utilizatorului. Întrerupătorul va fi obligatoriu prevăzut cu sistem de protecţie generală maximală de curent şi împotriva defectelor de punere la pămînt, cu reglajul corelat cu celelalte protecţii din instalaţiile SC Retele Electrice Romania SA-Zona MT/jt Timisoara 3). Instalaţia de iluminat interior, prize şi instalaţia de legare la pământ a clădirii punctului de conexiune 4) 1 buc trafo 20/0,4 kV Delimitarea între instalaţiile distribuitorului şi cele ale consumatorului este la capetele terminale de racordare a LES 20 kV plecare din compartimentul de racordare al noului punct de conexiune. Traseele reţelelor electrice şi amplasamentul PC se vor stabili în cadrul proiectului tehnic de către proiectantul de specialitate, conform avizelor obţinute şi de comun acord cu beneficiarul lucrării, astfel încît să permită accesul pentru mentenanţă şi înlocuirea instalaţiilor electrice defecte în timp util. Proiectul tehnic se va aviza în Comisia Tehnică de Avizare a Retele Electrice Romania S.A Zona Reţea MT/jt Timisoara . Materialele şi echipamentele care se utilizează la realizarea instalaţiei trebuie să fie noi, omologate sau certificate, după caz, dacă acest lucru este prevăzut în specificaţiile tehnice unificate, în conformitate cu procedurile aplicabile în Retele Electrice Romania S.A . Măsurarea energiei electrice se va face la MT, cu contor electronic trifazat bidirectional 2x100V, 5A, clasa de precizie 0.5S, cu curbă de sarcină, cu interfaţă serială RS232, cu sistem de teletransmisie, în montaj indirect (TT 20/0,1kV conform DMI031015 RO, clasa precizie 0,5, TC de 50/5A ( DY808 , conform DMI031052 RO , clasa de precizie 0,2S, cordon de conectare grup de măsurare conform DMI031011 RO). Incaperea pusa la dispozitie de catre beneficiar trebuie sa aiba urmatoarele dimensiuni: 2,5x3 m (Lxl) si inaltime de minim 2,2 m. Constructia incaperii trebuie realizata conform DG10061RO, DG2061RO ed.2 si DG2092RO (pereti, acoperis, podea, sistem ventilatie, usa, finisaje). Celelalte materiale şi echipamente, pentru care nu sunt elaborate specificaţii tehnice unificate, trebuie sa fie noi, compatibile cu starea tehnică a instalaţiei, să îndeplinească cerinţele specifice de fiabilitate şi siguranţă. | Retele Electrice Romania | 25383134 | 2025-01-03 | Prosumatori <= 400 kW cu emitere ATR | ORD 59/2013; ORD 228/2018; ORD.19/2022 | 2026-01-03 | VALABIL | 2025 | nu | nu | nu
106 | ORASUL DETA | INFIINTARE PARC FOTOVOLTAIC IN PUZ INDUSTRIAL, CF 403373, CF 403374, CF 403375, DETA, TIMIS | TIMIS | 0.39432 | 20 | A20 VOITENI-DETA TM | nu este cazulNu este cazulConsta într-un PC anvelopa 20kV pus la dispozitie de catre beneficiar, cu masura MT racordat la LEA VOITENI din Statia 110/20 kV DETA TM, cu realizarea urmatoarelor lucrari: I. Lucrări realizate pe baza tarifului de racordare: Stalpul Nr.36 se va echipa cu: separator vertical conform DY595RO, suport descarcatori si descarcatori cu oxid de zinc conform DY557RO, si realizarea prizei de pământ cu Rp≤4ohmi. Se va poza (in domeniul public) un cablu de medie tensiune tripolar cu elice vizibila pentru montare subterana, izolat in polietilena reticulara de grosime redusa, Al 3x1x185 mmp, cu ecran in tub de aluminiu sub invelis de PVC sau PE (cf. DC 4385 RO), de la separatorul nou proiectat pe st. ex.36 pana la punctul de conexiune 20kV proiectat, in lungime de 380 m (din care 10m pe stalpul existent, 10m in punctul de conexiune<(>,<)> 350m spatiu verde<(>,<)> si 10m foraj). Cablul se va poza in săpătură deschisa la o adâncime de 0.8-1 m, protejat in tub de polietilena reticulara, acoperit cu un strat de nisip de 20 cm măsurat de la partea superioara a tubului, semnalizat cu benzi avertizoare cf. DS4235RO si DS4247RO ; Echipare PC 20kV compartiment racordare pus la dispoziție de către beneficiar: - 1 buc. celule modulare de linie de 24kV, 630A, 16 kA(1s), cu separator de sarcină în SF6 şi CLP, conform DY803/2-LE ed.3<(>,<)> telecontrolate. Compartimentul trebuie sa permita o dezvoltare ulterioara cu inca o celula de linie; - 1 buc. celulă de măsură cu separator de sarcină, conform DY803/4, cu două TT 20/0,1 kV, conform DMI031015 RO, clasa de precizie 0,5 şi TC de 50/5A conform DMI031052 RO , clasa de precizie 0,2s; - rezistente in celulele MT – 2 buc. si termohigrostat in PT – 2 buc.; PC va fi amplasat astfel încât accesul in el sa fie direct din domeniul public; II. Lucrări finanţate de beneficiar, realizate prin grija lui, ce devin proprietatea acestuia, conform Ordin nr. 59/2013: 1). LES 20 kV cât mai scurtă posibil (l≤20m), cu cablu de cupru de secţiune minimă 95 mmp, între celula de măsură din compartimentul de racordare şi celula cu întrerupător din compartimentul utilizatorului; 2). Celulă sosire cu un separator tripolar şi a unui întrerupător automat fix (sau numai un întrerupător automat debroşabil) în compartimentul utilizatorului. Întrerupătorul va fi obligatoriu prevăzut cu sistem de protecţie generală maximală de curent şi împotriva defectelor de punere la pământ, cu reglajul corelat cu celelalte protecții din instalaţiile SC Retele Electrice Romania SA-Zona MT/jt Timisoara 3). Instalaţia de iluminat interior, prize şi instalaţia de legare la pământ a clădirii punctului de conexiune 4) 1 buc trafo 20/0,4 kV Delimitarea între instalaţiile distribuitorului şi cele ale consumatorului este la capetele terminale de racordare a LES 20 kV plecare din compartimentul de racordare al noului punct de conexiune. Traseele reţelelor electrice şi amplasamentul PC sevor stabili în cadrul proiectului tehnic de către proiectantul de specialitate, conform avizelor obţinute şi de comun acord cu beneficiarul lucrării, astfel încât să permită accesul pentru mentenanţă şi înlocuirea instalaţiilor electrice defecte în timp util. Proiectul tehnic se va aviza în Comisia Tehnică de Avizare a Retele Electrice Romania S.A Zona Reţea MT/jt Timisoara . Materialele şi echipamentele care se utilizează la realizarea instalaţiei trebuie să fie noi, omologate sau certificate, după caz, dacă acest lucru este prevăzut în specificaţiile tehnice unificate, în conformitate cu procedurile aplicabile în Retele Electrice Romania S.A . Măsurarea energiei electrice se va face la MT, cu contor electronic trifazat bidirectional 2x100V, 5A, clasa de precizie 0.5S, cu curbă de sarcină, cu interfaţă serială RS232, cu sistem de teletransmisie, în montaj indirect (TT 20/0,1kV conform DMI031015 RO, clasa precizie 0,5, TC de 50/5A ( DY808 , conform DMI031052 RO , clasa de precizie 0,2S, cordon de conectare grup de măsurare conform DMI031011 RO). Incaperea pusa la dispozitie de catre beneficiar trebuie sa aiba urmatoarele dimensiuni: 2,5x3 m (Lxl) si inaltime de minim 2,2 m. Constructia incaperii trebuie realizata conform DG10061RO, DG2061RO ed.2 si DG2092RO (pereti, acoperis, podea, sistem ventilatie, usa, finisaje). Celelalte materiale şi echipamente, pentru care nu sunt elaborate specificaţii tehnice unificate, trebuie sa fie noi, compatibile cu starea tehnică a instalaţiei, să îndeplinească cerinţele specifice de fiabilitate şi siguranţă. | Retele Electrice Romania | 25390411 | 2025-01-08 | Prosumatori <= 400 kW cu emitere ATR | ORD 59/2013; ORD 228/2018; ORD.19/2022 | 2026-01-08 | VALABIL | 2025 | nu | nu | nu
107 | SC AGRARTOM SRL | centrala fotovoltaica | Arad | 0.33 | 20 | A20 SISTAROVAT-LIPOVA AR | Din LEA 20kV Lipova-Sistarovat, derivatia Comfruct F1+2 prin PA 20kV cu 2 compartimente (racordare si utilizator) - PTB 8873. Masura energiei electrice consumate este realizata la MT prin grup masura compus din contor electronic trifazat in montaj indirect TT=20/0.1kV, TC=50/5A, existent in celula masura a PTB 8873. Delimitarea intre instalatiile operatorului de retea si cele ale utilizatorului este la capetele terminale de racordare LES 20kV plecare din compartimentul de racordare al PTB 8873, la iesirea din celula masura..Programare contor bidirectional existent, in montaj indirect TT=20/0.1kV, TC=50/5A. | Retele Electrice Romania | 25405573 | 2025-01-10 | Prosumatori <= 400 kW cu emitere ATR | ORD 59/2013; ORD 228/2018; ORD.19/2022 | 2026-01-10 | VALABIL | 2025 | nu | nu | nu
108 | AGRO COMPLEX ALEX SRL | FERMA+CEF-PROSUMATOR-ANEXA 4 | HUNEDOARA | 0.049955 | 0,4 | PTA 1378 SUINE VARMAGA | Circuit electric trifazat (cablu JT 3x150+95N in lungime de 10 m) alimentat din PTA (20/0.4 kV, 100 KVA - racordat la stalpul SC 15014 montat in deschiderea dintre stâlpii nr. 66 si 67 ai LEA 20 kV Certej - Varmaga), cu BMPTi 160 A pe stalpul cu transformatorul.Instalatia de alimentare cu energie electrica existenta este corespunzatoare si poate prelua sporul de putere solicitat. Inlocuire contor existent cu contor electronic trifazat bidirectional si programare cu tarif de producator. • Instalatia de producere trebuie sa respecte cerintele tehnice prevazute in Ordinul ANRE 132/2020 (ultima modificare a Ordinul ANRE 228/2018) – pentru aprobarea Normei tehnice "Conditii tehnice de racordare la retelele electrice de interes public pentru prosumatorii cu injectie de putere activa in retea" • Utilizatorului ii incumba obligatia de a realiza prin finantare directa instalatia de utilizare aferenta obiectivului (care sa includa noile receptoare) si de a depune la RETELE ELECTRICE Romania SA dosarul instalatiei de utilizare (elaborat de un agent economic autorizat sau electrician autorizat ANRE). • In cazul in care tariful T din prezentul ATR nu va fi platit de catre consumator, ramane valabil ATR/CER emis anterior.- | Retele Electrice Romania | 25415908 | 2025-01-15 | Prosumatori <= 400 kW cu emitere ATR | ORD 59/2013; ORD 228/2018; ORD.19/2022 | 2026-01-15 | VALABIL | 2025 | nu | nu | nu
109 | COMUNA ORTISOARA | Centrala electrica fotovoltaica Ortisoara | TIMIS | 0.39911 | 20 | A20 ORTISOARA-ORTISOARA TM | nu este cazulNu este cazulConsta într-un PC anvelopa 20kV pus la dispozitie de catre beneficiar, cu masura MT racordat la LEA ORTISOARA din Statia 110/20 kV ORTISOARATM, cu realizarea urmatoarelor lucrari: I. Lucrări realizate pe baza tarifului de racordare: Stalpul Nr. 33/5 se va echipa cu: separator vertical conform DY595RO, suport descarcatori si descarcatori cu oxid de zinc conform DY557RO, si realizarea prizei de pamant cu Rp≤4ohmi. Se va poza (in domeniul public) un cablu de medie tensiune tripolar cu elice vizibila pentru montare subterana, izolat in polietilena reticulara de grosime redusa, Al 3x1x185 mmp, cu ecran in tub de aluminiu sub invelis de PVC sau PE (cf. DC 4385 RO), de la separatorul nou proiectat pe st. ex. 33/5 pana la punctul de conexiune 20kV proiectat, in lungime de 100 m (din care 10m pe stalpul existent, 10m in punctul de conexiune, 75m spatiu verde<(>,<)> si 5m beton). Cablul se va poza in săpătura deschisa la o adâncime de 0.8-1 m, protejat in tub de polietilena reticulara, acoperit cu un strat de nisip de 20 cm masurat de la partea superioara a tubului, semnalizat cu benzi avertizoare cf. DS4235RO si DS4247RO ; Echipare PC 20kV compartiment racordare pus la dispozitie de beneficiar: - 1 buc. celule modulare de linie de 24kV, 630A, 16 kA(1s), cu separator de sarcină în SF6 şi CLP, conform DY803/2-LE ed.3<(>,<)> pregătite pentru a fi integrate in telecontrol.. Compartimentul trebuie sa permita o dezvoltare ulterioara cu inca o celula de linie; - 1 buc. celulă de măsură cu separator de sarcină, conform DY803/4, cu două TT 20/0,1 kV, conform DMI031015 RO, clasa de precizie 0,5 şi TC de 50/5A conform DMI031052 RO , clasa de precizie 0,2s; - rezistente in celulele MT – 2 buc. si termohigrostat in PT – 2 buc.; PC va fi amplasat astfel incat accesul in el sa fie direct din domeniul public; II. Lucrări finanţate de beneficiar, realizate prin grija lui, ce devin proprietatea acestuia, conform Ordin nr. 59/2013:1). LES 20 kV cât mai scurtă posibil (l≤20m), cu cablu de cupru de secţiune minimă 95 mmp, între celula de măsură din compartimentul de racordare şi celula cu întrerupător din compartimentul utilizatorului; 2). Celulă sosire cu un separator tripolar şi a unui întrerupător automat fix (sau numai un întrerupător automat debroşabil) în compartimentul utilizatorului. Întrerupătorul va fi obligatoriu prevăzut cu sistem de protecţie generală maximală de curent şi împotriva defectelor de punere la pămînt, cu reglajul corelat cu celelalte protecţii din instalaţiile SC Retele Electrice Romania SA-Zona MT/jt Timisoara 3). Instalaţia de iluminat interior, prize şi instalaţia de legare la pământ a clădirii punctului de conexiune 4) 1 buc trafo 20/0,4 kV Delimitarea între instalaţiile distribuitorului şi cele ale consumatorului este la capetele terminale de racordare a LES 20 kV plecare din compartimentul de racordare al noului punct de conexiune. Traseele reţelelor electrice şi amplasamentul PC se vor stabili în cadrul proiectului tehnic de către proiectantul de specialitate, conform avizelor obţinute şi de comun acord cu beneficiarul lucrării, astfel încît să permită accesul pentru mentenanţă şi înlocuirea instalaţiilor electrice defecte în timp util. Proiectul tehnic se va aviza în Comisia Tehnică de Avizare a Retele Electrice Romania S.A Zona Reţea MT/jt Timisoara . Materialele şi echipamentele care se utilizează la realizarea instalaţiei trebuie să fie noi, omologate sau certificate, după caz, dacă acest lucru este prevăzut în specificaţiile tehnice unificate, în conformitate cu procedurile aplicabile în Retele Electrice Romania S.A . Măsurarea energiei electrice se va face la MT, cu contor electronic trifazat bidirectional 2x100V, 5A, clasa de precizie 0.5S, cu curbă de sarcină, cu interfaţă serială RS232, cu sistem de teletransmisie, în montaj indirect (TT 20/0,1kV conform DMI031015 RO, clasa precizie 0,5, TC de50/5A ( DY808 , conform DMI031052 RO , clasa de precizie 0,2S, cordon de conectare grup de măsurare conform DMI031011 RO). Incaperea pusa la dispozitie de catre beneficiar trebuie sa aiba urmatoarele dimensiuni: 2,5x3 m (Lxl) si inaltime de minim 2,2 m. Constructia incaperii trebuie realizata conform DG10061RO, DG2061RO ed.2 si DG2092RO (pereti, acoperis, podea, sistem ventilatie, usa, finisaje). Celelalte materiale şi echipamente, pentru care nu sunt elaborate specificaţii tehnice unificate, trebuie sa fie noi, compatibile cu starea tehnică a instalaţiei, să îndeplinească cerinţele specifice de fiabilitate şi siguranţă. Prin grija operatorului de distribuție postul de transformare se va echipa cu echipamente pentru integrarea acestuia in telecontrol | Retele Electrice Romania | 25319168 | 2025-01-16 | Prosumatori <= 400 kW cu emitere ATR | ORD 59/2013; ORD 228/2018; ORD.19/2022 | 2026-01-16 | VALABIL | 2025 | nu | nu | nu
110 | S.C. INTERHOG EUROPE S.R.L. | ADAPOST INGRASARE SUINE+CEF-PROSUMATOR-ANEXA 4 | HUNEDOARA | 0.0049955 | 0,4 | PTA 2212 FERMA SUINE TURMAS | Bransament electric trifazat care se va desfiinta dupa realizarea noului bransament corespunzator puterii solicitate.Instalatie electrica trifazata subterana alimentata de la bornele transformatorului de putere din PTA nr. 2121 Ferma Suine : - cablu JT 3x95+50N mm2 (DC 4146 RO), L=75 m (71 m pamant); - BMPTi 160 A (FT-133-MAT) cu picior încastrat în beton; - grup de masura compus din 3 transformatoare de curent (250/5 A, clasa 0.5S) si contor AMR de energie electrica activa si reactiva trifazat (3x230/400 V, 5-20 A, clasa 0.5S), cu posibilitatea inregistrarii curbei de sarcina si transmisie automata a datelor masurate. • Tariful de racordare a fost calculat pe baza de deviz general conform HG 907/2016. • Este necesara obtinere autorizatie de construire/acord pentru instalatia de racordare. • Instalatia de producere trebuie sa respecte cerintele tehnice prevazute in Ordinul ANRE 132/2020 (ultima modificare a Ordinul ANRE 228/2018) – pentru aprobarea Normei tehnice "Conditii tehnice de racordare la retelele electrice de interes public pentru prosumatorii cu injectie de putere activa in retea"- | Retele Electrice Romania | 25416195 | 2025-01-16 | Prosumatori <= 400 kW cu emitere ATR | ORD 59/2013; ORD 228/2018; ORD.19/2022 | 2026-01-16 | VALABIL | 2025 | nu | nu | nu
111 | VASILE PUSCAS | LOCUINTA SI CENTRALA ELECTRICA FOTOVOLTAICA - PROSUMATOR | ARAD | 0.00498 | 0,4 | PTA 8569 SIMBATENI COMUNA 2 | Loc de consum si producere existent..Din PTA 20/0.4kV, 100kVA, nr.8569, din LEA 0.4kV prin realizarea urmatoarelor lucrari: 1.-lucrari finantate prin grija si pe cheltuiala operatorului de distributie: - inlocuire disjunctor tetrapolar existent in BMPT cu un disjunctor 40A/3P+N/C; 2. lucrari de realizat prin grija si pe cheltuiala beneficiarului, daca e cazul: - refacere coloana jt intre BMPT si TG beneficiar | Retele Electrice Romania | 25445160 | 2025-01-16 | Prosumatori <= 400 kW cu emitere ATR | ORD 59/2013; ORD 228/2018; ORD.19/2022 | 2026-01-16 | VALABIL | 2025 | nu | nu | nu
112 | SC OLEROM GAMA SRL | CEF FOTOVOLTAICA CU RACORD LA SEN | TIMIS | 2.9621 | 20 | A20 CRIVINA-LUGOJ TM | -Conform ordinului 67/2024, cap. 3, art. 5, A, contribuția financiară este definită ca fiind aportul în numerar al beneficiarilor serviciului de distribuţie sau al unei terţe părţi (de exemplu, fonduri de la organismele interne sau internaţionale, subvenţii, taxa de dezvoltare, tariful de racordare etc.) acordat cu titlu gratuit operatorilor de distribuţie concesionari. Varianta unica Racordarea intrare – iesire in LEA 20kV Crivina din statia 110/20 kV Lugoj Lucrarile pe tarif de racordare: - introducere stalpi noi tip SC15014(notati 1,2) in deschiderea intre st.234-233(st,1 la 5 m de stalpul 234,st.2 la 20 m de st.234) - reintregire circuit intre st, 1-234, st.2-233 cu conductor OL-AL 120/21mmp. (10m, respectiv 40 m) - pe stalpii proiectati (nr1, nr 2) tip SC15014 se vor monta, set descărcătoare cu ZnO cu disconector, conform DY557 RO şi terminale de exterior pentru LES 20 kV, conform DJ4476 RO, Rp< 4ohmi, consola CIT 140, separator de racord 24KV (DY595RO). - executare canalizare LES 20 kV intre punctul de conexiune 20 kV proiectat si stalpii proiectati (notati 1, 2), lungime traseu cca 70 m, LES 20 kV se va realiza cu cablu tripolar de medie tensiune cu conductoare de Al cu elice vizibila pentru montare subterana, izolat in polietilena reticulara de grosime redusa, cu ecran in tub de Al, sub invelis de PE, 2x3*1*185 mmp (conform DC4585 RO), pozat in tub de protectie (conform DC4235 RO si DS 4247 RO) . Echiparea compartimentului de racordare al punctului de conexiuni 20 kV, cu: -2 celule de linie motorizate 24 kV, 630A, 16 kA cu separator de sarcina in SF6 si CLP conf. specificatiei OD; -loc pentru încă o celulă de linie; -1 celula de masura motorizata conf. specificatiei OD cu separator si grup de masura format din două transformatoare de tensiune 20/0,1 kV, clasa de precizie 0,2 şi două transformatoare de curent de 400/5A, clasa de precizie 0,2S si contor electronic trifazat static (afisaj LCD), In=5(6)A , Un=3x100/57V, clasa de precizie 0,2s dotate cu curba de sarcina si interfata de comunicatie RS 232 si modul comunicatie GSM amplasat intr-o cutie de masura; cutia de masura se va amplasa intr-o nisa cu posibilitatea vizualizarii atat de catre OD cat si de catre beneficiar. -integrarea in telecontrol a celulelor de linie si masura din PC 20kV proiectat prin montarea de RGDAT-2 buc , UP 2020 LITE-1 buc, baterii acumulatori -2 buc, TSA-1 buc, Router Rugged pt comunicatii 4G – CISCO IR1101, Swich-uri rugged CISCO IE-4000-8S4G-E, dulap pentru echipamente de telecomunicatii FT-045_TLC-M_ed02 – TIP B si accesoriile de conectica: Patch-cord ftp cat. 6e (lungime 10 m) Lucrari ce se realizeaza prin grija beneficiarului : -Montare punct de conexiune prevazut cu doua compartimente: unul de racordare, pentru instalatiile aferente operatorului de retea si unul de utilizare pentru instalatiile electrice ale utilizatorului (echipamentele montate in compartimentul de racordare si integrarea in sistemul de telecontrol vor fi incluse in tariful de racordare). Compartimentul de racordare va fi cu actionarea echipamentelor din interior si cu acces direct din exterior, va avea caracteristici minime echivalente cu cele prevazute in prescriptiile OD si un gabarit care sa permita montarea echipamentelor instalatiei de racordare si a inca unei celule de MT. -LES 20 kV de Cu, 95 mmp, L≤ 20m între celula de măsură din compartimentul de racordare şi celula cu înterupător din compartimentul utilizatorului ; -Dispozitivul general -celula sosire cu intrerupator automat si separator in compartimentul utilizatorului (DG) cu urmatoarele protectii: Sistemul de protectie general (SPG) asociat dispozitivului general cuprinde: -protecţie maximală de curent cel puţin pe doua faze, cu trei trepte. Prima treapta se foloseşte împotriva suprasarcinii, a doua pentru a permite o functionare temporizata şi a treia pentru a permite o intervenţie rapidă; -protecţie homopolară direcţională cu două trepte (o treapta pentru punerile la pamant simple, şi a doua treapta pentru duble puneri la pamant); -protectie maximala de curent directionala homopolara; Pentru racordarea producatorului in plus fata de DG (dispozitiv general) se va prevedea un dispozitiv, denumit Dispozitiv de Interfaţă (DI) in scopul de a garanta separarea instalaţiei de producere de reţeaua de distribuţie în caz de întrerupere de la reţea.Sistemul de protectie SPI asociat DI contine relee de frecvenţă, de tensiune şi eventual de tensiune homopolară. Sistemul de protectie de interfata (SPI) asociat dispozitivului de interfata cuprinde: -functie protectie de tensiune minima /maxima in 2 trepte; -functie protectie de frecventa minima /maxima in 2 trepte; -functie de protectie de maxima de tensiune mediata la 10 minute. -serviciile interne in compartimentul de racordare se vor asigura din transformatorul monofazat de 4 kVA montat în compartimentul utilizatorului, după întrerupătorul general (DG), spre producător. -montare analizor pentru monitorizarea calitatii energiei electrice; In compartimentul utilizator, se vor instala traductoarele de putere activa P, putere reactiva Q, frecventa f si tensiune U montate in compartimentul utilizator. Acestea se vor racorda in circuitele de masura ale transformatoarelor de curent si de tensiune. Semnalele de iesire ale traductoarelor, impreuna cu cel de pozitie al dispozitivului general DG, vor fi disponibile intr-un sir de cleme. De la sirul de cleme pana la UP 2020 LITE amplasat in compartimentul OD, semnalele vor fi transmise printr-un cablu special ecranat, care va face parte impreuna cu traductoarele, din instalatia de utilizare. Lungimea cablului nu trebuie sa depaseasca 20m. -LES 20kV intre PC 20kV proiectat si CEF Gavojdia in lungime de 0,3 km -Posturi trafo si tablouri jt aferente CEF Gavojdia trafo ≤ 2000kVA -Asigurare accesului la PC 20kV proiectat pentru OD.- | Retele Electrice Romania | 13545624 | 2025-01-20 | Producator | ORD 59/2013; ORD 208/2018; | 2026-01-20 | VALABIL | 2025 | nu | Realizarea lucrărilor de întărire cu caracter gene criteriului cu N elemente în funcțiune în RED 110 kV: Regim de functionare -schema de functionare cu T2 in functiune si evacuare pe Statia 220/110 kV Timisoara - LEA 110kV Buzias-Timisoara.38,05km - LEA 110 kV Buzias-CEF Darova 9 km Total 47,05 km de reconductorare cu conductor cu Ilim min=850 A Regim de functionare -schema de functionare cu T1/T2 in functiune si cupla de 110 kV aferenta Statie 110/20 kV Lugoj(RABD) conectat - LEA 110kV Buzias-Timisoara. 38,05km - LEA 110 kV Buzias -CEF Darova .9 km Total 47,05 km de reconductorare cu conductor cu Ilim min=850 A Realizarea lucrărilor de întărire cu caracter general pentru respectarea criteriului cu N-1 elemente în funcțiune în RED 110 kV: Regim de functionare -schema de functionare cu T1 in functiune si evacuare pe Statia 220/110 kV Iaz 1. LEA 110kV CEF Sfanta Elena-Moldova Noua.4,645km 2. LEA 110kV CFR Caransebes-Balta Sarata.9,16km 3.LEA 110 kV CEF Moldova Noua-Ponor.57,022km 4.LEA 110 kV Ponor-Anina.8,618 km 5.LEA 110 kV Resita-Anina .34,237 km Total 113,682 km de reconductorare cu conductor cu Ilim min=850 Regim de functionare -schema de functionare cu T1/T2 in functiune si cupla de 110 kV aferenta Statie 110/20 kV Lugoj(RABD) conectat - LEA 110kV Lugoj - Buzias.32,1km - LEA 110kV Lugoj - Nadrag.35,12km - LEA 110kV CEF Nadrag - Iaz.16,01km Total 83,23 km de reconductorare cu conductor cu Ilim min=850 A Realizarea lucrărilor de întărire pentru respectarea criteriului cu N-1 elemente în funcțiune în RET: Regim de functionare -schema de functionare cu T1 in functiune si evacuare pe Statia 220/110 kV Iaz - AT 250MVA 400/110 din statia 400/220/110 kV Resita - Transformator 400/110 Resita – 250MVA la 400MVA Regim de functionare -schema de functionare cu T1/T2 in functiune si cupla de 110 kV aferenta Statie 110/20 kV Lugoj(RABD) conectat -nu e cazul Lucrări de întărire care nu sunt cuprinse în Planul de dezvoltare RET 2022-2031 Beneficiarul CEF Gavojdia NU dorește punerea în funcțiune conform cererii de racordare și NU a optat pentru prevederile ord. 81/2022 cu referire la limitarea operațională a puterii ținând cont de contingențele la care au rezultat suprasarcini in RED/RET. Evaluarea lucrarilor de intarire Valoarea estimata a lucrarilor enuntate la pct.3.2 pe baza de indici conform art. 44 din Ordinul ANRE 11/2014 este de: T(I)=Sn x i In varianta unica: Art. 41. - In situatia in care punctul de racordare este la medie tensiune, intr-o linie electrica aeriana, tariful specific pentru calculul componentei Ti a tarifului de racordare se noteaza i5 si se stabileste utilizand urmatoarea formula: i5 = iMTA + iST110/MT [lei/MVA]= 97.000 + 432.000 = 529.000 lei /MVA Sevacuata = 3,23 MVA Rezulta T(I)=Sn x I5 = 1.708.670 lei fara TVA Valoarea Ti calculata pe baza de deviz general aferenta OD/OTS cu lucrari de intarire la N si N-1 fara limitare operationala: (Ti)SS =28.230.000 lei+ 167.141.808 lei= 195.371.808,00 lei fara TVA N Total lucrari N = Ti REB = 28.230.000 lei fara TVA N-1 Total lucrari N-1 RED = 118.147.200 lei fara TVA Total lucrari N-1 OTS = 48.994.608 lei fara TVA Total lucrari N-1 = 167.141.808 lei fara TVA (Ti)SS = 197.121.808,00 lei fara TVA din care: Ti RED/REM/REB = 148.127.200 lei fara TVA; Ti OTS = 48.994.608 lei fara TVA. Valoarea Ti calculata pe baza de deviz general aferenta OD/OTS cu lucrari de intarire la N si N-1 fara limitare operationala lutata in calculul tarifului de racordare este: T(I) = min ((Ti)N_elemente+(Ti)_N-1_elemente; Ti_indici) = min (195.371.808,00 lei; 1.708.670lei) = 1.708.670 lei fara TVA. Termenul posibil de realizare a lucrărilor de intarire in RED este 6388 zile lucratoare, la N si N-1 elemente (fara limitare operationala), de la momentul obtinerii obtinerii avizelor si autorizatiilor de construire. S-a calculat timpul necesar realizarii lucrarilor de intarire pentru racordarea centralei CEF: La N: 528 zile lucratoare (amplificare sistem tratare neutru in statia 110/20kV Lugoj) . 2 linii*10*22 zile lucratoare+15zile x 47.05[km]=1146 zile lucratoare La N-1: 8 linii*10*22 zile lucratoare+15zile x 196,91[km]=4714 zile lucratoare Nu sunt inclusi timpii de obtinere a avizelor si acordurilor proprietarilor. Timpii de realizare a lucrarilor din instalatiile Transelectrica/alti OD nu sunt inclusi in acest termen. | nu
113 | SCOALA GIMNAZIALA SANTANA | SCOALA + CEF | ARAD | 0.3 | 20 | A20 SINTEA-POLTURA AR | -Din LEA 20 kV Poltura Sintea zona stalpilor nr. 132/46/8/9 - 132/46/8/8 prin realizarea următoarelor lucrări: 1. Lucrari finantate in baza tarifului de racordare: - Plantarea în LEA 20 kV existentă la 1 buc. stâlp tip SC15014 intre stalpii nr.132/46/8/9-132/46/8/8 echipat cu o consola de sustinere, un separator vertical 24kV conform DY595 RO, cîte un set de descărcătoare cu ZnO cu disconector conform DY557 RO ed.2 coronament orizontal de întindere, legături duble şi prize de pămînt cu Rp max. 4ohm; - Realizare LES MT în lungime de cca. 40m, cu cablu Al [3x1x185 mmp], conform DC4385 RO ed.2 montat în tub, cu realizarea de terminale exterior, pozat între cei doi stîlpi noi ai LEA MT si inseriere PTAb 20/0,4 kV proiectat; - Montare PTAb în anvelopă de beton 20/0,4kV - 100kVA(anvelopa dimensionată pentru transformator de 630 kVA), conform DG2061 RO ed.2, cu exploatare din interior şi acces din exterior din domeniul public, echipat cu: - 1 buc. celula modularade linie de 24kV, 630A, 16 kA(1s), cu separator de sarcină în SF6 şi CLP, conform DY803/416-LE (loc pentru încă o celulă si pregatita pentru integrarea in sistemul de Telecontrol Enel -RGDAT, UP); - 1 buc. celulă de transformator 24kV, 630A, 16kA(1s), cu separator de sarcină combinat cu siguranţe fuzibile, conform DY803/216-T (pregatita pentru integrarea in sistemul de Telecontrol -RGDAT, UP); - 1 buc. transformator 20/0,4kV–100kVA; - 1 coloana jt trafo realizat cu cablu Al 4x1x150 mmp in lungime de 8m; - 1 buc. tablou de distribuţie j.t. echipat cu 1 întrerupător de 180A; - tablou electric pentru servicii auxiliare conform DY3016 RO ed.02; - controlul incalzirii in compartimentul de racordare va fi realizat cu ajutorul unui termo-higrostat avind alimentarea cu ee din TSI, sistem de incalzire vertical in celulele de 20kV; - Realizare bransament subteran cu cablu jt AL 3x95+50 mmp din noul tablou jt în lungime de cca.90m; 2. Lucrari finantate de catre operatorul de retea: - montare BMPTi 160A/4P/C cu 3xTC250/5A, pe soclu la limita de proprietate; - montare contor trifazat in montaj semidirect in BMPTi; Întrerupătorul plecare din cutia de măsura (DG) va fi obligatoriu prevăzut cu următoarele protecții: - protecţie generală maximală de curent la scurtcircuit - protecţie generală maximală de curent la suprasarcina - protectie la supratensiuni de frecventa industriala (DPST) Dispozitivul de interfata (DI) din instalatia de productie a utilizatorului = intrerupator automat de categoria AC3 comandat de sistemul de protectie de interfata SPI ce trebuie sa prevada conform ord.132/2020: Valorile maxime şi minime ale tensiunii şi frecvenţei pentru protecţiile de interfaţă aferente instalaţiilor de producere a energiei electrice: -Functia de protectie de tensiune treapta I – valoare: 1.15Un; Temporizare:0.5s. -Functia de protectie de tensiune treapta II – valoare: 0.85Un; Temporizare: 3.2s. -Functia de protectie de frecventa treapta I – valoare 52Hz; Temporizare: 0.5s. -Functia de protectie de tensiune treapta II – valoare 47.5Hz; Temporizare: 0.5s. -Functia de protectie de maxima tensiune (valoarea mediata la 10min)* – valoare 1.1Un; Temporizare 603s** *Această funcţie se activează doar în cazul în care este conţinută în modulul generator (invertor)/generator sincron achiziţionat şi este obligatorie în cazul protecţiilor de interfaţă, externe unităţilor generatoare/instalaţiilor de producere a energiei electrice cu puterea instalată peste 30kVA. ** Timpul de acţionare al protecţiei este dependent de valoarea iniţială şi finală a tensiunii măsurate, respectiv de 10 minute după un timp de demaraj de 3s. Pe perioada de probe se va monta analizor pentru monitorizarea calitatii energiei electrice clasa A pentru o perioada de cel putin o saptamana; Va trebui prevăzut un dispozitiv de rezervă pentru DI (acesta poate fi DG). Funcțiie de protectie de rezervă a DI sunt: lipsa tensiune, temporizată la maximum 0,5s maximala de curent care sa asigure declansarea unui alt dispozitiv (de rezervă) capabil să separe generatorul/generatoarele de rețea în cazul în care nu se deschide dispozitivul de interfață. Resetarea dispozitivului de back-up (dupa actionare) se va face numai manual. Dacă invertorul este deja echipat cu un DI intern electromecanic, se permite ca acesta să îndeplinească funcția de declansare de rezerva a DI, cu condiția să poată primi semnalul de declansare temporizata de la SPI extern. Pentru instalațiile de producție, trebuie să existe întotdeauna cel puțin două dispozitive între generator și rețea, subordonate SPI, din care: - unul execută funcția de DI; - celălalt execută funcția de back-up al DI. Prin urmare, acțiunea combinată a celor două dispozitive separă în mod fiabil generatoarele de rețeaua Distribuitorului atunci cand se impune. Lucrarile, echipamentele, schemele monofilare, necesare pentru indeplinirea cerintelor susmentionate, se vor prevedea intr-o documentatie tehnica, eleborata de catre un proiectat atestat ANRE, ce va fi prezentata pentru accept la Rețele Electrice Realizarea lucrarilor pentru instalatiile din aval de punctul de delimitare este in responsabilitatea utilizatorului si se efectueaza pe cheltuiala acestuia. Lucrarile, echipamentele, schemele monofilare, necesare pentru indeplinirea cerintelor susmentionate, se vor prevedea intr-o documentatie tehnica, eleborata de catre un proiectat atestat ANRE, ce va fi prezentata pentru accept la Rețele Electrice SA. Traseele rețelelor proiectate, se vor stabili în cadrul proiectului tehnic de către proiectantul de specialitate, conform avizelor obţinute şi de comun acord cu beneficiarul lucrării, astfel încît să permită accesul pentru mentenanţă şi înlocuirea instalaţiilor electrice defecte în timp util. Proiectul tehnic se va aviza în CTE a Rețele Electrice. Se respectă distanțele de siguranță conform Ordin ANRE 239/19 Normă tehnică privind delimitarea zonelor de protecţie şi de siguranţă aferente capacităţilor energetice.. | Retele Electrice Romania | 25479279 | 2025-01-20 | Prosumatori <= 400 kW cu emitere ATR | ORD 59/2013; ORD 228/2018; ORD.19/2022 | 2026-01-20 | VALABIL | 2025 | nu | nu | nu
114 | SCOALA GIMNAZIALA SANTANA | SCOALA + CEF | ARAD | 0.04 | 0,4 | PTA 11014 BISERICA COMLAUS | -Din PTA 20/0.4kV, 160kVA, nr.11014, de pe bornele jt trafo prin realizarea urmatoarelor lucrari: 1.-lucrari intarire in amonte de punctul de racordare: - amplificare PTA 11014 prin inlocuirea transformatorului 160kVA existent cu un transformator 20/0.4kV, 250kVA, montare set sigurante MT 10A si inlocuire esafodaj PT cu unul dimensionat pentru noul transformator; 2.-lucrari finantate prin grija si pe cheltuiala operatorului de distributie: - montare pe soclu la limita de proprietate beneficiar, a unui BMPTi-100A conform FT-133MAT, echipat cu 3xTC=250/5A clasa precizie 0.5s; - realizare grup masura energie electrica prin montarea in BMPTi a unui contor electronic trifazat bidirectional in montaj semidirect si programarea sa cu tarif producator; 3.- lucrari finantate in baza tarifului de racordare, conform prevederilor Ord. ANRE 59/2013 cu modificarile si completarile ulterioare: - dezafectarea vechii cai de alimentare cu energie electrica si recuperarea contorului trifazat existent; - montare pe stalpul PTA a unei cutii rasina sintetica, conform DY 3018RO, echipata cu intrerupator tetrapolar automat I=125A si realizare coloana trafo suplimentara, folosind cabluri Al 3x95+50N, conform DC 4146RO, pozat in tub protectie, lungime cca. 10m; - pozare cablu Al 3x50+25C, conform DC 4126RO, intre iesirea din intrerupatorul tetrapolar I=125A si BMPTi, in lungime de cca. 8m, din care cca. 2m canalizare zona asfaltata, respectiv cca. 3m zona nepavata; 3. lucrari de realizat prin grija si pe cheltuiala beneficiarului: - priza de pamant a BMPTi; - coloana jt intre BMPTi si TG beneficiar. | Retele Electrice Romania | 25479478 | 2025-01-20 | Prosumatori <= 400 kW cu emitere ATR | ORD 59/2013; ORD 228/2018; ORD.19/2022 | 2026-01-20 | VALABIL | 2025 | nu | nu | nu
115 | ANDREI DRAGHICI | CEF | TIMIS | 0.005 | 0,4 | T 21731 | Bransament electric trifazat existentNu este cazulNecesar reprogramare contor existent pentru tarif de producator. | Retele Electrice Romania | 25663581 | 2025-01-20 | Prosumatori <= 400 kW cu emitere ATR | ORD 59/2013; ORD 228/2018; ORD.19/2022 | 2026-01-20 | VALABIL | 2025 | nu | nu | nu
116 | ELENA LILIANA JUDEA | Sacalaz - Crestere putere de la 17KWH la 20KWH | TIMIS | 0.02 | 0,4 | T 12252 EGERIA SACALAZ | Bransament electric trifazat existentNu este cazulContor bidirectional existent programat pentru tarif de producator. | Retele Electrice Romania | 25409451 | 2025-01-21 | Prosumatori <= 400 kW cu emitere ATR | ORD 59/2013; ORD 228/2018; ORD.19/2022 | 2026-01-21 | VALABIL | 2025 | nu | nu | nu
117 | ORASUL ANINA | PARC FOTOVOLTAIC PENTRU ACOPERIREACONSUMULUI PROPRIU DE ENERGIE ELECTRICA AL ORASULUI ANINA | CARAS-SEVERIN | 0.3648 | 6 | A6 CASA RAMIFICATIE-ANINA RE | In zona exista LEA 6KV CASA DE RAMIFICATIE alimentata din statia 110/6KV ANINASe va planta un stalp nou MT, nr.29A aferent LEA 6kV CASA DE RAMIFICATIE de tip bac 12F27 care se va echipa cu consola semiorizontala, legaturi duble de intindere cu izolatie compozit, separator tripolar 24kV, 400A, montare vertical cf.DY596,suport si descarcatoare cu ZnO cu dispozitiv de deconectare 10kA si priza de pamant cu Rp<4ohmi. Din stalpul nou plantat nr.29A se va realiza un circuit LES 6kV nou proiectat, cu cablu AL 3x(1x185)mm2 cu izolatie XLPE, pozat in tub din polietilena, in lungime traseu de 300 metri, sapatura pamant pe domeniul public. Cablurile vor alimenta un PC 6kV care se va amplasa pe domeniul public, in spatiu verde al solicitantului. Punctul de conexiune PC 6kV nou proiectat, va fi prevazut cu compartiment de racordare si masura, cu acces separat, din domeniul public, pentru personalul Retele Electrice, echipat cu: - 1 buc. celula de linie LE 24kV, 16kA , 630A, tip DY 803/2 - 1 buc. loc de rezerva pentru montarea inca unei celule de linie LE tip DY 803/2. - 1 buc. celula de masura UTM, 24kV, 16kA , 630A tip DY 803/4, cu 2 transformatoare de tensiune 6/0,1kV, clasa de precizie 0,5 cf. DMI 031015 RO, matricola 535024 si 2 transformatoare de curent de 50/5A, clasa de precizie 0,5S cf.DMI 031052 RO, matricola 532056 si contor electronic trifazat in montaj indirect, prevazut cu bloc de jonctiune de deconectare de incercare, cf.FT-225MAT, matricola 627408. Contorul se va amplasa prin grija si cheltuiala Retele Electrice intr-o cutie de masura, amenajata intr-o nisa in peretele anvelopei, cu posibilitatea vizualizarii atat de catre Retele Electrice cat si de catre beneficiar. Se vor monta 2 buc. rezistente anticondens si 2 buc. termohigrostat pentru celulele MT. Delimitarea dintre instalaţiile distribuitorului şi cele ale utilizatorului este la papucii cablului intern 6kV plecare din compartimentul de racordare (celula masura), spre dispozitivul general amplasat in compartiment utilizator.2. Lucrari finanţate de beneficiar, realizate prin grija lui, ce devin proprietatea acestuia, conform Ordin nr.59/2013: F43/1P05-10 rev.0 3 / 5 INTERNAL Cladirea PC6kV compartimentata in care se va monta, intr-un compartiment, instalatia de racordare si de masurare, si in al doilea compartiment instalatia utilizatorului. Compartimentul utilizator va fi echipat cu: - circuit LES 6kV cat mai scurta posibil (L=20 m), cu cablu de cupru de sectiune minima 95 mmp, intre celula de masura din compartimentul de racordare si instalatiile de 6kV aflate în gestiunea consumatorului. - 1 buc. celula sosire echipata cu un separator tripolar si un intrerupator automat fix (sau numai un intrerupator automat debrosabil). Intrerupatorul va fi obligatoriu prevazut cu sistem de protecţie generala maximala de curent si impotriva defectelor de punere la pamant, cu reglajul corelat cu celelalte protecţii din instalaţiile SC RETELE ELECTRICE. - 1 buc. transformator 20/6/0,4kV cu o putere recomandata de 630KVA. Se va realiza o instalatie de iluminat si priza bipolara cu intrerupator 16A-230V cu siguranta fuzibila in compartimentul de racordare, alimentate de la reteaua JT a utilizatorului. Se va realiza o priza de impamantare cu Rp<4ohmi pentru PC 6kV nou proiectat. Traseele retelelor electrice si amplasamentul PTAnv se vor stabili in cadrul proiectului tehnic de catre proiectantul de specialitate, conform avizelor obtinute si de comun acord cu beneficiarul lucrarii, astfel incat sa permita accesul pentru mentenanta si inlocuirea instalatiilor electrice defecte in timp util. Solicitantul va depune dosar definitiv pentru instalatia electrica de utilizare in aval de punctul de delimitare. Dosarul definitiv va fi elaborat de catre un electrician autorizat ANRE, prin grija si cheltuiala consumatorului. Prin grija si cheltuiala Retele Electrice se va monta in compartimentul masura un contor trifazat electronic in montaj indirect in regim- | Retele Electrice Romania | 25256461 | 2025-01-22 | Prosumatori <= 400 kW cu emitere ATR | ORD 59/2013; ORD 228/2018; ORD.19/2022 | 2026-01-22 | VALABIL | 2025 | nu | nu | nu
118 | GHEORGHE POPA | casa | Arad | 0.003 | 0,4 | PTA 10037 BELIU | Loc de consum si producere existent, bransament si contor mono.Din PTA 20/0.4kV, 250kVA, nr.10037, din LEA 0.4kV prin realizarea urmatoarelor lucrari: 1.-lucrari finantate prin grija si pe cheltuiala operatorului de distributie: - montare pe soclu la limita de proprietate beneficiar, a unui BMPT-63A standardizat; - realizare grup masura energie electrica prin montarea in BMPT a unui contor electronic trifazat bidirectional si programarea sa cu tarif producator; 2.- lucrari finantate in baza tarifului de racordare, conform prevederilor Ord. ANRE 59/2013 cu modificarile si completarile ulterioare: - dezafectarea vechii cai de alimentare cu energie electrica si recuperarea contorului monofazat bidirectional existent; - pozare cablu Al 3x25+16C, conform DC 4126RO, in tub protectie, din LEA 0.4kV la BMPT, in lungime de cca. 32m (din care cca. 10m canalizare zona nepavata, respectiv cca. 10m zona asfaltata); 3. lucrari de realizat prin grija si pe cheltuiala beneficiarului: - priza de pamant a BMPT; - coloana jt intre BMPT si TG beneficiar. | Retele Electrice Romania | 25097310 | 2025-01-23 | Prosumatori <= 400 kW cu emitere ATR | ORD 59/2013; ORD 228/2018; ORD.19/2022 | 2026-01-23 | VALABIL | 2025 | nu | nu | nu
119 | TOMNATIC FRUCTA SRL | Ferma Pomicola + Prosumator-Anexa 4 | TIMIS | 0.4 | 20 | A20 GOTLOB-LOVRIN TM | Bransament electric trifazat existent. Contor electronic trifazat in montaj semidirectNu este cazulConsta într-un PC anvelopa 20kV pus la dispoziție de către beneficiar, cu măsura MT racordat la LEA GOTLOB din Stația 110/20 kV LOVRIN TM, cu realizarea următoarelor lucrări: I.,,Lucrări realizate pe baza tarifului de racordare: Se va planta 1 buc. Stâlp 12/G/24 între stâlpii existenti 126/28 si 126/29 la o distanta de aproximativ 40m față de stâlpul 126/28 existent și aproximativ 45m de la stalpul nou proiectat pana la stâlpul 126/29 existent. Stâlpul nou proiectat se va echipa cu: consolă semiorizonatala de întindere echipata cu lanțuri duble de întindere 2il<(>,<)> separator vertical conform DY595RO, suport descărcători si descărcători cu oxid de zinc conform DY557RO, si realizarea prizei de pământ cu Rp≤4ohmi. Se va poza (in domeniul public) un cablu de medie tensiune tripolar cu elice vizibila pentru montare subterana, izolat in polietilena reticulara de grosime redusa, Al 3x1x185 mmp, cu ecran in tub de aluminiu sub înveliș de PVC sau PE (cf. DC 4385 RO), de la separatorul nou proiectat pe st. nou proiectat pana la punctul de conexiune 20kV proiectat, in lungime de 270 m (din care 10m pe stâlpul existent, 10m in punctul de conexiune, 245m spațiu verde și 5m beton). Cablul se va poza in săpătura deschisa la o adâncime de 0.8-1 m, protejat in tub de polietilena reticulara, acoperit cu un strat de nisip de 20 cm măsurat de la partea superioara a tubului, semnalizat cu benzi avertizoare cf. DS4235RO si DS4247RO ; Echipare PC 20kV compartiment racordare pus la dispoziție de beneficiar: - 1 buc. celule modulare de linie de 24kV, 630A, 16 kA(1s), cu separator de sarcină în SF6 şi CLP, conform DY803/2-LE ed.3<(>,<)> pregătite pentru a fi integrate in telecontrol. Compartimentul trebuie sa permită o dezvoltare ulterioara cu încă o celula de linie; - 1 buc. celulă de măsură cu separator de sarcină, conform DY803/4, cu două TT 20/0,1 kV, conform DMI031015 RO, clasa de precizie 0,5 şi TC de 50/5A conform DMI031052 RO , clasa de precizie 0,2s; - rezistente in celulele MT – 2 buc. si termohigrostat in PT – 2 buc.; PC va fi amplasat astfel încât accesul in el sa fie direct din domeniul public; II. Lucrări finanțate de beneficiar, realizate prin grija lui, ce devin proprietatea acestuia, conform Ordin nr. 59/2013: 1). LES 20 kV cât mai scurtă posibil (l≤20m), cu cablu de cupru de secțiune minimă 95 mmp, între celula de măsură din compartimentul de racordare și celula cu întrerupător din compartimentul utilizatorului; 2). Celulă sosire cu un separator tripolar şi a unui întrerupător automat fix (sau numai un întrerupător automat debroşabil) în compartimentul utilizatorului. Întrerupătorul va fi obligatoriu prevăzut cu sistem de protecţie generală maximală de curent şi împotriva defectelor de punere la pământ, cu reglajul corelat cu celelalte protecții din instalaţiile SC Retele Electrice Romania SA-Zona MT/jt Timisoara 3). Instalația de iluminat interior, prize şi instalația de legare la pământ a clădirii punctului de conexiune 4) 1 buc trafo 20/0,4 kV Delimitarea între instalaţiile distribuitorului şi cele ale consumatorului este la capetele terminale de racordare a LES 20 kV plecare din compartimentul de racordare al noului punct de conexiune. Traseele reţelelor electrice şi amplasamentul PC se vor stabili în cadrul proiectului tehnic de către proiectantul de specialitate, conform avizelor obţinute şi de comun acord cu beneficiarul lucrării, astfel încît să permită accesul pentru mentenanţă şi înlocuirea instalaţiilor electrice defecte în timp util. Proiectul tehnic se va aviza în Comisia Tehnică de Avizare a Retele Electrice Romania S.A Zona Reţea MT/jt Timisoara . Materialele şi echipamentele care se utilizează la realizarea instalaţiei trebuie să fie noi, omologate sau certificate, după caz, dacă acest lucru este prevăzut în specificaţiile tehnice unificate, în conformitate cu procedurile aplicabile în Retele Electrice Romania S.A . Măsurarea energiei electrice se va face la MT, cu contor electronic trifazat bidirectional 2x100V, 5A, clasa de precizie 0.5S, cu curbă de sarcină, cu interfaţă serială RS232, cu sistem de teletransmisie, în montaj indirect (TT 20/0,1kV conform DMI031015 RO, clasa precizie 0,5, TC de 50/5A ( DY808 , conform DMI031052 RO , clasa de precizie 0,2S, cordon de conectare grup de măsurare conform DMI031011 RO). Încăperea pusa la dispoziție de catre beneficiar trebuie sa aibă următoarele dimensiuni: 2,5x3 m (Lxl) si înălțime de minim 2,2 m. Construcția încăperii trebuie realizata conform DG10061RO, DG2061RO ed.2 si DG2092RO (pereți, acoperiș, podea, sistem ventilație, usa, finisaje). Celelalte materiale şi echipamente, pentru care nu sunt elaborate specificaţii tehnice unificate, trebuie sa fie noi, compatibile cu starea tehnică a instalaţiei, să îndeplinească cerinţele specifice de fiabilitate şi siguranţă. Prin grija operatorului de distribuție postul de transformare se va echipa cu echipamente pentru integrarea acestuia in telecontrol | Retele Electrice Romania | 25447373 | 2025-01-23 | Prosumatori <= 400 kW cu emitere ATR | ORD 59/2013; ORD 228/2018; ORD.19/2022 | 2026-01-23 | VALABIL | 2025 | nu | nu | nu
120 | IOJA CAMELIA | LOCUINTA SI CENTRALA ELECTRICA FOTOVOLTAICA-PROSUMATOR | ARAD | 0.006 | 0,4 | PTB 3284 ARAD REBREANU-CLUJULUI | -Din PTB 20/0.4kV, nr.3284, din LEA 0.4kV prin realizarea urmatoarelor lucrari: 1.-lucrari finantate prin grija si pe cheltuiala operatorului de distributie: - montare pe soclu la limita de proprietate beneficiar, a unui BMPT-63A standardizat; - realizare grup masura energie electrica prin montarea in BMPT a unui contor electronic trifazat bidirectional si programarea sa cu tarif producator; 2.- lucrari finantate in baza tarifului de racordare, conform prevederilor Ord. ANRE 59/2013 cu modificarile si completarile ulterioare: - pozare cablu Al 3x25+16C, conform DC 4126RO, in tub protectie, din LEA 0.4kV la BMPT, in lungime de cca. 35m, din care cca. 18m canalizare zona nepavata, respectiv cca. 5m subtraversare; 3. lucrari de realizat prin grija si pe cheltuiala beneficiarului: - priza de pamant a BMPT; - coloana jt intre BMPT si TG beneficiar. | Retele Electrice Romania | 25749831 | 2025-01-23 | Prosumatori <= 400 kW cu emitere ATR | ORD 59/2013; ORD 228/2018; ORD.19/2022 | 2026-01-23 | VALABIL | 2025 | nu | nu | nu
121 | COMUNA CARPINIS | COMUNA CARPINIS | TIMIS | 0.1804 | 20 | A20 JIMBOLIA 1-CARPINIS TM | Nu este cazulNu este cazulConsta într-un PC anvelopa 20kV pus la dispoziție de către beneficiar, cu măsura MT racordat la LEA JIMBOLIA 1 din Stația 110/20 kV CARPINIS TM, cu realizarea următoarelor lucrări: I. Lucrări realizate pe baza tarifului de racordare: Stâlpul Nr.10 se va echipa cu: separator vertical conform DY595RO, suport descărcători si descărcători cu oxid de zinc conform DY557RO, si realizarea prizei de pământ cu Rp≤4ohmi. Se va poza (in domeniul public) un cablu de medie tensiune tripolar cu elice vizibila pentru montare subterana, izolat in polietilena reticulara de grosime redusa, Al 3x1x185 mmp, cu ecran in tub de aluminiu sub înveliș de PVC sau PE (cf. DC 4385 RO), de la separatorul nou proiectat pe st. ex.10 pana la punctul de conexiune 20kV proiectat, in lungime de 40 m (din care 10m pe stâlpul existent, 10m in punctul de conexiune si 20m spațiu verde). Cablul se va poza in săpătura deschisa la o adâncime de 0.8-1 m, protejat in tub de polietilena reticulara, acoperit cu un strat de nisip de 20 cm măsurat de la partea superioara a tubului, semnalizat cu benzi avertizoare cf. DS4235RO si DS4247RO ; Echipare PC 20kV compartiment racordare pus la dispoziție de beneficiar: - 1 buc. celule modulare de linie de 24kV, 630A, 16 kA(1s), cu separator de sarcină în SF6 şi CLP, conform DY803/2-LE ed.3<(>,<)> pregătite pentru a fi integrate in telecontrol. Compartimentul trebuie sa permită o dezvoltare ulterioara cu încă o celula de linie; - 1 buc. celulă de măsură cu separator de sarcină, conform DY803/4, cu două TT 20/0,1 kV, conform DMI031015 RO, clasa de precizie 0,5 şi TC de 50/5A conform DMI031052 RO , clasa de precizie 0,2s; - rezistente in celulele MT – 2 buc. si termohigrostat in PT – 2 buc.; PC va fi amplasat astfel încât accesul in el sa fie direct din domeniul public; II. Lucrări finanțate de beneficiar, realizate prin grija lui, ce devin proprietatea acestuia, conform Ordin nr. 59/2013: 1). LES 20 kV cât mai scurtă posibil (l≤20m), cu cablu de cupru de secţiune minimă 95 mmp, între celula de măsură din compartimentul de racordare şi celula cu întrerupător din compartimentul utilizatorului; 2). Celulă sosire cu un separator tripolar şi a unui întrerupător automat fix (sau numai un întrerupător automat debroşabil) în compartimentul utilizatorului. Întrerupătorul va fi obligatoriu prevăzut cu sistem de protecţie generală maximală de curent şi împotriva defectelor de punere la pământ, cu reglajul corelat cu celelalte protecţii din instalaţiile SC Retele Electrice Romania SA-Zona MT/jt Timisoara 3). Instalația de iluminat interior, prize şi instalația de legare la pământ a clădirii punctului de conexiune 4) 1 buc trafo 20/0,4 kV Delimitarea între instalaţiile distribuitorului şi cele ale consumatorului este la capetele terminale de racordare a LES 20 kV plecare din compartimentul de racordare al noului punct de conexiune. Traseele reţelelor electrice şi amplasamentul PC se vor stabili în cadrul proiectului tehnic de către proiectantul de specialitate, conform avizelor obţinute şi de comun acord cu beneficiarul lucrării, astfel încît să permită accesul pentru mentenanţă şi înlocuirea instalaţiilor electrice defecte în timp util. Proiectul tehnic se va aviza în Comisia Tehnică de Avizare a Retele Electrice Romania S.A Zona Reţea MT/jt Timisoara . Materialele şi echipamentele care se utilizează la realizarea instalaţiei trebuie să fie noi, omologate sau certificate, după caz, dacă acest lucru este prevăzut în specificaţiile tehnice unificate, în conformitate cu procedurile aplicabile în Retele Electrice Romania S.A . Măsurarea energiei electrice se va face la MT, cu contor electronic trifazat bidirectional 2x100V, 5A, clasa de precizie 0.5S, cu curbă de sarcină, cu interfaţă serială RS232, cu sistem de teletransmisie, în montaj indirect (TT 20/0,1kV conform DMI031015 RO, clasa precizie 0,5, TC de 50/5A ( DY808 , conformDMI031052 RO , clasa de precizie 0,2S, cordon de conectare grup de măsurare conform DMI031011 RO). Încăperea pusa la dispoziție de catre beneficiar trebuie sa aibă următoarele dimensiuni: 2,5x3 m (Lxl) si înălțime de minim 2,2 m. Construcția încăperii trebuie realizata conform DG10061RO, DG2061RO ed.2 si DG2092RO (pereți, acoperiș, podea, sistem ventilație, usa, finisaje). Celelalte materiale şi echipamente, pentru care nu sunt elaborate specificaţii tehnice unificate, trebuie sa fie noi, compatibile cu starea tehnică a instalaţiei, să îndeplinească cerinţele specifice de fiabilitate şi siguranţă. Prin grija operatorului de distribuție postul de transformare se va echipa cu echipamente pentru integrarea acestuia in telecontrol | Retele Electrice Romania | 25385511 | 2025-01-27 | Prosumatori <= 400 kW cu emitere ATR | ORD 59/2013; ORD 228/2018; ORD.19/2022 | 2026-01-27 | VALABIL | 2025 | nu | nu | nu
122 | COMUNA FARLIUG | Construire parc fotovoltaic pentru acoperirea consumului propriu de energie electrica in Comuna Farliug, Judetul Caras Severin | CARAS-SEVERIN | 0.115 | 0,4 | 4635 VALEA MARE | -Bransament electric trifazat subteran, realizat cu cablu electric JT 3x150+95N cf. DC 4146, matricola 330656, in lungime traseu de 400 metri pozat pe domeniul public (3m pozat in CD PTA, 380m sapatura pamant, 1m in BMPT-i), racordat din CD PTA 4635 VALEA MARE, 20/0,4kV, 160KVA. Prin grija si cheltuiala Retele Electrice se va monta la limita de proprietate, un BMPT-i 250A, cf.FT-133MAT, cu separator+intreruptor tetrapolar 250A si grup de masura cu 3 x TC 250/5A cl.0,5S, bloc de jonctiune de deconectare si incercare cu 10 cleme. Prin grija si cheltuiala Retele Electrice se va monta in BMPT-i un contor electronic trifazat in montaj semidirect. Cablul de joasa tensiune se va poza in sapatura deschisa la o adancime de 0,8 m, pe pat de nisip, protejat in tub de polietilena reticulara cf. DS 4235 RO), semnalizat cu benzi avertizoare. Instalatia de utilizare (priza de pamant de maxim 4 ohmi, calea de curent dintre locul de delimitare si locul de consum al solicitantului) se recomanda a se realiza cu cablu avind sectiunea minima de 25mmp, inaintea executiei lucrarilor stabilite prin prezentul aviz tehnic de racordare. Solicitantul va depune dosar definitiv pentru instalatia electrica de utilizare in aval de punctul de delimitare. Dosarul definitiv va fi elaborat de catre un electrician autorizat ANRE, prin grija si pe cheltuiala solicitantului.- | Retele Electrice Romania | 25179601 | 2025-01-28 | Prosumatori <= 400 kW cu emitere ATR | ORD 59/2013; ORD 228/2018; ORD.19/2022 | 2026-01-28 | VALABIL | 2025 | nu | nu | nu
123 | COMUNA CONSTANTIN DAICOVICIU | Centrala electrica fotovoltaica Daicoviciu | CARAS-SEVERIN | 0.2 | 0,4 | 6356 CAVARAN 2 | In zona obiectivului exista postul de transformare PTA 6373, alimentat din circuitul LEA 20 kV SACU– statia 110/20/6kV BALTA SARATA.Bransament trifazat subteran, realizat cu cablu electric JT CABLU JT DIN CU 4x(1X150) cf.DC4141/6H matricola 330007, in lungime traseu de 5m (3m sapatura sapatura in spatiu verde). Prin grija si cheltuiala Retele Electrice se va alimenta o cutie Ansamblu de masura, cf.FT 224-DS4558RO, echipata cu separator + intreruptor 400A, adaptor si grup de masura format din TC300/5A, cf.DMI031055RO, matricola 530017 alimentata din CD PTA 6373, 20/0.4KV 250KVA, montata in domeniu public langa post si va monta in Ansamblu de Masura un contor electronic trifazat in montaj semidirect. Cablul de joasa tensiune se va poza in sapatura deschisa la o adancime de 0,8 m, pe pat de nisip, protejat in tub de polietilena reticulara cf. DS 4235 RO, semnalizat cu benzi avertizoare. Instalatia de utilizare (priza de pamant de maxim 4 ohmi, calea de curent dintre locul de delimitare si locul de consum al solicitantului) se recomanda a se realiza cu cablu avind sectiunea minima de 150mmp, inaintea executiei lucrarilor stabilite prin prezentul aviz tehnic de racordare. Solicitantul va depune dosar definitiv pentru instalatia electrica de utilizare in aval de punctul de delimitare. Dosarul definitiv va fi elaborat de catre un electrician autorizat ANRE, prin grija si pe cheltuiala solicitantului.- | Retele Electrice Romania | 25159593 | 2025-01-29 | Prosumatori <= 400 kW cu emitere ATR | ORD 59/2013; ORD 228/2018; ORD.19/2022 | 2026-01-29 | VALABIL | 2025 | nu | nu | nu
124 | ORAS PECICA | SCOALA+CEFV | Arad | 0.04959 | 0,4 | PTA 4569 TURNU COM 1 | -Din PTA 20/0.4kV, 250kVA, nr.4569, din CD a PTA prin realizarea urmatoarelor lucrari: 1.-lucrari finantate prin grija si pe cheltuiala operatorului de distributie: - montare pe soclu la limita de proprietate beneficiar, a unui BMPTi-100A conform FT-133MAT, echipat cu 3xTC=250/5A clasa precizie 0.5s; - realizare grup masura energie electrica prin montarea in BMPTi a unui contor electronic trifazat bidirectional in montaj semidirect si programarea sa cu tarif producator; 2.- lucrari finantate in baza tarifului de racordare, conform prevederilor Ord. ANRE 59/2013 cu modificarile si completarile ulterioare: - dezafectarea vechii cai de alimentare cu energie electrica si recuperarea contorului trifazat existent; - realizare plecare jt noua in CD a PTA 4569 prin montarea unui set suporti/sigurante MPR-250A; - pozare cablu Al 3x50+25C, conform DC 4126RO, din CD a PTA la BMPTi, in lungime de cca. 215m, din care cca. 195m canalizare zona nepavata, 1m zona asfaltata, respectiv cca. 14m subtraversari, 2 tronsoane; 3. lucrari de realizat prin grija si pe cheltuiala beneficiarului: - priza de pamant a BMPTi; - coloana jt intre BMPTi si TG beneficiar. | Retele Electrice Romania | 25248312 | 2025-01-30 | Prosumatori <= 400 kW cu emitere ATR | ORD 59/2013; ORD 228/2018; ORD.19/2022 | 2026-01-30 | VALABIL | 2025 | nu | nu | nu
125 | COMUNA CARASOVA | CONSTRUIRE PARC FOTOVOLTAIC PENTRU ACOPERIREA CONSUMULUI PROPRIU IN COM. CARASOVA | CARAS-SEVERIN | 0.1908 | 0,4 | - | In zona exista LEA 20kV Lupac alimentata din statia 110/20/6KV CILNIC.Pe stalpul SC 15014 nr.320 aferent LEA 20kV Lupac se va amplasa un separator tripolar 24kV, 400A, montare verticala (cf.DY596, matricola 147208, suport si descarcatoare cu ZnO cu dispozitiv de deconectare 10kA. La 10 m de stalpul nr.320 se va planta un nou stalp de tip b.a.c. 14/F/27 cu nr. 320/1, echipat cu consola semiorizontala cu legaturi duble compozit, cadru de sigurante cu sigurante fuzibile de exterior 24kV, 10 A si transformator trifazat cu ulei 20/0,4kV, putere nominala 250 KVA. La stalpul nou plantat se va realiza o priza de impamantare cu Rp <4ohmi. De pe bornele JT ale transformatorului se va realiza o coloana cu cablu 3X240+150N A, matricola 330657, in lungime de 10 m, pozat aparent pe stalpul postului. Prin grija si cheltuiala Retele Electrice se va monta o cutie PAFS de masura DMI DS 4558,red.300/5, separator si intrerupator 400 A si in BMPT-i un contor electronic trifazat in montaj semi direct. Delimitarea dintre instalaţiile operatorului de distributie şi cele ale utilizatorului este la sirul de cleme conexiune cablu JT coloana abonat din BMPT-i. Solicitantul va depune dosar definitiv pentru instalatia electrica de utilizare in aval de punctul de delimitare. Dosarul definitiv va fi elaborat de catre un electrician autorizat ANRE, prin grija si cheltuiala consumatorului.- | Retele Electrice Romania | 25441092 | 2025-01-30 | Prosumatori <= 400 kW cu emitere ATR | ORD 59/2013; ORD 228/2018; ORD.19/2022 | 2026-01-30 | VALABIL | 2025 | nu | nu | nu
126 | SC ARSAT POMICULTURA SRL | CENTRALA ELECTRICA FOTOVOLTAICA ARSAT POMICULTURA SRL | ARAD | 0.25 | 20 | A20 PETROL 1-SEMLAC AR | -Din LEA 20kV Semlac –Petrol 1 tronson LES 20kV intre SS4209-SS4208 prin realizarea urmatoarelor lucrari: Lucrări finanţate pe baza tarifului de racordare plătit de beneficiar la OD: - Realizare LES 20kV cu cablu de Al 2x[3x185] mmp lungime totala de cca. 20m, montat în tub conform DS4235 RO şi DS4247 RO, prin secţionarea şi manşonarea LES 20kV existent intre SS4209-SS4208 cu realizare de terminale de interior în vederea înserierii noului PA în LES 20kV existentă; - Echiparea compartimentului de racordare din PA 20 kV proiectat cu: - 2 buc. celule modulare de linie de 24kV– pregatite pentru integrarea in sistemul de telecontrol OD-630A, 16 kA(1s), cu separator de sarcină în SF6 şi CLP, conform DY803/3-LE ed.3 (loc pentru echipamente 20kV montate ulterior): - 1 buc. celulă de măsură cu separator de sarcină – pregatita pentru integrarea in sistemul de telecontrol OD-, conform DY803/4-UTM ed.3, cu două TT 20/0,1 kV, conform DMI031015 RO, clasa de precizie 0,5şi două TC de 50/5A, conform DM031052 RO, clasa de precizie 0,5S; - Echiparea compartimentului de racordare cu un tablou electric pentru servicii auxiliare conform DY 3016 RO ed.2, care va fi alimentat de la reţeaua de j.t. a clientului,Instalatia de impamantare interna se leaga de cea externa cu papuci si buloane plasate in pozitii care sa fie usor de identificat. II. Lucrari finantate de catre operatorul de retea: - Realizarea grupului de măsurare a energiei electrice pe MT, prin montarea unui contor electronic trifazat 2x100V, 5A, clasa de precizie 0.5S, cu curbă de sarcină, cu interfaţă serială RS232, cu sistem de teletransmisie, în montaj indirect (TT 20/0,1kV conform DMI031015 RO, clasa precizie 0,5, TC 50/5A conform DM031052 RO, clasa precizie 0,5S şi cordon de conectare grup de măsurare conform DMI031011 RO). Contorul utilizat va fi contor bidirectional, programat cu tarif producator, clasa de exactitate 0,5s pentru energia activa si energia reactiva – montaj indirect, curba de sarcina, alimentare auxiliara si alimentator extern. Pentru imbunatatirea semnalului GSM in vederea transmisiei curbelor de sarcina din contor se va monta in exterior o antena GSM cu castig de semnal. Contorul va fi finantat de catre Rețele Electrice Banat SA si se va amplasa la PC cu posibilitate de sigilare si de va fi astfel amplasat încât este posibilă citirea lui din exteriorul PC atât de către client cît şi de distribuitor. Contorul va fi astfel amplasat încât să fie posibilă citirea lui din exteriorul PA de către consumator cît şi de distribuitor; III. Lucrări finanţate de beneficiar, realizate prin grija lui, ce devin proprietatea acestuia: - Clădirea punctului de alimentare 20kV cu două compartimente: * Compartiment racordare, care poate fi: - Compartiment de racordare inglobat in constructie (clădire civilă), pentru instalaţiile electrice din gestiunea OD care trebuie să aibă caracteristicile structurale cel puţinechivalente cu cele din prescripţiile DG 2091; Sau: - Compartiment Racordare pentru instalaţiile electrice din gestiunea OD cu exploatare din interior şi cu acces direct din exterior, va avea caracteristici minime echivalente cu cele prevăzute în prescripţiile OD, DG10061RO, DG2061RO ed.2 si DG2092RO (pereti, acoperis, podea, sistem ventilatie, usa, finisaje) si un gabarit care să permită montarea de inca o celula; - Controlul incalzirii in compartimentul de racordare va fi realizat cu ajutorul unui termo-higrostat avind alimentarea cu ee din TSI, sistem de incalzire vertical in celulele de 20 kV si termostat. * Compartiment Beneficiar pentru instalaţiile electrice ale utilizatorului; - Instalaţia de iluminat interior, prize şi instalaţia de legare la pământ a clădirii; - Celulă sosire cu un separator tripolar şi a unui întrerupător automat fix (sau numai un întrerupător automat debroşabil) în compartimentul utilizatorului. Întrerupătorul va fi obligatoriu prevăzut cu sistem de protecţie generală maximală de curent şi împotriva defectelor de punere la pămînt, cu reglajul corelat cu celelalte protecţii din instalaţiile OD; - LES 20 kV cît mai scurtă posibil (max. 20m), cu cablu de cupru de secţiune minimă 95 mmp, între celula de măsură din compartimentul de racordare şi celula cu înterupător din compartimentul utilizatorului; - Realizarea instalaţiei de utilizare. Asigurarea izolării fonice, a măsurilor de PSI, a accesului în instalatii şi protecţiei faţă de eventualele inundaţii sau acumulări de gaze, vor fi în responsabilitatea proiectantului<(>,<)> constructorului si proprietarului părţii de construcţie a punctului de allimentare 20kV. Punctul de alimentare 20kV se va amplasa pe teren proprietate privată, la limita de proprietate şi va avea acces în compartimentul de racordare direct din exterior prin realizarea de către client a unei căi de acces. Incaperea pusa la dispozitie de catre beneficiar trebuie sa aiba urmatoarele dimensiuni: 2,5x3 m (Lxl) si inaltime de minim 2,2 m. Constructia incaperii trebuie realizata conform DG10061RO, DG2061RO ed.2 si DG2092RO (pereti, acoperis, podea, sistem ventilatie, usa, finisaje). - Întrerupătorul plecare (DG) va fi obligatoriu prevăzut cu următoarele protecții: - protecţie generală maximală de curent la scurtcircuit; - protecţie generală maximală de curent la suprasarcina; - protectie homopolara de curent in doua trepte, contra punerilor la pamant monofazate, respectiv bifazate, cu reglajul corelat cu celelalte protectii din instalatiile RETELE ELECTRICE ROMANIA - Dispozitivul de interfata (DI) din instalatia de productie a utilizatorului = intrerupator automat de categoria AC3 comandat de sistemul de protectie de interfata SPI ce trebuie sa prevada conform ord.132/2020: Valorile maxime şi minime ale tensiunii şi frecvenţei pentru protecţiile de interfaţă aferente instalaţiilor de producere a energiei electrice: -Functia de protectie de tensiune treapta I – valoare: 1.15Un; Temporizare:0.5s. -Functia de protectie de tensiune treapta II – valoare: 0.85Un; Temporizare: 3.2s. -Functia de protectie de frecventa treapta I – valoare 52Hz; Temporizare: 0.5s. -Functia de protectie de tensiune treapta II – valoare 47.5Hz; Temporizare: 0.5s. -Functia de protectie de maxima tensiune (valoarea mediata la 10min)* – valoare 1.1Un; Temporizare 603s** *Această funcţie se activează doar în cazul în care este conţinută în modulul generator (invertor)/generator sincron achiziţionat şi este obligatorie în cazul protecţiilor de interfaţă, externe unităţilor generatoare/instalaţiilor de producere a energiei electrice cu puterea instalată peste 30kVA. ** Timpul de acţionare al protecţiei este dependent de valoarea iniţială şi finală a tensiunii măsurate, respectiv de 10 minute după un timp de demaraj de 3s. In perioada de probe se va monta analizor pentru monitorizarea calitatii energieielectrice clasa A pentru o perioada de cel putin o saptamana. Va trebui prevăzut un dispozitiv de rezervă pentru DI (acesta poate fi DG) care va avea urmatoarele cerinte: - Funcția de protectie de rezervă a DI sunt: lipsa tensiune, temporizată la maximum 0,5s maximala de curent care sa asigure declansarea unui alt dispozitiv (de rezervă) capabil să separe generatorul/generatoarele de rețea în cazul în care nu se deschide dispozitivul de interfață; - Resetarea dispozitivului de back-up (dupa actionare) se va face numai manual; - Dacă invertorul este deja echipat cu un DI intern electromecanic, se permite ca acesta să îndeplinească funcția de declansare de rezerva a DI, cu condiția să poată primi semnalul de declansare temporizata de la SPI extern. Pentru instalațiile de producție, trebuie să existe întotdeauna cel puțin două dispozitive între generator și rețea, subordonate SPI, din care: - unul execută funcția de DI; - celălalt execută funcția de back-up al DI; acțiunea combinată a celor două dispozitive separă în mod fiabil generatoarele de rețeaua distribuitorului atunci cand se impune. Lucrarile, echipamentele, schemele monofilare, necesare pentru indeplinirea cerintelor susmentionate, se vor prevedea intr-o documentatie tehnica, eleborata de catre un proiectat atestat ANRE, ce va fi prezentata pentru accept la Rețele Electrice Romania. Realizarea lucrarilor pentru instalatiile din aval de punctul de delimitare este in responsabilitatea utilizatorului si se efectueaza pe cheltuiala acestuia. Traseele rețelelor proiectate, se vor stabili în cadrul proiectului tehnic de către proiectantul de specialitate, conform avizelor obţinute şi de comun acord cu beneficiarul lucrării, astfel încît să permită accesul pentru mentenanţă şi înlocuirea instalaţiilor electrice defecte în timp util. Proiectul tehnic se va aviza în CTE a Rețele Electrice Romania. Se respectă distanțele de siguranță conform Ordin ANRE 239/19Normă tehnică privind delimitarea zonelor de protecţie şi de siguranţă aferente capacităţilor energetice. | Retele Electrice Romania | 25506005 | 2025-01-30 | Prosumatori <= 400 kW cu emitere ATR | ORD 59/2013; ORD 228/2018; ORD.19/2022 | 2026-01-30 | VALABIL | 2025 | nu | nu | nu
127 | COMUNA MONEASA | SPRIJINIREA INVESTITIILOR IN NOI CAPACITATI DE PRODUCERE A ENERGIEI ELECTRICE PRODUSA DIN SURSE REGENERABILE PENTRU AUTOCONSUM, COMUNA MONEASA, JUDETUL ARAD - CF 300083 | ARAD | 0.00224 | 0,4 | PTA 10579 MONEASA | Bransament electric trifazat existent..Inlocuire contor cu contor bidirectional. | Retele Electrice Romania | 25789483 | 2025-01-30 | Prosumatori <= 400 kW cu emitere ATR | ORD 59/2013; ORD 228/2018; ORD.19/2022 | 2026-01-30 | VALABIL | 2025 | nu | nu | nu
128 | SGROM TWENTYTWO SRL | Parc fotovoltaic | ARAD | 2.45 | 20 | A20 GURAHONT-VIRFURI AR | -Solutia 2 - Racord inseriat in LEA 20kV Gurahont din statia 110/20kV Varfuri (gestiune ELECTRICA TRANSILVANIA NORD_DED ORADEA) Lucrarile pe tarif de racordare: - plantare 2 stalpi 12G31(notati cu st.1 si st.2 ) intre stalpii 283 si 284 existenti in axul LEA 20 KV Gurahont; - echiparea stalpilor proiectati cu coronament semiorizontal de intindere, lanturi duble terminale compozit, separatoare, descarcatoare cu oxid de zinc 24kV si priza de Pamant cu Rp<4ohmi - demontare conductor intre stalpii 1 si 2 proiectati. - realizare racord 20kV intrare – ieşire LES 20kV între stalpii proiectati nr.1 si nr.2 şi punctul de conexiune, prin intermediul LES 20kV cu cablu tip XLPE 3x(1x185mm2) in lungime totala de cca. 50m (inclusiv pe stalpi) intre celulele de linie LE din PC si stalpii 1 si 2 proiectati. - Echiparea compartimentului de racordare al punctului de conexiuni 20 kV cu: - 2 celule de linie motorizate 24 kV, 630A, 16 kA cu separator de sarcina in SF6 si CLP conf. specificatiei OD; - loc pentru încă o celulă de linie; - 1 celula de masura, motorizata, conf. specificatiei OD cu separator si grup de masura format din două transformatoare de tensiune 20/0,1 kV, clasa de precizie 0,2 şi două transformatoare de curent de 400/5A, clasa de precizie 0,2S si contor electronic trifazat static (afisaj LCD), In=5(6)A , Un=3x100/57V, clasa de precizie 0,2s dotate cu curba de sarcina si interfata de comunicatie RS 232 si modul comunicatie GSM amplasat intr-o cutie de masura; cutia de masura se va amplasa intr-o nisa cu posibilitatea vizualizarii atat de catre OD cat si de catre beneficiar. - integrarea in telecontrol a celulelor de linie si masura din PC 20kV proiectat prin montarea de RGDAT-2 buc, UP 2020 LITE-1 buc, baterii acumulatori -2 buc, TSA-1 buc, Router Rugged pt comunicatii 4G – CISCO IR1101, Swich-uri rugged CISCO IE-4000-8S4G-E, dulap pentru echipamente de telecomunicatii FT-045_TLC-M_ed02 – TIP B si accesoriilede conectica: Patch-cord ftp cat. 6e (lungime 10 m) Lucrari ce se realizeaza prin grija beneficiarului : - Montare punct de conexiune prevazut cu doua compartimente: unul de racordare, pentru instalatiile aferente operatorului de retea si unul de utilizare pentru instalatiile electrice ale utilizatorului (echipamentele montate in compartimentul de racordare si integrarea in sistemul de telecontrol vor fi incluse in tariful de racordare). Compartimentul de racordare va fi cu actionarea echipamentelor din interior si cu acces direct din exterior, va avea caracteristici minime echivalente cu cele prevazute in prescriptiile OD si un gabarit care sa permita montarea echipamentelor instalatiei de racordare si a inca unei celule de MT. - LES 20 kV de Cu, 95 mmp, L≤ 20m între celula de măsură din compartimentul de racordare şi celula cu înterupător din compartimentul utilizatorului ; - Dispozitivul general -celula sosire cu intrerupator automat si separator in compartimentul utilizatorului (DG) cu urmatoarele protectii: Sistemul de protectie general (SPG) asociat dispozitivului general cuprinde:  protecţie maximală de curent cel puţin pe doua faze, cu trei trepte. Prima treapta se foloseşte împotriva suprasarcinii, a doua pentru a permite o functionare temporizata şi a treia pentru a permite o intervenţie rapidă;  protecţie homopolară direcţională cu două trepte (o treapta pentru punerile la pamant simple, şi a doua treapta pentru duble puneri la pamant);  protectie maximala de curent directionala homopolara; - Pentru racordarea producatorului in plus fata de DG (dispozitiv general) se va prevedea un dispozitiv, denumit Dispozitiv de Interfaţă (DI) in scopul de a garanta separarea instalaţiei de producere de reţeaua de distribuţie în caz de întrerupere de la reţea. Sistemul de protectie SPI asociat DI contine relee de frecvenţă, de tensiune şi eventual de tensiune homopolară. Sistemul de protectie de interfata (SPI) asociat dispozitivului de interfata cuprinde:  functie protectie de tensiune minima /maxima in 2 trepte;  functie protectie de frecventa minima /maxima in 2 trepte;  functie de protectie de maxima de tensiune mediata la 10 minute. - serviciile interne in compartimentul de racordare se vor asigura din transformatorul monofazat de 4 kVA montat în compartimentul utilizatorului, după întrerupătorul general (DG), spre producător. - montare analizor pentru monitorizarea calitatii energiei electrice; - In compartimentul utilizator, se vor instala traductoarele de putere activa P, putere reactiva Q, frecventa f si tensiune U montate in compartimentul utilizator. Acestea se vor racorda in circuitele de masura ale transformatoarelor de curent si de tensiune. Semnalele de iesire ale traductoarelor, impreuna cu cel de pozitie al dispozitivului general DG, vor fi disponibile intr-un sir de cleme. De la sirul de cleme pana la UP 2020 LITE amplasat in compartimentul OD, semnalele vor fi transmise printr-un cablu special ecranat, care va face parte impreuna cu traductoarele, din instalatia de utilizare. Lungimea cablului nu trebuie sa depaseasca 20m.  LES 20kV intre PC 20kV proiectat si CEF Bontesti in lungime de 1,25 km in solutia1, respectiv 0,65 km in solutia 2  Posturi trafo si tablouri jt aferente CEF Bontesti trafo ≤ 2000kVA  Asigurare accesului la PC 20kV proiectat pentru OD.- | Retele Electrice Romania | 17995955 | 2025-01-31 | Producator | ORD 59/2013; ORD 208/2018; | 2026-01-31 | VALABIL | 2025 | nu | nu | nu
129 | RPOWER TWO S.R.L | CENTRALA ELECTRICA FOTOVOLTAICA ARAD 2 | ARAD | 4.5 | 20 | A20 PECICA-BUJAC AR | -Conform ordinului 67/2024, cap. 3, art. 5, A, contribuția financiară este definită ca fiind aportul în numerar al beneficiarilor serviciului de distribuţie sau al unei terţe părţi (de exemplu, fonduri de la organismele interne sau internaţionale, subvenţii, taxa de dezvoltare, tariful de racordare etc.) acordat cu titlu gratuit operatorilor de distribuţie concesionari. Varianta 1 – racordare intrare-iesire in LEA 20 kV Pecica Lucrarile pe tarif de racordare: -plantarea a doi stalpi speciali tip SC 15014, in axul LEA 20 kV Pecica existenta alimentata din st. 110/20 kV Bujac, in deschiderea dintre stalpii 88 si 89 existenti, care se vor echipa cu coronament semiorizontal de ,,descarcatoare cu oxid de zinc 24kV si priza de pamant cu Rp<4ohmi. -stalpul nr. 1 proiectat se va planta la cca. 13 m fata de st. 88 existent, respectiv stalpul nr. 2 la cca. 10 m fata de st. 89 existent din axul LEA 20 kV Pecica. Se va demonta LEA 20 kV realizata cu conductoare 70 mmp pe o lungime de cca. 28 m. -montare LES 20 kV, cu cablu tip XLPE 3x(1x185 mm2) in lungime totala de cca. 30 m (inclusiv rezervele la stalp si in PC) intre celula de linie LE din PC proiectat si stalpii SC 15014 (notat nr. 1) proiectat; -montare LES 20 kV, cu cablu tip XLPE 3x(1x185 mm2) in lungime totala de cca. 55 m (inclusiv rezervele la stalp si in PC) intre celula de linie LE din PC proiectat si stalpii SC 15014 (notat nr. 2) proiectat; Cele doua cabluri se vor poza in canalizare comuna pe o lungime de cca. 15 m, -Echiparea compartimentului de racordare al punctului de conexiuni 20 kV, cu: -2 celule de linie motorizate 24 kV, 630A, 16 kA cu separator de sarcina in SF6 si CLP conf. specificatiei OD; -loc pentru încă o celulă de linie; -1 celula de masura motorizata, conf. specificatiei OD cu separator si grup de masura format din două transformatoare de tensiune 20/0,1 kV, clasa de precizie 0,2 şi două transformatoare de curent de 400/5A, clasa de precizie 0,2S si contor electronic trifazat static (afisaj LCD), In=5(6)A , Un=3x100/57V, clasa de precizie 0,2s dotate cu curba de sarcina si interfata de comunicatie RS 232 si modul comunicatie GSM amplasat intr-o cutie de masura; cutia de masura se va amplasa intr-o nisa cu posibilitatea vizualizarii atat de catre OD cat si de catre beneficiar. -integrarea in telecontrol a celulelor de linie si masura din PC 20kV proiectat prin montarea de RGDAT-2 buc , UP 2020 LITE-1 buc, baterii acumulatori -2 buc, TSA-1 buc, Router Rugged pt comunicatii 4G – CISCO IR1101, Swich-uri rugged CISCO IE-4000-8S4G-E, dulap pentru echipamente de telecomunicatii FT-045_TLC-M_ed02 – TIP B si accesoriile de conectica: Patch-cord ftp cat. 6e (lungime 10 m). ,,Lucrări ce se realizează prin grija beneficiarului: -Montare punct de conexiune prevazut cu doua compartimente: unul de racordare, pentru instalatiile aferente operatorului de retea si unul de utilizare pentru instalatiile electrice ale utilizatorului (echipamentele montate in compartimentul de racordare si integrarea in sistemul de telecontrol sunt incluse in tariful de racordare). -Compartimentul de racordare va fi cu actionarea echipamentelor din interior si cu acces direct din exterior, va avea caracteristici minime echivalente cu cele prevazute in prescriptiile OD si un gabarit care sa permita montarea echipamentelor instalatiei de racordare si a inca unei celule de MT. -LES 20 kV de Cu, 95 mmp, L≤ 20m între celula de măsură din compartimentul de racordare şi celula cu înterupător din compartimentul utilizatorului ; -Dispozitivul general -celula sosire cu intrerupator automat si separator in compartimentul utilizatorului (DG) cu urmatoarele protectii: -Sistemul de protectie general (SPG) asociat dispozitivului general cuprinde: -protecţie maximală de curent cel puţin pe doua faze, cu trei trepte. Prima treapta se foloseşte împotriva suprasarcinii, a doua pentru a permite o functionare temporizata şi a treia pentru a permite o intervenţie rapidă; -protecţie homopolară direcţională cu două trepte (o treapta pentru punerile la pamant simple, şi a doua treapta pentru duble puneri la pamant); -protectie maximala de curent directionala homopolara; Pentru racordarea producatorului in plus fata de DG (dispozitiv general) se va prevedea un dispozitiv, denumit Dispozitiv de Interfaţă (DI) in scopul de a garanta separarea instalaţiei de producere de reţeaua de distribuţie în caz de întrerupere de la reţea. Sistemul de protectie SPI asociat DI contine relee de frecvenţă, de tensiune şi eventual de tensiune homopolară. Sistemul de protectie de interfata (SPI) asociat dispozitivului de interfata cuprinde: -functie protectie de tensiune minima /maxima in 2 trepte; -functie protectie de frecventa minima /maxima in 2 trepte; - functie de protectie de maxima de tensiune mediata la 10 minute. -serviciile interne in compartimentul de racordare se vor asigura din transformatorul monofazat de 4 kVA montat în compartimentul utilizatorului, după întrerupătorul general (DG), spre producător. -montare analizor pentru monitorizarea calitatii energiei electrice; In compartimentul utilizator, se vor instala traductoarele de putere activa P, putere reactiva Q, frecventa f si tensiune U montate in compartimentul utilizator. Acestea se vor racorda in circuitele de masura ale transformatoarelor de curent si de tensiune. Semnalele de iesire ale traductoarelor, impreuna cu cel de pozitie al dispozitivului general DG, vor fi disponibile intr-un sir de cleme. De la sirul de cleme pana la UP 2020 LITE amplasat in compartimentul OD, semnalele vor fi transmise printr-un cablu special ecranat, care va face parte impreuna cu traductoarele, din instalatia de utilizare. Lungimea cablului nu trebuie sa depaseasca 20m. LES 20kV intre PC 20kV proiectat si CEF Arad 2 in lungime de 3,14 km in varianta 1. Posturi trafo si tablouri jt aferente centralei fotovoltaice, trafo ≤ 2000kVA Asigurare accesului la PC 20kV proiectat pentru OD. - | RETELE ELECTRICE ROMANIA SA | 18676802 | 2025-02-03 | Producator | ORD 59/2013; ORD 208/2018 | 2026-02-03 | VALABIL | 2025 | Lucrări de întărire comune (generale) determinate asigurării conditiilor tehnice in vederea evacuării puterii aprobate pentru CEF Arad 2 : Realizarea lucrărilor de întărire cu caracter general pentru respectarea criteriului cu N elemente în funcțiune în RET: - inlocuire Trafo 1 400/110 kV – 250 MVA din st. Arad cu o unitate Trafo 400/110 kV – 400 MVA; - inlocuire Trafo 2 400/110 kV – 250 MVA din st. Arad cu o unitate Trafo 400/110 kV – 400 MVA. Realizarea lucrărilor de întărire cu caracter general pentru respectarea criteriului cu N elemente în funcțiune în RED 110 kV: ,,-Reconductorarea LEA 110 kV Arad – CET Arad circuit 1, in lungime de 6 ,57 km, cu conductoare Al 3x185/32 mmp cu capacitate marita de transport (minim 1000 A). Realizarea lucrărilor de întărire cu caracter general pentru respectarea criteriului cu N-1 elemente în funcțiune în RED 110 kV: ,,-Reconductorarea LEA 110 kV Arad – Poltura, in lungime de 6,74 km, cu conductoare Al 3x185/32 mmp cucapacitate marita de transport (minim 850 A); ,,-Reconductorarea LEA 110 kV Poltura – CET Arad, in lungime de 2,589 km, cu conductoare Al 3x240/40 mmp cu capacitate marita de transport (minim 1000 A). Beneficiarul centralei S.C. RPOWER TWO S.R.L. doreste punerea in functiune conform cererii de racordare in anul 2025 si a optat prin adresa nr. 10/29.08.2024 pentru prevederile ord. 81/2022 cu referire la limitarea operationala a puterii tinand cont de contingentele la care au rezultat suprasarcini in RED/RET. Descrierea sistemului de limitare operationala: Monitorizarea în timp real a contingenței periculoase sau/și a circulației de putere pe un element de rețea necesită montarea unui echipament de culegere, prelucrare și transmitere date, de tip Remote Terminal Unit (RTU) în stațiile de transformare identificate în studiul de soluție. La o celulă, preluarea semnalelor necesare pentru realizarea ALO se va face cu un singur RTU (eventual redundant) indiferent de numărul de utilizatori care necesită monitorizarea datelor din celula respectivă. Modalitatea de oferire a semnalelor către toți utilizatorii interesați, precum și modul de realizare a transmiterii datelor pe căile de comunicație se va face de comun acord între utilizatori, prin convenție de exploatare. Tot prin convenția de exploatare între utilizatori se va desemna utilizatorul răspunzător cu gestiunea tuturor componentelor comune hard și soft ale ALO, de asigurarea mentenanței acestor echipamente comune, de asigurarea tuturor actualizărilor, de eventuale înlocuiri sau modernizări de componente necesare funcționării corecte și în siguranță a instalației comune, pe întreaga durată de exploatare în comun a ALO. Echipamentele de tip RTU care se montează în instalațiile OTS/ alti utilizatori trebuie să îndeplinească toate condițiile tehnice impuse echipamentelor din sistemele de circuite secundare, conform normei tehnice ANRE cod NTE- 011/12/00 „Normă tehnică pentru proiectarea sistemelor de circuite secundare ale stațiilor electrice”. Echipamentele de tip RTU care se montează în instalațiile OTS trebuie să îndeplinească și toate condițiile impuse terminalelor de protecție, control și automatizare din instalațiile OTS, conform normei tehnice interne Transelectrica, cod NTI-TEL-S-003-2009-01 “Detalii și specificații de echipamente pentru realizarea sistemului de comandă, control, protecție și automatizare pentru nivelul 400 kV, 220 kV și 110 kV LEA/LES/Cuple din stațiile electrice modernizate, pe tipuri de scheme primare”, pct. 0.4. „Standarde și acte normative de referință”. Se va acorda o atenție deosebită pentru SR EN Seria 61000.4-12 „Compatibilitate electromagnetică”, SR EN 61508 „Securitatea funcțională a sistemelor electrice/electronice”, IEC 60068 – „Environmental conditions” și setul IEC 60255 aplicabil. Echipamentele destinate ALO trebuie montate separat de echipamentele de protecție, control șiautomatizare din instalațiile OTS, în dulapuri realizate conform NTI-TEL-S-018-2014-00 (Realizare dulapuri și cofrete circuite secundare) sau cofrete proprii. Nu se acceptă montarea acestor echipamente în dulapurile de protecție și control din instalațiile OTS/ alti utilizatori. Alimentarea echipamentelor ALO cu tensiune operativă trebuie realizată la tensiunea de 220 Vcc, iar pentru alte valori de tensiune operativă se vor utiliza convertoare Vcc/Vcc incluse în ALO și supravegheate corespunzător. Se recomandă ca echipamentul RTU să fie prevăzut cu două surse de alimentare cu tensiune operativă sau schemă de comutare automată rapidă de pe o sursă (baterie) pe cealaltă, timpul de trecere trebuie să fie suficient de redus (de regulă sub 50 ms) pentru a nu provoca resetarea RTU. Tensiunea operativă 220 Vcc poate fi pusă la dispoziție de OTS, de regulă din două baterii separate, din dulapurile de servicii interne, prin automate de protecție de joasă tensiune (MCB) prevăzute tot în proiectul ALO. Preluarea poziției întreruptorului sau întreruptoarelor se va face de la contactele auxiliare din dispozitivele de acționare (stații poligonale sau 1½ întreruptoare pe circuit) și trebuie aplicată pe intrări binare duale ale RTU, intrări prevăzute cu optocuploare și posibilități adecvate de reglare a pragului de acționare și de filtrare a vibrațiilor. Trebuie utilizate contacte auxiliare de semnalizare (CSA), libere de potențial, destinate exclusiv ALO, separate de cele utilizate de sistemele de protecție, control și automatizare ale liniei. Pentru întreruptoarele prevăzute cu dispozitive de acționare monopolare, poziția deconectat și confirmat trebuie preluată prin CSA normal închise înseriate și libere de potențial. Poziția conectat și confirmat trebuie preluată prin CSA normal deschise înseriate și libere de potențial. Trebuie acordată o atenție deosebită modului de tratare a poziției întreruptorului, deoarece poziția neconformă/neconfirmată a întreruptorului va conduce la reducerea puterii generate sau la declanșarea centralei. Montarea dulapului ALO se va realiza in stații cât mai aproape de elementul monitorizat (de preferat în cabina cu protecții, dacă spațiul permite). În cazul în care dulapul/cofretul ALO se montează la depărtare de cabinele de protecție, trebuie prevăzute prin proiect media-convertoare electric/optic pentru fiecare semnal binar, atât la sursă, cât și la nivelul RTU. Cablul de fibră optică trebuie să fie cuprins în proiectul ALO. Preluarea semnalelor de declanșare trifazată prin protecția grupa 1, protecția grupa 2, PDB și DRRI trebuie realizată pe intrări binare ale ALO, dotate cu optocuploare și prevăzute cu posibilități adecvate de reglare a pragului de acționare și de filtrare a vibrațiilor. Dacă sunt necesare relee auxiliare de multiplicare, acestea trebuie să fie rapide (pentru încadrarea în timpul critic de reducere/declanșare centrală),corespunzătoare montării în instalațiile OTS/ alti utilizatori și incluse în proiectul ALO. În cazul în care dulapul/cofretul ALO se montează la depărtare de cabinele de protecție, trebuie prevăzute în proiect media-convertoare electric/optic pentru fiecare semnal binar, atât la sursă, cât și la nivelul RTU. Cablul de fibră optică trebuie să fie cuprins în proiectul ALO. Se acceptă preluarea exclusiv a informației privind poziția întreruptoarelor, fără preluarea semnalelor de declanșare prin protecții , numai dacă timpul total de acționare al ALO menține siguranța în funcționare a SEN. Toate semnalele binare se vor prelua din celulă prin conductoare de cupru, iar starea intrărilor binare din RTU se va monitoriza pe LED-urile echipamentului. Semnalele de declanșare de la protecții se vor automenține pe LED-uri, până la anularea manuală. Defectarea RTU și a interfețelor de comunicație trebuie să fie semnalizată optic în dulapul/cofretul destinat ALO. Preluarea datelor analogice (curenți, tensiuni) trebuie realizată separat de echipamentele de protecție, control și automatizare din instalația OTS/ alti utilizatori. Nu se admite preluarea acestor date din echipamentele de control sau protecție din instalația OTS/ alti utilizatori. Pentru preluarea curenților secundari se recomandă utilizarea unor senzori ampermetrici de tip toroidal (similar clește Ditz) care se pot atașa pe fiecare fază a circuitelor de curent, fără întreruperea circuitelor. Se recomandă preluarea curenților de pe un secundar de măsură, altul decât secundarul de măsură pentru contoarele de decontare. În cazul preluării curenților prin înseriere cu circuitele existente, se recomandă înserierea pe un secundar de măsură, altul decât secundarul de măsură pentru contoarele de decontare. În acest caz trebuie efectuate calcule de compatibilitate ale secundarului de măsură de curent cu echipamentele racordate la acest secundar. În cazul stațiilor cu schemă monofilară de tip poligonal sau de tip 1½ întreruptoare pe circuit, curenții trifazați de pe cele două laturi trebuie preluați separat, iar RTU trebuie prevăzut cu două intrări trifazate de curent. În cazul stațiilor prevăzute cu bară de transfer și cuplă de transfer sau cuple combinate, datele privind circulația de curenți trifazați, poziția întreruptoarelor și declanșările din protecții trebuie preluate separat, corespunzător funcționării elementului preluat pe bara de transfer prin cupla de transfer sau prin cupla combinată în regim de cuplă de transfer. Tensiunile secundare se vor prelua, de regulă, de pe secundarul de măsură prin intermediul unui automat trifazat de protecție de joasă tensiune (MCB) separat de cele destinate instalațiilor de protecție, control, automatizare și măsură și prevăzut în proiectul ALO. ALO trebuie să includă atât căile de comunicație (principală, respectiv de rezervă) între echipamentele dedicate culegerii de date șiechipamentul din centrală, cât și eventualele convertoare necesare transmiterii de date. Trebuie utilizate protocoale standardizate și echipamente special dedicate asigurării securității cibernetice. În cazul în care se utilizează echipamente/circuite de comunicație ale OTS, utilizatorul trebuie să asig | nu | nu
130 | UNIK TRAVEL SRL | Sistem fotovoltaic 55kw | CARAS-SEVERIN | 0.055 | 0,4 | 7323 PECO MEHADIA | Exista bransament trifazat, racordat din stalpul JT de pe circuitul LEA JT aferent PTA 7314, 20/0,4kV, 40KVA, cu BMPT si contor electronic trifazat in montaj direct.-Realizare bransament electric trifazat subteran, realizat cu cablu electric JT 3x150+95N cf.DC4146/2, matricola 330656, in lungime traseu de 480m (60m sapatura asfalt, 420m sapatura pamant) racordat din CD aferent PTA 7323, 20/0,4kV, 100KVA. La limita de proprietate, langa gard, se va monta un BMPT-i 100A, cf.FT-133MAT, cu separator+intreruptor tetrapolar 100A si grup de masura cu 3 x TC 250/5A cl.0,5S, bloc de jonctiune de deconectare si incercare cu 10 cleme. Prin grija si cheltuiala Retele Electrice se va monta in BMPT-i un contor electronic trifazat in montaj semidirect. Cablul de joasa tensiune se va poza in sapatura deschisa la o adancime de 0,8 m, pe pat de nisip, protejat in tub de polietilena reticulara cf. DS 4235 RO), semnalizat cu benzi avertizoare. Instalatia de utilizare (priza de pamant de maxim 4 ohmi, calea de curent dintre locul de delimitare si locul de consum al solicitantului) se recomanda a se realiza cu cablu avind sectiunea minima de 25mmp, inaintea executiei lucrarilor stabilite prin prezentul aviz tehnic de racordare. Solicitantul va depune dosar definitiv pentru instalatia electrica de utilizare in aval de punctul de delimitare. Dosarul definitiv va fi elaborat de catre un electrician autorizat ANRE, prin grija si cheltuiala consumatorului. | RETELE ELECTRICE ROMANIA SA | 24897910 | 2025-02-03 | Prosumatori <= 400 kW cu emitere ATR | ORD 59/2013; ORD 228/2018; ORD.19/2022 | 2026-02-03 | VALABIL | 2025 | nu | nu | nu
131 | ALMAJAN SUINE SRL | FERMA PORCINE+CEF-PROSUMATOR | CARAS-SEVERIN | 0.03 | 0,4 | 4702 AGRISIM NATURAL | Exista bransament trifazat subteran cu cutie de tip ansamblu de masurara racordat din PTA 4702, 20/0,4kV, 160KVA, amplasata la limita de proprietate, pe soclu de beton, echipat cu disjunctor tetrapolar 160A si contor electronic trifazat in montaj semidirect. Instalatia eletrica corespunde d.p.v. tehnic.-Solicitantul va depune dosar definitiv pentru instalatia electrica de utilizare in aval de punctul de delimitare. Dosarul definitiv va fi elaborat de catre un electrician autorizat ANRE, prin grija si cheltuiala consumatorului. Prin grija si cheltuiala Retele Electrice se va reprograma contor trifazat electronic de tip SMARTMETER in montaj semidirect, in regim bidirectional. | RETELE ELECTRICE ROMANIA SA | 25439514 | 2025-02-03 | Prosumatori <= 400 kW cu emitere ATR | ORD 59/2013; ORD 228/2018; ORD.19/2022 | 2026-02-03 | VALABIL | 2025 | nu | nu | nu
132 | SC OLEROM BETA SRL | CEF FOTOVOLTAICA CU RACORD LA SEN | CARAS-SEVERIN | 2.9621 | 20 | A20 SACU-BALTA SARATA RE | -Conform ordinului 67/2024, cap. 3, art. 5, A, contribuția financiară este definită ca fiind aportul în numerar al beneficiarilor serviciului de distribuţie sau al unei terţe părţi (de exemplu, fonduri de la organismele interne sau internaţionale, subvenţii, taxa de dezvoltare, tariful de racordare etc.) acordat cu titlu gratuit operatorilor de distribuţie concesionari. Varianta 1 Racordarea intrare – iesire in LEA 20kV Sacu din statia 110/20 kV Balta Sarata Lucrarile pe tarif de racordare: - plantare 2 stalpi special unificat 12G31 (notati cu STP 1A si 1B) intre stalpii STP 288si STP 289 existenti conform plan situatie anexat. - echiparea stalpilor proiectati cu coronament semiorizontal de intindere, lanturi duble terminale compozit, descarcatoare cu oxid de zinc 24kV, separator 24kV si priza de Pamant cu Rp<4ohmi - realizare racord 20kV între stalpii proiectait şi punctul de conexiune, prin intermediul LES 20kV cu cablu tip XLPE 3x(1x185mm2) in lungime totala de 60m (inclusiv pe stalpi) intre celulele de linie LE din PC si STP 1A si 1B Echiparea compartimentului de racordare al punctului de conexiuni 20 kV, cu: - 2 celule de linie motorizate 24 kV, 630A, 16 kA cu separator de sarcina in SF6 si CLP conf. specificatiei OD; - loc pentru încă o celulă de linie; - 1 celula de masura motorizata conf. specificatiei OD cu separator si grup de masura format din două transformatoare de tensiune 20/0,1 kV, clasa de precizie 0,2 şi două transformatoare de curent de 400/5A, clasa de precizie 0,2S si contor electronic trifazat static (afisaj LCD), In=5(6)A , Un=3x100/57V, clasa de precizie 0,2s dotate cu curba de sarcina si interfata de comunicatie RS 232 si modul comunicatie GSM amplasat intr-o cutie de masura; cutia de masura se va amplasa intr-o nisa cu posibilitatea vizualizarii atat de catre OD cat si de catre beneficiar. - integrarea in telecontrol a celulelor de linie si masura din PC 20kV proiectat prin montarea de RGDAT-2 buc , UP 2020 LITE-1 buc, baterii acumulatori -2 buc, TSA-1 buc, Router Rugged pt comunicatii 4G – CISCO IR1101, Swich-uri rugged CISCO IE-4000-8S4G-E, dulap pentru echipamente de telecomunicatii FT-045_TLC-M_ed02 – TIP B si accesoriile de conectica: Patch-cord ftp cat. 6e (lungime 10 m) Lucrari ce se realizeaza prin grija beneficiarului : - Montare punct de conexiune prevazut cu doua compartimente: unul de racordare, pentru instalatiile aferente operatorului de retea si unul de utilizare pentru instalatiile electrice ale utilizatorului (echipamentele montate in compartimentul de racordare si integrarea in sistemul de telecontrol vor fi incluse in tariful de racordare). Compartimentul de racordare va fi cu actionarea echipamentelor din interior si cu acces direct din exterior, va avea caracteristici minime echivalente cu cele prevazute in prescriptiile OD si un gabarit care sa permita montarea echipamentelor instalatiei de racordare si a inca unei celule de MT. - LES 20 kV de Cu, 95 mmp, L≤ 20m între celula de măsură din compartimentul de racordare şi celula cu înterupător din compartimentul utilizatorului ; - Dispozitivul general -celula sosire cu intrerupator automat si separator in compartimentul utilizatorului (DG) cu urmatoarele protectii: Sistemul de protectie general (SPG) asociat dispozitivului general cuprinde: • protecţie maximală de curent cel puţin pe doua faze, cu trei trepte. Prima treapta se foloseşte împotriva suprasarcinii, a doua pentru a permite o functionare temporizata şi a treia pentru a permite o intervenţie rapidă; • protecţie homopolară direcţională cu două trepte (o treapta pentru punerile la pamant simple, şi a doua treapta pentru duble puneri la pamant); • protectie maximala de curent directionala homopolara; - Pentru racordarea producatorului in plus fata de DG (dispozitiv general) se va prevedea un dispozitiv, denumit Dispozitiv de Interfaţă (DI) in scopul de agaranta separarea instalaţiei de producere de reţeaua de distribuţie în caz de întrerupere de la reţea. Sistemul de protectie SPI asociat DI contine relee de frecvenţă, de tensiune şi eventual de tensiune homopolară. Sistemul de protectie de interfata (SPI) asociat dispozitivului de interfata cuprinde: • functie protectie de tensiune minima /maxima in 2 trepte; • functie protectie de frecventa minima /maxima in 2 trepte; • functie de protectie de maxima de tensiune mediata la 10 minute. - serviciile interne in compartimentul de racordare se vor asigura din transformatorul monofazat de 4 kVA montat în compartimentul utilizatorului, după întrerupătorul general (DG), spre producător. - montare analizor pentru monitorizarea calitatii energiei electrice; - In compartimentul utilizator, se vor instala traductoarele de putere activa P, putere reactiva Q, frecventa f si tensiune U montate in compartimentul utilizator. Acestea se vor racorda in circuitele demasura ale transformatoarelor de curent si de tensiune. Semnalele de iesire ale traductoarelor, impreuna cu cel de pozitie al dispozitivului general DG, vor fi disponibile intr-un sir de cleme. De la sirul de cleme pana la UP 2020 LITE amplasat in compartimentul OD, semnalele vor fi transmise printr-un cablu special ecranat, care va face parte impreuna cu traductoarele, din instalatia de utilizare. Lungimea cablului nu trebuie sa depaseasca 20m. • LES 20kV intre PC 20kV proiectat si CEFSalbagelul Nou in lungime de 5 ,2 km varianta 1 • Posturi trafo si tablouri jt aferente CEFSalbagelul Nou trafo ≤ 2000kVA • Asigurare accesului la PC 20kV proiectat pentru OD.- | RETELE ELECTRICE ROMANIA SA | 13570009 | 2025-02-05 | Producator | ORD 59/2013; ORD 208/2018 | 2026-02-05 | VALABIL | 2025 | Realizarea lucrărilor de întărire cu caracter gene criteriului cu N-1 elemente în funcțiune în RED 110 kV: Varianta 1 Racordarea intrare – iesire in LEA 20kV Sacu din statia 110/20 kV Balta Sarata 1. LEA 110kV CEF Sfanta Elena-Moldova Noua.....4,645km 2. LEA 110kV CFR Caransebes-Balta Sarata.....9,16km 3.LEA 110 kV CEF Moldova Noua-Ponor......57,022km 4.LEA 110 kV Ponor-Anina.... 8,618 km 5.LEA 110 kV Resita-Anina .....34,237 km Total 113,682 km de reconductorare cu conductor cu Ilim min=850A Realizarea lucrărilor de întărire pentru respectarea criteriului cu N-1 elemente în funcțiune în RET: Varianta 1 Racordarea intrare – iesire in LEA 20kV Sacu din statia 110/20 kV Balta Sarata - AT 250MVA 400/110 din statia 400/220/110 kV Resita - Transformator 400/110 Resita – 250MVA la 400MVA Lucrări de întărire care nu sunt cuprinse în Planul de dezvoltare RET 2022-2031 Beneficiarul CEFSalbagelul Nou dorește punerea în funcțiune conform cererii de racordare și NU a optat pentru prevederile ord. 81/2022 cu referire la limitarea operațională a puterii ținând cont de contingențele la care au rezultat suprasarcini in RED/RET. Evaluarea lucrarilor de intarire Valoarea estimata a lucrarilor enuntate la pct.3.2 pe baza de indici conform art. 44 din Ordinul ANRE 11/2014 este de: T(I)=Sn x i In varianta 1: Art. 41. - In situatia in care punctul de racordare este la medie tensiune, intr-o linie electrica aeriana, tariful specific pentru calculul componentei Ti a tarifului de racordare se noteaza i5 si se stabileste utilizand urmatoarea formula: i5 = iMTA + iST110/MT [lei/MVA]= 97.000 + 432.000 = 529.000 lei /MVA Varianta 1: Sevacuata = 3,23 MVA Rezulta T(I)=Sn x I7 = 1.708.670 lei fara TVA Varianta 1 Ti)SS = 118.203.828,00 lei fara TVA din care: N - Ti=0 N-1 Ti REB = 68.209.220 lei fara TVA Ti OTS = 49.994.608 lei fara TVA Valoarea Ti calculata pe baza de deviz general aferenta OD/OTS cu lucrari de intarire la N si N-1 fara limitare operationala lutata in calculul tarifului de racordare este: T(I) = min ((Ti)N_elemente+(Ti)_N-1_elemente; Ti_indici) = min (118.203.828,00 lei; 1.708.670 lei) = 1.708.670 lei fara TVA. Termenul posibil de realizare a lucrărilor de intarire in RED este 2.805 zile lucratoare, la N-1 elemente (fara limitare operationala), de la momentul obtinerii obtinerii avizelor si autorizatiilor de construire. S-a calculat timpul necesar realizarii lucrarilor de intarire pentru racordarea centralei CEF astfel: La N-1: 5 linii*10*22 zile lucratoare+15zile x 113.6826[km]= 2.805 zile lucratoare. Timpii de realizare a lucrarilor din instalatiile Transelectrica/alti OD nu sunt inclusi in acest termen. | nu | nu
133 | PURPLE ENERGY SRL | PARC FOTOVOLTAIC | ARAD | 4.3 | 20 | A20 BUJAC-PECICA AR | -Lucrari necesare racordarii: Conform ordin 169/2018, cap. 3, art 5, contribuția financiară este definită ca fiind aportul în numerar al beneficiarilor serviciului de distribuţie sau al unei terţe părţi (de exemplu, fonduri de la organismele interne sau internaţionale, subvenţii, taxa de dezvoltare, tariful de racordare etc.) dat cu titlu gratuit operatorilor de distribuţie. Varianta 1 – racordare intrare-iesire in LEA 20 kV Bujac din statia 110/20 kV Pecica, intre stalpii 87 si 88. Lucrarile pe tarif de racordare: - plantare 2 stalpi 12g31(notati cu st. 1 si st.2) in axul LEA 20 kV Bujac intre stalpii 87 si 88 si echiparea acestora cu console terminale , STEPnv 24 kV in montaj vertical, DRV ZnO 24kV, CT exterior si Rp <= 4 Ω (sau inlocuirea celor existenti); - realizare racord intrare - iesire in LEA 20 kV Bujac între stalpii proiectati nr.1 si nr. 2 și PC 20 kV, cu cablu de medie tensiune tripolar, cu elice vizibila, cu izolație XLPE, cu conductori de sectiune 3x1x185 mmp, pe o lungime de traseu de aproximativ 50 m; - punct de conexiuni 20 kV proiectat in anvelopa de beton amplasat in apropierea LEA 20 kV Bujac. Echiparea compartimentului de racordare al punctului de conexiuni 20 kV, cu: - 2 celule de linie motorizate 24 kV, 630A, 16 kA cu separator de sarcina in SF6 si CLP conf. specificatiei OD; - loc pentru încă o celulă de linie; - 1 celula de masura motorizata conf. specificatiei OD cu separator si grup de masura format din două transformatoare de tensiune 20/0,1 kV, clasa de precizie 0,2 şi două transformatoare de curent de 400/5A, clasa de precizie 0,2S si contor electronic trifazat static (afisaj LCD), In=5(6)A , Un=3x100/57V, clasa de precizie 0,2s dotate cu curba de sarcina si interfata de comunicatie RS 232 si modul comunicatie GSM amplasat intr-o cutie de masura; cutia de masura se va amplasa intr-o nisa cu posibilitatea vizualizarii atat de catre OD cat si de catre beneficiar. - integrarea in telecontrol a celulelor de linie si masura din PC 20kV proiectat prin montarea de RGDAT-2 buc , UP 2020 LITE-1 buc, baterii acumulatori -2 buc, TSA-1 buc, Router Rugged pt comunicatii 4G – CISCO IR1101, Swich-uri rugged CISCO IE-4000-8S4G-E, dulap pentru echipamente de telecomunicatii FT-045_TLC-M_ed02 – TIP B si accesoriile de conectica: Patch-cord ftp cat. 6e (lungime 10 m). Lucrari ce se realizeaza prin grija beneficiarului : - Montare punct de conexiune prevazut cu doua compartimente: unul de racordare, pentru instalatiile aferente operatorului de retea si unul de utilizare pentru instalatiile electrice ale utilizatorului (echipamentele montate in compartimentul de racordare si integrarea in sistemul de telecontrol vor fi incluse in tariful de racordare). Compartimentul de racordare va fi cu actionarea echipamentelor din interior si cu acces direct din exterior, va avea caracteristici minime echivalente cu cele prevazute in prescriptiile OD si un gabarit care sa permita montarea echipamentelor instalatiei de racordare si a inca unei celule de MT. - LES 20 kV de Cu, 95 mmp, L <= 20m între celula de măsură din compartimentul de racordare şi celula cu înterupător din compartimentul utilizatorului ; - Dispozitivul general -celula sosire cu intrerupator automat si separator in compartimentul utilizatorului (DG) cu urmatoarele protectii: Sistemul de protectie general (SPG) asociat dispozitivului general cuprinde: • protecţie maximală de curent cel puţin pe doua faze, cu trei trepte. Prima treapta se foloseşte împotriva suprasarcinii, a doua pentru a permite o functionare temporizata şi a treia pentru a permite o intervenţie rapidă; • protecţie homopolară direcţională cu două trepte (o treapta pentru punerile la pamant simple, şi a doua treapta pentru duble puneri la pamant); • protectie maximala de curent directionala homopolara; - Pentru racordarea producatorului in plus fata de DG (dispozitiv general) se va prevedea un dispozitiv, denumit Dispozitiv de Interfaţă (DI) in scopul de a garanta separarea instalaţiei de producere de reţeaua de distribuţie în caz de întrerupere de la reţea. Sistemul de protectie SPI asociat DI contine relee de frecvenţă, de tensiune şi eventual de tensiune homopolară. Sistemul de protectie de interfata (SPI) asociat dispozitivului de interfata cuprinde: • functie protectie de tensiune minima /maxima in 2 trepte; • functie protectie de frecventa minima /maxima in 2 trepte; • functie de protectie de maxima de tensiune mediata la 10 minute. - serviciile interne in compartimentul de racordare se vor asigura din transformatorul monofazat de 4 kVA montat în compartimentul utilizatorului, după întrerupătorul general (DG), spre producător. - montare analizor pentru monitorizarea calitatii energiei electrice; - In compartimentul utilizator, se vor instala traductoarele de putere activa P, putere reactiva Q, frecventa f si tensiune U montate in compartimentul utilizator. Acestea se vor racorda in circuitele de masura ale transformatoarelor de curent si de tensiune. Semnalele de iesire ale traductoarelor, impreuna cu cel de pozitie al dispozitivului general DG, vor fi disponibile intr-un sir de cleme. De la sirul de cleme pana la UP 2020 LITE amplasat in compartimentul OD, semnalele vor fi transmise printr-un cablu special ecranat, care va face parte impreuna cu traductoarele, din instalatia de utilizare. Lungimea cablului nu trebuie sa depaseasca 20m. - LES 20kV intre PC 20kV proiectat si centrala CEF TURNU in lungime de 0,5 km in varianta 1; - Posturi trafo si tablouri jt aferente centralei CEF TURNU., trafo <= 2000kVA; - Asigurare accesului la PC 20kV proiectat pentru OD .- | RETELE ELECTRICE ROMANIA SA | 17375704 | 2025-02-05 | Producator | ORD 59/2013; ORD 208/2018 | 2026-02-05 | VALABIL | 2025 | Realizarea lucrărilor de întărire cu caracter gene criteriului cu N elemente în funcțiune în RET: - Reconductorare LEA 400kV Bekescsaba - Graniceri-9,3 km; - Amplificare Trafo 1 si Trafo 2 250 MVA 400/110kV in Statia 400/220/110 kV Arad cu trafo 400/110 kV -400 MVA. Realizarea lucrărilor de întărire cu caracter general pentru respectarea criteriului cu N elemente in functiune in RED 110 kV: - amplificare grup tratare neutru in statia 110/20 kV Pecica cu BS 30-200A. Realizarea lucrărilor de întărire cu caracter general pentru respectarea criteriului cu N-1 elemente in functiune in RED 110 kV: - reconductorare LEA 110 kV Arad - CET Arad – circ 1-6,57 km conductor cu capacitate marita Iminim=1000A; - reconductorare: LEA 110 kV CET Arad-Gai-4,765 km conductor cu capacitate marita Iminim=1000A; - reconductorare: LEA 110 kV Arad-Poltura-6,74 km conductor cu capacitate marita Iminim=850A; - reconductorare: LEA 110 kV Arad-Semlac-52,706 km conductor cu capacitate marita Iminim=1000A; - reconductorare: LEA 110 kV CET Arad-Poltura-2,589 km conductor cu capacitate marita Iminim=1000A. Evaluarea lucrarilor de intarire Valoarea estimata a lucrarilor enuntate la pct.3.2 pe baza de indici conform art. 44 din Ordinul ANRE 11/2014 este de: T(I)=Sn x i In varianta 1: Art. 41. - In situatia in care punctul de racordare este la medie tensiune, intr-o linie electrica aeriana, tariful specific pentru calculul componentei Ti a tarifului de racordare se noteaza i5 si se stabileste utilizand urmatoarea formula: i5 = iMTA + iST110/MT [lei/MVA]= 97.000 + 432.000 = 529.000 lei /MVA; Sevacuata = 4,674 MVA; Rezulta T(I)=Sn x I5 =4,674MVA x 529.000 lei/MVA=2.472.546 lei fara TVA. Valoarea Ti calculata pe baza de deviz general aferenta OD/OTS cu lucrari de intarire la N si N-1 fara limitare operationala: (Ti)SS =98.152.000 lei fara TVA (in varianta 1), din care: La N elemente: (Ti)SS =55.330.000lei fara TVA din care: Ti REB = 1.750.000 lei fara TVA; Ti OTS = 53.580.000lei fara TVA; Ti alti OD = 0 lei fara TVA. La N-1 elemente: (Ti)SS =42.822.000 lei fara TVA din care: Ti REB =42.822.000 lei fara TVA; Ti OTS = 0 lei fara TVA; Ti alti OD = 0 lei fara TVA . Astfel valoarea componentei T(I) care se va considera la calculul tarifului de racordare este: Varianta 1: Ti =min (98.152.000lei; 2.578.346 lei) = 2.472.546 lei fara TVA. Termenul posibil de realizare a lucrărilor de intarire in RED este 2201 zile lucratoare la N si N-1 elemente (fara limitare operationala), de la momentul obtinerii obtinerii avizelor si autorizatiilor de construire. S-a calculat timpul necesar realizarii lucrarilor de intarire pentru racordarea centralei CEF TURNU astfel: Exemplu La N: 24 luni=528 de zile lucratoare (amplificare grup tratare neutru in statia 110/20 kV Pecica). La N-1: 5x10 luni x 22 zile lucratoare+15 zile/km x73,37 km= 2201 zile lucratoare. (reconductorari). Nu sunt inclusi timpii de obtinere a avizelor si acordurilor proprietarilor. | nu | nu
134 | TRECON LOGISTIC | CONSTRUIRE PARC FOTOVOLTAIC - ETAPA II | ARAD | 0.5 | 20 | A20 BIRSA-SEBIS AR | -Conform lucrarii: EEI-SS-911-2023: ” Racordare la sistem Centrala fotovoltaica cu puterea de 0,455MW Ineu, jud.Arad”, elaborata de S.C. ELECTOECHIPAMENT INDUSTRIAL S.R.L. si avizata de Retele Electrice Romania S.A. cu documentul Aviz CTE nr. 80/1/12.12.2024, Varianta/Solutia unica: Racordarea in LEA 20kV Birsa alimentata din statia 110/20 kV Sebis Lucrari pe tarif de racordare: - realizare racord in LEA 20kV Birsa tronsonul LES 20kV intre stalpul 115/261/1 SP 9330 si PTZ 10166 prin intermediul a doua seturi de mansoane. - LES 20kV între mansonale proiectate si punctul de conexiune, se va realiza cu cablu tip XLPE 3x(1x185mm2) in lungime totala de cca. 50m. - Echiparea compartimentului de racordare al punctului de conexiuni 20 kV cu: - 2 celule de linie motorizate 24 kV, 630A, 16 kA cu separator de sarcina in SF6 si CLP conf. specificatiei OD; - loc pentru încă o celulă de linie; - 1 celula de masura, motorizata, conf. specificatiei OD cu separator si grup de masura format din două transformatoare de tensiune 20/0,1 kV, clasa de precizie 0,2 şi două transformatoare de curent de 50/5A, clasa de precizie 0,2S si contor electronic trifazat static (afisaj LCD), In=5(6)A , Un=3x100/57V, clasa de precizie 0,2s dotate cu curba de sarcina si interfata de comunicatie RS 232 si modul comunicatie GSM amplasat intr-o cutie de masura; cutia de masura se va amplasa intr-o nisa cu posibilitatea vizualizarii atat de catre OD cat si de catre beneficiar. - integrarea in telecontrol a celulelor de linie si masura din PC 20kV proiectat prin montarea de RGDAT-2 buc , UP 2020 LITE-1 buc, baterii acumulatori -2 buc, TSA-1 buc, Router Rugged pt comunicatii 4G – CISCO IR1101, Swich-uri rugged CISCO IE-4000-8S4G-E, dulap pentru echipamente de telecomunicatii FT-045_TLC-M_ed02 – TIP B si accesoriile de conectica: Patch-cord ftp cat. 6e (lungime 10 m) Lucrari ce se realizeaza prin grija beneficiarului: - Montare punct de conexiune prevazut cu doua compartimente: unul de racordare, pentru instalatiile aferente operatorului de retea si unul de utilizare pentru instalatiile electrice ale utilizatorului (echipamentele montate in compartimentul de racordare si integrarea in sistemul de telecontrol vor fi incluse in tariful de racordare). Compartimentul de racordare va fi cu actionarea echipamentelor din interior si cu acces direct din exterior, va avea caracteristici minime echivalente cu cele prevazute in prescriptiile OD si un gabarit care sa permita montarea echipamentelor instalatiei de racordare si a inca unei celule de MT. - LES 20 kV de Cu, 95 mmp, L≤ 20m între celula de măsură din compartimentul de racordare şi celula cu înterupător din compartimentul utilizatorului ; - Dispozitivul general -celula sosire cu intrerupator automat si separator in compartimentul utilizatorului (DG) cu urmatoarele protectii: Sistemul de protectie general (SPG) asociat dispozitivului general cuprinde: • protecţie maximală de curent cel puţin pe doua faze, cu trei trepte. Prima treapta se foloseşte împotriva suprasarcinii, a doua pentru a permite o functionare temporizata şi a treia pentru a permite o intervenţie rapidă; • protecţie homopolară direcţională cu două trepte (o treapta pentru punerile la pamant simple, şi a doua treapta pentru duble puneri la pamant); • protectie maximala de curent directionala homopolara; - Pentru racordarea producatorului in plus fata de DG (dispozitiv general) se va prevedea un dispozitiv, denumit Dispozitiv de Interfaţă (DI) in scopul de a garanta separarea instalaţiei de producere de reţeaua de distribuţie în caz de întrerupere de la reţea. Sistemul de protectie SPI asociat DI contine relee de frecvenţă, de tensiune şi eventual de tensiune homopolară. Sistemul de protectie de interfata (SPI) asociat dispozitivului de interfata cuprinde: • functie protectie de tensiune minima /maxima in 2 trepte; • functie protectie de frecventa minima /maxima in 2 trepte; • functie de protectie de maxima de tensiune mediata la 10 minute. - serviciile interne in compartimentul de racordare se vor asigura din transformatorul monofazat de 4 kVA montat în compartimentul utilizatorului, după întrerupătorul general (DG), spre producător. - montare analizor pentru monitorizarea calitatii energiei electrice; - In compartimentul utilizator, se vor instala traductoarele de putere activa P, putere reactiva Q, frecventa f si tensiune U montate in compartimentul utilizator. Acestea se vor racorda in circuitele de masura ale transformatoarelor de curent si de tensiune. Semnalele de iesire ale traductoarelor, impreuna cu cel de pozitie al dispozitivului general DG, vor fi disponibile intr-un sir de cleme. De la sirul de cleme pana la UP 2020 LITE amplasat in compartimentul OD, semnalele vor fi transmise printr-un cablu special ecranat, care va face parte impreuna cu traductoarele, din instalatia de utilizare. Lungimea cablului nu trebuie sa depaseasca 20m. • LES 20kV intre PC 20kV proiectat si CEF Ineu in lungime de 0,05 km • Posturi trafo si tablouri jt aferente CEF Ineu trafo ≤ 2000kVA • Asigurare accesului la PC 20kV proiectat pentru OD.- | RETELE ELECTRICE ROMANIA SA | 18053259 | 2025-02-05 | Producator | ORD 59/2013; ORD 208/2018 | 2026-02-05 | VALABIL | 2025 | nu | Lucrări de întărire comune (generale) determinate asigurării condițiilor tehnice în vederea evacuării puterii aprobate pentru centrala CEF Ineu: Realizarea lucrărilor de întărire cu caracter general pentru respectarea criteriului cu N elemente în funcțiune în RED 110 kV: - In statia 110/20 kV Varfuri apartinand ELECTRICA TRANSILVANIA NORD_DED ORADEA se vor inlocui transformatoarele de curent existente in celula LEA 110 kV Sebis cu 3 buc. transformatoare de curent monopolare: 2x300/5/5/5/5 A, clasa de precizie 0,2s – 3 buc - Montare grup tratare nou cu BS 30-200A pe bara 1B in statia 110/20kV Sebis Evaluarea lucrarilor de intarire Valoarea estimata a lucrarilor de întărire determinate de necesitatea asigurarii conditiilor tehnice în vederea evacuării puterii aprobate pentru centrala CEF Ineu, pe baza de indici conform art. 44 din Ordinul ANRE 11/2014 este de: T(I)=Sn x i Art. 42. În situația în care punctul de racordare este la medie tensiune, într-o linie electrică subterană sau pe bara de medie tensiune a unui post de transformare, tariful specific pentru calculul componentei TI a tarifului de racordare se notează i6 și se stabilește utilizând următoarea formulă: i6 = iMTS + iST110/ MT [lei/MVA]= 67.000 + 432.000 = 499.000 lei Valoarea Ti calculata pe baza de indici aferenta OD/OTS cu lucrari de intarire la N si N-1: (Ti)SS = 529.000 lei x 0,505MVA = 251.995 lei fara TVA a) Valoarea Ti calculata pe baza de deviz general aferenta OD/OTS cu lucrari de intarire la N si N-1: - In statia 110/20 kV Varfuri apartinand ELECTRICA TRANSILVANIA NORD_DED ORADEA se vor inlocui transformatoarele de curent existente in celula LEA 110 kV Sebis cu 3 buc. transformatoare de curent monopolare: 2x300/5/5/5/5 A, clasa de precizie 0,2s – 3 buc = 309.174,00 lei fara TVA; - Montare grup tratare nou cu BS 30-200A pe bara 1B in statia Sebis110/20kV = 1.250.000 lei La N elemente: (Ti)SS = 1.559.174,00 lei fara TVA din care: Ti OD = 1.250.000 lei fara TVA Ti alti OD = 309.174,00 lei fara TVA La N-1 elemente: (Ti)SS =0 lei fara TVA b) Valoarea Ti calculata pe baza de deviz general aferenta OD/OTS cu lucrari de intarire la N si N-1 : T(I) = min ((Ti)N_elemente+(Ti)_N-1_elemente; Ti_indici) = min (1.559.174,00 lei; 251.995 lei) = 251.995 lei fara TVA Termenul posibil de realizare a lucrărilor de intarire in RED este de 528 zile lucratoare, de la momentul obtinerii obtinerii avizelor si autorizatiilor de construire. S-a calculat timpul necesar realizarii lucrarilor de intarire la N pentru racordarea centralei CEF Ineu astfel: 528 zile lucratoare (grup tratare neutru) Nu sunt inclusi timpii de obtinere a avizelor si acordurilor proprietarilor, respectiv termenul pentru realizarea lucrarilor gestiune ELECTRICA TRANSILVANIA NORD_DED ORADEA. | nu
135 | COMUNA BERLISTE | Sistem Fotovoltaic | CARAS-SEVERIN | 0.2 | 20 | A20 NAIDAS-ORAVITA RE | In zona exista LEA 20kV NAIDAS<(>,<)>alimentata din statia 110/20KV ORAVITA-Se vor demonta st. MT tip SC15006 nr.263 si 264 si se vor planta 2 stalpi noi MT, nr.263 si 264 aferenti LEA 20kV NAIDAS, de tip bac 12F27. Fiecare stalp se va echipa cu consola semiorizontala, legaturi duble de intindere cu izolatie compozit, separator tripolar 24kV, 400A, montare vertical cf.DY595,suport si descarcatoare cu ZnO cu dispozitiv de deconectare 10kA si priza de pamant cu Rp<4ohmi. Din stalpii nou plantati nr.263 si 264 se vor realiza 2 racorduri LES 20kV, cu cablu AL 3x(1x185)mm2 cu izolatie XLPE, pozat in tub din polietilena, in lungime traseu de 450 metri (430m sapatura pamant), respectiv 330m (315m sapatura pamant), pe domeniul public. Cablurile vor alimenta un PC 20kV care se va amplasa pe domeniul public, in spatiu verde al solicitantului, cu usile de ecces la limita de proprietate spre exterior. Punctul de conexiune PC 20kV nou proiectat, va fi prevazut cu compartiment de racordare si masura, cu acces separat, din domeniul public, pentru personalul Retele Electrice, echipat cu: - 2 buc. celula de linie LE 24kV, 16kA , 630A, tip DY 803/2 - 1 buc. loc de rezerva pentru montarea inca unei celule de linie LE tip DY 803/2. - 1 buc. celula de masura UTM, 24kV, 16kA , 630A tip DY 803/4, cu 2 transformatoare de tensiune 20/0,1kV, clasa de precizie 0,5 cf. DMI 031015 RO, matricola 535024 si 2 transformatoare de curent de 50/5A, clasa de precizie 0,5S cf.DMI 031052 RO, matricola 532056 si contor electronic trifazat in montaj indirect, prevazut cu bloc de jonctiune de deconectare de incercare, cf.FT-225MAT, matricola 627408.Se vor monta 3 buc. rezistente anticondens si 3 buc. termohigrostat pentru celulele MT. Contorul se va amplasa prin grija si cheltuiala Retele Electrice intr-o cutie de masura, amenajata intr-o nisa in peretele anvelopei, cu posibilitatea vizualizarii atat de catre Retele Electrice cat si de catre beneficiar. Delimitarea dintre instalaţiile distribuitorului şi cele ale utilizatorului este la papucii cablului intern 20kV plecare din compartimentul de racordare (celula masura), spre dispozitivul general amplasat in compartiment utilizator. 2. Lucrari finanţate de beneficiar, realizate prin grija lui, ce devin proprietatea acestuia, conform Ordin nr.59/2013: Cladirea PC20kV compartimentata in care se va monta, intr-un compartiment, instalatia de racordare si de masurare, si in al doilea compartiment instalatia utilizatorului. Compartimentul utilizator va fi echipat cu: - circuit LES 20kV cat mai scurta posibil (L=20 m), cu cablu de cupru de sectiune minima 95 mmp, intre celula de masura din compartimentul de racordare si instalatiile de 20kV aflate în gestiunea consumatorului. - 1 buc. celula sosire echipata cu un separator tripolar si un intrerupator automat fix (sau numai un intrerupator automat debrosabil). Intrerupatorul va fi obligatoriu prevazut cu sistem de protecţie generala maximala de curent si impotriva defectelor de punere la pamant, cu reglajul corelat cu celelalte protecţii din instalaţiile SC RETELE ELECTRICE. - 1 buc. transformator 20/0,4kV cu o putere recomandata minima de 250KVA. Se va realiza o instalatie de iluminat si priza bipolara cu intrerupator 16A-230V cu siguranta fuzibila in compartimentul de racordare, alimentate de la reteaua JT a utilizatorului. Se va realiza o priza de impamantare cu Rp<4ohmi pentru PC 20kV nou proiectat. Traseele retelelor electrice si amplasamentul PTAnv se vor stabili in cadrul proiectului tehnic de catre proiectantul de specialitate, conform avizelor obtinute si de comun acord cu beneficiarul lucrarii, astfel incat sa permita accesul pentru mentenanta si inlocuirea instalatiilor electrice defecte in timp util. Proiectul tehnic se va aviza în Comisia Tehnica de Avizare a Retele Electrice. Solicitantul va depune dosar definitiv pentru instalatia electrica de utilizare in aval de punctul de delimitare. Dosarul definitiv va fi elaborat de catre un electrician autorizat ANRE, prin grija si cheltuiala consumatorului. Prin grija si cheltuiala Retele Electrice se va monta in compartimentul masura un contor trifazat electronic in montaj indirect in regim bidirectional. | RETELE ELECTRICE ROMANIA SA | 25349564 | 2025-02-05 | Prosumatori <= 400 kW cu emitere ATR | ORD 59/2013; ORD 228/2018; ORD.19/2022 | 2026-02-05 | VALABIL | 2025 | nu | nu | nu
136 | BRETEAN DOREL OVIDIU | Locuinta | HUNEDOARA | 0.0059 | 0,4 | PTA 2196 COSTESTI DEAL / LEA ORASTIE-CAS | Bransament electric trifazat care se va desfiinta dupa realizarea noului bransament corespunzator puterii solicitate.Sporul de putere solicitat necesita realizarea unui bransament electric trifazat subteran alimentat din caseta stradala existenta, zona PTA nr. 2196 Costesti Deal, realizat cu cablu 3x25+16C Al mm2 (DC 4126 RO), L=5 m (1 m pamant), cu BMPT 63 A (FT-133-MAT) cu picior încastrat în beton. Programare contor electronic trifazat bidirectional cu tarif de producator. • Instalatia de producere trebuie sa respecte cerintele tehnice prevazute in Ordinul ANRE 132/2020 (ultima modificare a Ordinul ANRE 228/2018) – pentru aprobarea Normei tehnice "Conditii tehnice de racordare la retelele electrice de interes public pentru prosumatorii cu injectie de putere activa in retea" • Utilizatorului ii incumba obligatia de a realiza prin finantare directa instalatia de utilizare aferenta obiectivului (care sa includa noile receptoare) si de a depune la RETELE ELECTRICE Romania SA dosarul instalatiei de utilizare (elaborat de un agent economic autorizat sau electrician autorizat ANRE). • In cazul in care tariful T din prezentul ATR nu va fi platit de catre consumator, ramane valabil ATR/CER emis anterior. • Este necesara obtinere autorizatie de construire/acord pentru instalatia de racordare. • Pentru crearea conditiilor tehnice necesare alimentarii cu energie electrica, RETELE ELECTRICE Romania SA va efectua lucrari in amonte de punctul de racordare. Utilizatorul va putea beneficia de puterea solicitata, dupa realizarea lucrarilor de intarire, termenul posibil fiind de 24 luni.- | RETELE ELECTRICE ROMANIA SA | 25409626 | 2025-02-05 | Prosumatori <= 400 kW cu emitere ATR | ORD 59/2013; ORD 228/2018; ORD.19/2022 | 2026-02-05 | VALABIL | 2025 | nu | nu | nu
137 | S.C. BLUE FOREST QUALITY S.R.L. | CENTRALA ELECTRICA FOTOVOLTAICA BLUE FOREST QUALITY SRL | TIMIS | 0.1 | 20 | A20 SURGANI-PADUREA VERDE TM | nu este cazulNu este cazulConsta într-un PC anvelopa 20kV pus la dispoziție de către beneficiar, cu măsura MT racordat la LEA SURGANI din Stația 110/20 kV PADUREA VERDE TM, cu realizarea următoarelor lucrări: I. Lucrări realizate pe baza tarifului de racordare: Stâlpul Nr.226 se va echipa cu: separator vertical conform DY595RO, suport descărcători si descărcători cu oxid de zinc conform DY557RO, si realizarea prizei de pământ cu Rp≤4ohmi. Se va poza un cablu de medie tensiune tripolar cu elice vizibila pentru montare subterana, izolat in polietilena reticulara de grosime redusa, Al 3x1x185 mmp, cu ecran in tub de aluminiu sub înveliș de PVC sau PE (cf. DC 4385 RO), de la separatorul nou proiectat pe st. ex.226 pana la punctul de conexiune 20kV proiectat, in lungime de 1100 m (din care 10m pe stâlpul existent, 10m in punctul de conexiune si 1080m spațiu verde). Cablul se va poza in săpătura deschisa la o adâncime de 0.8-1 m, protejat in tub de polietilena reticulara, acoperit cu un strat de nisip de 20 cm măsurat de la partea superioara a tubului, semnalizat cu benzi avertizoare cf. DS4235RO si DS4247RO ; Echipare PC 20kV compartiment racordare pus la dispoziție de beneficiar: - 1 buc. celule modulare de linie de 24kV, 630A, 16 kA(1s), cu separator de sarcină în SF6 şi CLP, conform DY803/2-LE ed.3<(>,<)> pregătite pentru a fi integrate in telecontrol. Compartimentul trebuie sa permită o dezvoltare ulterioara cu încă o celula de linie; - 1 buc. celulă de măsură cu separator de sarcină, conform DY803/4, cu două TT 20/0,1 kV, conform DMI031015 RO, clasa de precizie 0,5 şi TC de 50/5A conform DMI031052 RO , clasa de precizie 0,2s; - rezistente in celulele MT – 2 buc. si termohigrostat in PT – 2 buc.; PC va fi amplasat astfel încât accesul in el sa fie direct din domeniul public; II. Lucrări finanțate de beneficiar, realizate prin grija lui, ce devin proprietatea acestuia, conform Ordin nr. 59/2013: 1). LES 20 kV cât mai scurtă posibil(l≤20m), cu cablu de cupru de secţiune minimă 95 mmp, între celula de măsură din compartimentul de racordare şi celula cu întrerupător din compartimentul utilizatorului; 2). Celulă sosire cu un separator tripolar şi a unui întrerupător automat fix (sau numai un întrerupător automat debroşabil) în compartimentul utilizatorului. Întrerupătorul va fi obligatoriu prevăzut cu sistem de protecţie generală maximală de curent şi împotriva defectelor de punere la pământ, cu reglajul corelat cu celelalte protecţii din instalaţiile SC Retele Electrice Romania SA-Zona MT/jt Timisoara 3). Instalația de iluminat interior, prize şi instalația de legare la pământ a clădirii punctului de conexiune 4) 1 buc trafo 20/0,4 kV Delimitarea între instalaţiile distribuitorului şi cele ale consumatorului este la capetele terminale de racordare a LES 20 kV plecare din compartimentul de racordare al noului punct de conexiune. Traseele reţelelor electrice şi amplasamentul PC se vor stabili în cadrul proiectului tehnic de către proiectantul de specialitate, conform avizelor obţinute şi de comun acord cu beneficiarul lucrării, astfel încît să permită accesul pentru mentenanţă şi înlocuirea instalaţiilor electrice defecte în timp util. Proiectul tehnic se va aviza în Comisia Tehnică de Avizare a Retele Electrice Romania S.A Zona Reţea MT/jt Timisoara . Materialele şi echipamentele care se utilizează la realizarea instalaţiei trebuie să fie noi, omologate sau certificate, după caz, dacă acest lucru este prevăzut în specificaţiile tehnice unificate, în conformitate cu procedurile aplicabile în Retele Electrice Romania S.A . Măsurarea energiei electrice se va face la MT, cu contor electronic trifazat bidirectional 2x100V, 5A, clasa de precizie 0.5S, cu curbă de sarcină, cu interfaţă serială RS232, cu sistem de teletransmisie, în montaj indirect (TT 20/0,1kV conform DMI031015 RO, clasa precizie 0,5, TC de 50/5A ( DY808 , conform DMI031052 RO, clasa de precizie 0,2S, cordon de conectare grup de măsurare conform DMI031011 RO). Încăperea pusa la dispoziție de catre beneficiar trebuie sa aibă următoarele dimensiuni: 2,5x3 m (Lxl) si înălțime de minim 2,2 m. Construcția încăperii trebuie realizata conform DG10061RO, DG2061RO ed.2 si DG2092RO (pereți, acoperiș, podea, sistem ventilație, usa, finisaje). Celelalte materiale şi echipamente, pentru care nu sunt elaborate specificaţii tehnice unificate, trebuie sa fie noi, compatibile cu starea tehnică a instalaţiei, să îndeplinească cerinţele specifice de fiabilitate şi siguranţă. Prin grija operatorului de distribuție postul de transformare se va echipa cu echipamente pentru integrarea acestuia in telecontrol | RETELE ELECTRICE ROMANIA SA | 25773729 | 2025-02-06 | Prosumatori <= 400 kW cu emitere ATR | ORD 59/2013; ORD 228/2018; ORD.19/2022 | 2026-02-06 | VALABIL | 2025 | nu | nu | nu
138 | GIULVAZ SOLAR TWO SRL | Construire parc fotovoltaic, imprejmuire incinta si racord la SEN+IS | TIMIS | 4.8 | 20 | GIULVAZ 110/20 KV | -Lucrări necesare racordării: Conform ordin 169/2018, cap. 3, art 5, contribuția financiară este definită ca fiind aportul în numerar al beneficiarilor serviciului de distribuţie sau al unei terţe părţi (de exemplu, fonduri de la organismele interne sau internaţionale, subvenţii, taxa de dezvoltare, tariful de racordare etc.) dat cu titlu gratuit operatorilor de distribuţie. Solutia unica: Racordarea radiala pe bara 20kV in statia 110/20 kV Giulvaz Racordarea se va realiza prin intermediul unui punct de conexiune de 20 kV, echipat conform cerinte Retele Electrice Banat. Punctul de conexiune 20 kV va fi compartimentat (compartiment de racordare, compartiment(e) utilizator) în clădire pusă la dispoziţie de beneficiar, cu acţionare din interior şi cu acces separat direct din exterior din domeniul public pentru compartimentul de racordare. Lucrări pe tarif de racordare: Se vor realiza următoarele lucrări: -montare celula 20kV complet echipata compatibila cu celulele 20kV existente in statia Giulvaz, cu întreruptor cu acționare manuală şi motor de armare la 110 Vcc și separator de sarcină, cu cuțite de ,,încălzire 50 W – 220 V.c.a, cu releu de semnalizarea scurtcircuitelor mono și polifazate, protecții digitale cu sensibilitate bidirecțională, 2xTC pentru balanta -realizare LES 20kV cu cablu tip XLPE 3x(1x185mm2) + FO + cablu CYAbY 5x6 alimentare servici interne in lungime totala de 50m intre celula de linie proiectata in statia Faget si PC 20kV amplasat pe terenul beneficiarului -montare punct de conexiune echipat cu: -1 celule de linie (1LE) conform specificaţiei ENEL DY 803/2– LE 24 kV ,400A , 16 kA -1 celulă de măsură (1UT) pentru CEF+IS, cu plecare în cablu, conform specificaţiei ENEL DY 803/4–UT, 24 kV, 400A , 16 kA, echipată cu 2 transformatoare de curent 400/5A, cls.0,2S şi 2 transformatoare de tensiune 20/0.1kV cls. 0,2; -echipamente pentru integrarea în sistemul de telecontrol Retele Electrice Banat SA a celulei de linie si masura: -montarea de RGDAT − 2 buc, -UP 2020 LITE − 1 buc, -baterii acumulatori − 2 buc, -TSA − 1 buc, -router Rugged pentru comunicatii 4G − CISCO IR1101, -Swich−uri rugged CISCO IE−4000−-8S4G−E, -dulap pentru echipamente de telecomunicatii FT−045_TLC-M − TIP B si accesoriile de conectica: Patch−cord ftp cat. 6e (lungime 1 m); Patch−cord ftp cat. 6e (lungime 10 m). -Montare grup de măsurare de decontare in firidă securizată, cu contor cu telecitire bidirecţional, clasa 0,2 S (pus la dispoziţie de OD); -Amplasarea punctului de conexiune se va realiza pe un amplasament pus la dispoziţie de utilizator; (constructia PC este in sarcina utilizatorului si va ramane in proprietatea acestuia) in proximitatea statiei de transformare 110/20kV Giulvaz. Compartiment operator de reţea va fi cu acces liber din domeniul public, dimensionat pentru exploatare din interior; Lucrări ce se realizează prin grija beneficiarului: Echipare punctde conexiune compartiment Utilizator, conform PD_IO 1815-EDB -PL86 “Criterii tehnice de racordare a clienților la rețelele de ÎT, MT, JT” si anume: -1 celulă DG cu izolaţie în aer, 24 kV – 630A – 16 kA, echipată cu separator şi întreruptor, transformatoare de măsurare de curent 300/5A cl. min 0,5; 10Ipn, transformator de curent homopolar tip toroidal 100/1A montat pe cablurile MT. Întreruptorul este prevăzut cu protecţie digitală şi modul de comunicaţie integrabil în sistemul de telecontrol Retele Electroce Banat. - 1 celula de abonat – sosire CEF+IS, cu funcţie DI, gabarit normal cu izolaţie în aer, de 24 kV – 630 A – 16 kA cu intreruptor şi separator de sarcină având mediul de stingere a arcului electric în SF6, cu cuţite de legare la pământ, prevăzute cu lămpi de semnalizare prezenţă tensiune în celulă, cu rezistenţa de încălzire 50 W – 220 V.c.a, cu releu de semnalizarea scurtcircuitelor mono şi polifazate ; TC toroidal 100/1A montat pe cablul de sosire CEF+IS, protectii antiinsularizare; - 1 celulă trafo servicii interne, 24 kV – 400 A – 16 kA, gabarit normal cu izolaţie aer, echipată cu separator de sarcină şi siguranţe fuzibile 6,3 A, pentru transformator de putere trifazat de 4 kVA, 20/0,4 kV. - 1 transformator de putere trifazat, de 4 kVA, 20/0,23 kV, usc = 4%; - 1 tablou general servicii interne abonat. - Montarea traductorilor P, Q, U; - Instalaţia de iluminat, prize si instalaţia de legare la pământ a clădirii punctului de conexiune; - Montare analizor pentru monitorizarea calităţii energiei electrice; echipamentul va trebui sa asigure, în principal, cerintele tehnice din FT 111_MAT ANALIZOR STATIONAR DE CALITATE A ENERGIEI ELECTRICE. - sistem pentru culegere informaţii şi transmitere a mărimilor P, Q, U şi poziţie întreruptor DG la DET prin dispecerul E−Distribuţie. In compartimentul utilizator, se vor instala traductoarele de putere active P, putere reactiva Q şi tensiune U. Acestea se vorracorda in circuitele de masura ale transfomatoarelor de curent si de tensiune. Semnalele de ieşire ale traductoarelor, împreuna cu cel de poziţie a dispozitivului general DG, vor fi disponibile într-un şir cleme. De la şirul de cleme până la UP2020 amplasat în compartimentul OD, semnalele vor fi transmise printr-un cablu special ecranat, care va face parte împreună cu traductoarele din instalaţia de utilizare. Lungimea cablului nu va depăşi 20 m. Punctul de Conexiuni va fi prevăzut cu priză de legare la pământ combinată interior-exterior, a cărei rezistenţă de dispersie să fie R < 4 Ω. Sistemul de protecţie general (SPG) asociat DG cuprinde: - protecţie maximală de curent cel puţin pe doua faze, cu trei trepte. Prima treapta se foloseşte împotriva suprasarcinii, a doua pentru a permite o functionare temporizata şi a treia pentru a permite o intervenţie rapidă; - protecţie homopolară direcţională cu două trepte (o treapta pentru punerile la pamant simple,şi a doua treapta pentru duble puneri la pamant) Sistemul de protecţie SPI asociat DI contine relee de frecvenţă, de tensiune şi eventual de tensiune homopolară si cuprinde: - funcţie protecţie de tensiune minima /maxima in 2 trepte; - funcţie protecţie de frecventa minima /maxima in 2 trepte; - funcţie de protecţie de maxima de tensiune mediata la 10 minute. - Racord LES 20 kV între PC utilizator şi PC OD Realizarea unui sistem de management al energiei produse de catre CEF+IS pt limitarea puterii; Instalarea pe DG a unui releu cu functia de putere care va deschide (declansa) DI in cazul depasirii puterii solicitate prin cererea de racordare. Racord LES 20 kV între PC utilizator şi PC OD Din celula DG va pleca un cablu de 20 kV Cu secţiune 3x(1x95 mm²) Cu L=25m şi se va conecta in punctul de conexiuni 20 kV ce aparţine Retele Electrice Banat, celula de masura. -Realizare LES 20 kV cu cablu 20kV XLPE 3x(1x185mm2) cu lungimea de 0 ,8km între punctul de conexiune PC 20kV ce se va amplasa lângă punctul de racordare şi CEF+IS; -posturi de transformare cu puterea unitara trafo sub 2000kVA- | RETELE ELECTRICE ROMANIA SA | 18884495 | 2025-02-07 | Producator | ORD 59/2013; ORD 208/2018 | 2026-02-07 | VALABIL | 2025 | nu | Realizarea lucrărilor de întărire cu caracter gene criteriului cu N elemente în funcțiune în RED 110 kV: - Reconductorarea LEA 110kV Timisoara – CEF Parta 49,75MW in lungime de 19,1 km cu conductor cu Imin=850 A Evaluarea lucrărilor de întărire: Art. 43. — (1) În situația în care punctul de racordare este la medie tensiune, pe bara de medie tensiune a unei stații de transformare 110 kV/MT, tariful specific pentru calculul componentei TI a tarifului de racordare se notează i7 și se stabilește utilizând următoarea formulă: Valoarea Ti calculata pe baza de indici aferenta OD/OTS cu lucrari de intarire la N si N-1 fara limitare operationala: Sevacuata = 5,268 MVA (Ti)SS = 663.000 x 5,268 MVA= 3.492.684 lei + TVA b) Valoarea Ti calculata pe baza de deviz general aferenta OD cu lucrari de intarire la N si N-1 fara limitare operationala: Lucrari de intarire la N -Reconductorarea LEA 110kV Timisoara – CEF Parta 49,75MW in lungime de 19 ,1 km cu conductor cu Imin=850 A (Ti)SS = Ti REB =(Ti)devizN= 10.800.000 lei + TVA Lucrari de intarire la N-1 (Ti)devizN =0 lei fara TVA (Ti)deviz =(Ti)devizN+ (Ti)devizN-1=10.800.000 lei fara TVA Ti = minim ((Ti)ss si (Ti)deviz ) = min( 3.492.684 lei ; 10.800.000 lei)= 3.492.684 lei + TVA Termenul posibil de realizare a lucrărilor de intarire in RED este 507 zile lucratoare, la N si N-1 elemente (fara limitare operationala), de la momentul obtinerii obtinerii avizelor si autorizatiilor de construire. S-a calculat timpul necesar realizarii lucrarilor de intarire pentru racordarea CEF+IS Giulvaz Two 4,74 MW astfel: La N: 1x10 luni x 22 zile lucratoare + 15 zile/km x 19,1 km (la N) = 507 zile lucratoare. (reconductorari) Nu sunt inclusi timpii de obtinere a avizelor si acordurilor proprietarilor. | nu
139 | SC SATCHINEZ SOLAR SRL | CONSTRUIRE CENTRALA ELECTRICA FOTOVOLTAICA, IMPREJMUIRE INCINTA SI RACORD LA SEN+IS | TIMIS | 6.9 | 20 | SATCHINEZ 110/20 KV | -Lucrări necesare racordării: Conform ordin 169/2018, cap. 3, art 5, contribuția financiară este definită ca fiind aportul în numerar al beneficiarilor serviciului de distribuţie sau al unei terţe părţi (de exemplu, fonduri de la organismele interne sau internaţionale, subvenţii, taxa de dezvoltare, tariful de racordare etc.) dat cu titlu gratuit operatorilor de distribuţie. Solutia Racordare pe bara 1B 20kV din statia 110/20kV Satchinez: Racordarea se va realiza printr-o celula noua 20 kV racordata la bara 1B a statiei 110/20 kV Satchinez si un punct de conexiune de 20 kV. Punctul de conexiune 20 kV va fi compartimentat (compartiment de racordare, compartiment(e) utilizator) în clădire pusă la dispoziţie de beneficiar, cu acţionare din interior şi cu acces separat direct din exterior din domeniul public pentru compartimentul de racordare. Lucrări pe tarif de racordare: Se vor realiza următoarele lucrări: -montare celula 20kV complet echipata compatibila cu celulele 20kV existente in statia Satchinez, racordata la bara 1B cu întreruptor cu acționare manuală şi motor de armare la 110 Vcc și separator de sarcină, cu cuțite de legare la pământ, prevăzute cu lămpi de semnalizare prezenta tensiunii în celulă, cu rezistență de încălzire 50 W – 220 V.c.a, cu releu de semnalizarea scurtcircuitelor mono și polifazate, protecții digitale cu sensibilitate bidirecțională, 2xTC pentru balanta; -demontare echipamente scoase din uz si pregatire loc pentru realizare fundatie loc celula nou proiectata; ,,realizare lucrari de constructii pentru amenajare si extindere canal de cabluri si suport celula 20kVproiectata; -extindere bara 20kV si racord celula proiectata; -realizare bucle de alimentare incalzire intre celula nou proiectata si celulele existente. -realizare bucle de alimentare armare intre celula nou proiectata si celulele existente. -realizatre circuite secundare comunicatie intre celula nou proiectata si TPT; -realizare conexiune secundara intre celula nou proiectata si DQ20043; -realizare bucla alarma declansari celula; -realizare lucrari de amenajare si extindere dulap circuitre secundare DQ20043; -realizare cablaj semnalizare dulapul DQ2163 si DQ20043; -teste si verificari circuite secundare; -realizare LES 20kV cu cablu tip XLPE 3x(1x185mm2) + FO + cablu CYAbY 5x6 alimentare servici interne in lungime totala de 0,1 km intre celula de linie proiectata in statia Satchinez si PC 20kV amplasat pe langa statia Satchinez -Echiparea compartimentului de racordare al punctului de conexiuni 20 kV, cu: -1 celule de linie motorizate 24 kV, 630A, 16 kA cu separator de sarcina in SF6 si CLP conf. specificatiei OD; -loc pentru încă o celulă de linie; -1 celula de masura motorizata conf. specificatiei OD cu separator si grup de masura format din două transformatoare de tensiune 20/0,1 kV, clasa de precizie 0,2 şi două transformatoare de curent de 400/5A, clasade precizie 0,2S si contor electronic trifazat static (afisaj LCD), In=5(6)A , Un=3x100/57V, clasa de precizie 0,2s dotate cu curba de sarcina si interfata de comunicatie RS 232 si modul comunicatie GSM amplasat intr-o cutie de masura; cutia de masura se va amplasa intr-o nisa cu posibilitatea vizualizarii atat de catre OD cat si de catre beneficiar. -integrarea in telecontrol a celulei de linie si masura din PC 20kV proiectat prin montarea de RGDAT-1 buc , -UP 2020 LITE-1 buc, baterii acumulatori -2 buc, TSA-1 buc, Router Rugged pt comunicatii 4G – CISCO IR1101, Swich-uri rugged CISCO IE-4000-8S4G-E, dulap pentru echipamente de telecomunicatii FT-045_TLC-M_ed02 – TIP B si accesoriile de conectica: Modul SFP CISCO GLC_FE-100LX-RGD de tip SM, FT-277_MAT – 2 buc, Patch-cord duplex LC/PC – E2000 APC, 2m – 2 buc, PATCH-PANNEL FO MONOMODE pentru 24 fibre oprice – E2000/APC complet echipat – 2 buc, Patch-cord ftp cat. 6e (lungime 1 m), Patch-cord ftp cat. 6e (lungime 10 m) Lucrări ce se realizează prin grija beneficiarului: -Montare punct de conexiune prevazut cu doua compartimente: unul de racordare, pentru instalatiile aferente operatorului de retea si unul de utilizare pentru instalatiile electrice ale utilizatorului (echipamentele montate in compartimentul de racordare si integrarea in sistemul de telecontrol vor fi incluse in tariful de racordare). Compartimentul de racordare va fi cu actionarea echipamentelor din interior si cu acces direct din exterior, va avea caracteristici minime echivalente cu cele prevazute in prescriptiile OD si un gabarit care sa permita montarea echipamentelor instalatiei de racordare si a inca unei celule de MT. -LES 20 kV de Cu, 95 mmp, L≤ 20m între celula de măsură din compartimentul de racordare şi celula cu înterupător din compartimentul utilizatorului; -Dispozitivul general -celula sosire cu intrerupator automat si separator in compartimentul utilizatorului (DG) cu urmatoarele protectii: - protecţie maximală de curent cel puţin pe doua faze, cu trei trepte. Prima treapta se foloseşte împotriva suprasarcinii, a doua pentru a permite o functionare temporizata şi a treia pentru a permite o intervenţie rapidă; -protecţie homopolară direcţională cu două trepte (o treapta pentru punerile la pamant simple, şi a doua treapta pentru duble puneri la pamant); -protectie maximala de curent directionala homopolara; Sistemul de protectie general (SPG) asociat dispozitivului general cuprinde: -Pentru racordarea producatorului in plus fata de DG (dispozitiv general) se va prevedea un dispozitiv, denumit Dispozitiv de Interfaţă (DI) in scopul de a garanta separarea instalaţiei de producere de reţeaua de distribuţie în caz de întrerupere de la reţea. S istemul de protectie SPI asociat DI contine relee de frecvenţă, de tensiune şi eventual de tensiune homopolară. functie protectie de tensiune minima /maxima in 2 trepte; -functie protectie de frecventa minima /maxima in 2 trepte; -functie de protectie de maxima de tensiune mediata la 10 minute. -Realizarea unui sistem de management al energiei produse de catre CEF+IS pt limitarea puterii evacuate la 6,731 MW / 7,478 MVA; -Instalarea pe DG a unui releu cu functia de putere maxima care va deschide (declansa) DI in cazul depasirii puterii solicitate prin cererea de racordare. -Racord LES 20 kV între PC utilizator şi PC OD -Sistemul de protectie de interfata (SPI) asociat dispozitivului de interfata cuprinde: -serviciile interne in compartimentul de racordare se vor asigura din transformatorul monofazat de 4 kVA montat în compartimentul utilizatorului, după întrerupătorul general (DG), spre producător. -montare analizor pentru monitorizarea calitatii energiei electrice; -In compartimentul utilizator, se vor instala traductoarele de putere activa P, putere reactiva Q, frecventa f si tensiune U montate in compartimentul utilizator.Acestea se vor racorda in circuitele de masura ale transformatoarelor de curent si de tensiune. Semnalele de iesire ale traductoarelor, impreuna cu cel de pozitie al dispozitivului general DG, vor fi disponibile intr-un sir de cleme. De la sirul de cleme pana la UP 2020 LITE amplasat in compartimentul OD, semnalele vor fi transmise printr-un cablu special ecranat, care va face parte impreuna cu traductoarele, din instalatia de utilizare. Lungimea cablului nu trebuie sa depaseasca 20m. -LES 20kV intre PC 20kV proiectat si centrala in lungime de 3 km -Posturi trafo si tablouri jt aferente centralei CEF+IS 6,731 MW, trafo ≤ 2000kVA -Asigurare accesului la PC 20kV proiectat pentru OD.- | RETELE ELECTRICE ROMANIA SA | 18976876 | 2025-02-07 | Producator | ORD 59/2013; ORD 208/2018 | 2026-02-07 | VALABIL | 2025 | nu | Realizarea lucrărilor de întărire cu caracter gene criteriului cu N elemente în funcțiune în RET: -Amplificare Trafo 2 250 MVA 400/110kV in Statia 400/220/110 kV Arad cu trafo 400/110 kV -400 MVA (lucrarea care nu este inclusa in Planul de Dezvolatare CNTEE Transelectrica) Realizarea lucrărilor de întărire cu caracter general pentru respectarea criteriului cu N-1 elemente în funcțiune în RET: -Amplificare Trafo 1 250 MVA 400/110kV in Statia 400/220/110 kV Arad cu trafo 400/110 kV -400 MVA(lucrarea care nu este inclusa in Planul de Dezvolatare CNTEE Transelectrica) Realizarea lucrărilor de întărire cu caracter general pentru respectarea criteriului cu N elemente în funcțiune în RED 110 kV: - Reconductorare LEA 110kV SACALZ-COVACI - 11,872 km cu conductoare cu capacitate marita de transport (Ilim minim 850 A); -Reconductorare LEA 110kV COVACI-CEF Satimpex 34,3MW - 3,99km, cu conductor cu capacitate mărită de transport (Ilim minim 850 A); -Reconductorare LEA 110kV SACALZ-CEF Sanandrei1 49,6MW - 12km, cu conductor cu capacitate mărită de transport (Ilim minim 1000 A); - -amplificare grup tratare in statia 110/20kV Satchinez bara 1B cu BS 30-200 A . Realizarea lucrărilor de întărire cu caracter general pentru respectarea criteriului cu N-1 elemente în funcțiune în RED 110 kV: - Reconductorare LEA 110kV CEF Sanandrei1 49,6MW-SAT CHINEZ -10,7km, cu conductor cu capacitate mărită de transport (Ilim minim 1000 A); - Reconductorare LEA 110kV SAT CHINEZ-CALACEA - 5,81km, cu conductor cu capacitate mărită de transport (Ilim minim 850 A); - Reconductorare LEA 110kV CALACEA-ORTISOARA - 12,88, cu conductor cu capacitate mărită de transport (Ilim minim 850 A); - Reconductorare LEA 110kV CEF Satimpex 34,3MW-ORTISOARA - 19,01km, cu conductor cu capacitate mărită de transport (Ilim minim 850 A); Evaluarea lucrărilor de întărire: a) Valoarea Ti calculata pe baza de indici aferenta OD/OTS cu lucrari de intarire la N si N-1: Valoarea estimata a lucrarilor enuntate la pct.3.2 pe baza de indici conform art. 44 din Ordinul ANRE 11/2014 este de: T(I)=Sn x i Art. 43. — (1) În situația în care punctul de racordare este la medie tensiune, pe bara de medie tensiune a unei stații de transformare 110 kV/MT, tariful specific pentru calculul componentei TI a tarifului de racordare se notează i7 çi se stabileçte utilizând următoarea formulă: i7 = iST110/MT + iLE110 [lei/MVA]= 432000 + 231000 = 663.000 [lei /MVA] Valoarea Ti calculata pe baza de deviz general aferenta OD/OTS cu lucrari de intarire la N si N-1: (Ti)SS = 663.000 x 7,478 MVA = 4.957.914,00 lei fara TVA Pentru regimul cu N elemente in functiune RET -Amplificare Trafo 2 250 MVA 400/110kV in Statia 400/220/110 kV Arad - 24.979.767 lei REB -Reconductorare LEA 110kV SACALZ-COVACI - 11,872 km = 7.123.200 lei -Reconductorare LEA 110kV COVACI-CEF Satimpex 34,3MW - 3,99km = 2.394.000 lei -Reconductorare LEA 110kV SACALZ-CEF Sanandrei1 49,6MW - 12km = 7.200.000 lei -amplificare grup tratare neutru in statia bara 1B 110/20kV Satchinez cu BS 30-200 A - 1.250.000 lei Total N = 42.946.967 lei fara TVA Pentru regimul cu N-1 elemente in functiune RET -Amplificare Trafo 1 250 MVA 400/110kV in Statia 400/220/110 kV Arad - 24.979.767 lei REB -Reconductorare LEA 110kV CEF Sanandrei1 49,6MW-SAT CHINEZ -10,7 km = 6.420.000 lei -Reconductorare LEA 110kV SAT CHINEZ-CALACEA - 5,81 km = 3.486.000 lei -Reconductorare LEA 110kV CALACEA-ORTISOARA - 12,88 km = 7.728.000 lei -Reconductorare LEA 110kV CEF Satimpex 34,3MW-ORTISOARA - 19,01 km = 11.406.000 lei Total N-1 =54.019.767 lei fara TVA (Ti)deviz = 42.946.967 + 54.019.767 = 96.966.734 lei fara TVA din care: Ti REB = 47.007.200 lei fara TVA Ti OTS = 49.959.534 lei fara TVA Termenul posibil de realizare a lucrărilor de intarire in RED este 2.684 zile lucratoare, la N si N-1 elemente (fara limitare operationala), de la momentul obtinerii obtinerii avizelor si autorizatiilor de construire. Timpul estimat de realizare a lucrarii de amplificare a grupului de tratare neutru din statia 110/20 kV Satchinez s-a considerat ca se realizeaza simultan cu lucrarile de reconductorare a LEA 110 kV. S-a calculat timpul necesar realizarii lucrarilor de intarire pentru racordarea centralei CEF+IS Satchinez astfel: La N: 24 luni (amplificare sistem tratare neutru in statia 110/20kV Satchinez) 528 zile lucratoare. La N: 3 linii*10*22 zile lucratoare+15zile x 27,862 [km]=1078 zile lucratoare La N-1: 4 linii*10*22 zile lucratoare+15 zile x 48,4 [km]=1606 zile lucratoare Nu sunt inclusi timpii de obtinere a avizelor si acordurilor proprietarilor. Ti = (minim (Ti)ss si (Ti)deviz ) = min ( 4.957.914; 96.966.734 ) = 4.957.914,00 lei fara TVA ; | nu
140 | COMUNA COPACELE | Sistem Fotovoltaic | CARAS-SEVERIN | 0.03249 | 0,4 | 6208 COPACELE | -Bransament electric trifazat subteran, realizat cu cablu electric JT 3x150+95N cf. DC 4146, matricola 330656, in lungime traseu de 500 metri pozat pe domeniul public pe langa drum (3m pozat in CD PTA, 150m sapatura beton, 345m sapatura pamant, 2m in distribuitor E1.2 nou proiectat), racordat din CD PTA 6208 COPACELE, 20/0,4kV, 160KVA. La limita de proprietate se va monta un distribuitor tip E1.2 nou proiectat din care se va alimenta cu cablu de 3x50+25C (3m lungime, 1m sapatura ) un BMPT pe soclu de beton. Prin grija si cheltuiala Retele Electrice se va monta pe soclu de beton, la limita de proprietate, pe domeniul public ,langa distribuitorul nou proiectat un BMPT din poliester armat cu fibra de sticla (cf. FT 133_MAT) si echipat cf. FT 124_MAT, cu intrerupator tetrapolar fix 63A si un contor electronic trifazat in montaj direct in BMPT. Cablul de joasa tensiune se va poza in sapatura deschisa la o adancime de 0,8 m, pe pat de nisip, protejat in tub de polietilena reticulara cf. DS 4235 RO), semnalizat cu benzi avertizoare. Instalatia de utilizare (priza de pamant de maxim 4 ohmi, calea de curent dintre locul de delimitare si locul de consum al solicitantului) se recomanda a se realiza cu cablu avind sectiunea minima de 25mmp, inaintea executiei lucrarilor stabilite prin prezentul aviz tehnic de racordare. Solicitantul va depune dosar definitiv pentru instalatia electrica de utilizare in aval de punctul de delimitare. Dosarul definitiv va fi elaborat de catre un electrician autorizat ANRE, prin grija si cheltuiala consumatorului.- | RETELE ELECTRICE ROMANIA SA | 25782700 | 2025-02-07 | Prosumatori <= 400 kW cu emitere ATR | ORD 59/2013; ORD 228/2018; ORD.19/2022 | 2026-02-07 | VALABIL | 2025 | nu | nu | nu
141 | ORASUL BUZIAS | INFIINTARE PARC FOTOVOLTAIC PENTRU PRODUCEREA ENERGIEI ELECTRICE DIN SURSE REGENERABILE DE ENERGIE DE TIP SOLAR PENTRU CONSUMUL ENERGETIC AL ORASULUI BUZIAS | TIMIS | 0.32704 | 20 | A20 SILAGIU-BUZIAS TM | nu este cazulNu este cazulConsta într-un PC anvelopa 20kV pus la dispoziție de către beneficiar, cu măsura MT racordat la LEA SILAGIU din Stația 110/20 kV BUZIAS TM, cu realizarea următoarelor lucrări: I.,,Lucrări realizate pe baza tarifului de racordare: Stâlpul Nr.10 din LEA SILAGIU din Stația 110/20 kV BUZIAS TM se va demonta si se va planta 1 buc. stâlp SC 14/G/31. Stâlpul nou proiectat se va echipa cu: consolă semiorizonatala de întindere echipata cu lanțuri duble de întindere 2il, separator vertical conform DY595RO, suport descărcători si descărcători cu oxid de zinc conform DY557RO, si realizarea prizei de pământ cu Rp≤4ohmi. Se va poza un cablu de medie tensiune tripolar cu elice vizibila pentru montare subterana, izolat in polietilena reticulara de grosime redusa, Al 3x1x185 mmp, cu ecran in tub de aluminiu sub înveliș de PVC sau PE (cf. DC 4385 RO), de la separatorul nou proiectat pe st. nou proiectat pana la punctul de conexiune 20kV proiectat, in lungime de 400m (din care 10m pe stâlpul existent, 10m in punctul de conexiune si 380m spațiu verde). Cablul se va poza in săpătura deschisă la o adâncime de 0.8-1 m, protejat in tub de polietilena reticulara, acoperit cu un strat de nisip de 20 cm măsurat de la partea superioara a tubului, semnalizat cu benzi avertizoare cf. DS4235RO si DS4247RO ; Echipare PC 20kV compartiment racordare pus la dispoziție de beneficiar: - 1 buc. celule modulare de linie de 24kV, 630A, 16 kA(1s), cu separator de sarcină în SF6 şi CLP, conform DY803/2-LE ed.3, pregătite pentru a fi integrate in telecontrol. Compartimentul trebuie sa permită o dezvoltare ulterioara cu încă o celula de linie; - 1 buc. celulă de măsură cu separator de sarcină, conform DY803/4, cu două TT 20/0,1 kV, conform DMI031015 RO, clasa de precizie 0,5 şi TC de 50/5A conform DMI031052 RO , clasa de precizie 0,2s; - rezistente in celulele MT – 2 buc. si termohigrostat in PT – 2 buc.; PC va fi amplasat astfel încât accesul in el sa fie direct din domeniul public; II. Lucrări finanțate de beneficiar, realizate prin grija lui, ce devin proprietatea acestuia, conform Ordin nr. 59/2013: 1). LES 20 kV cât mai scurtă posibil (l≤20m), cu cablu de cupru de secţiune minimă 95 mmp, între celula de măsură din compartimentul de racordare şi celula cu întrerupător din compartimentul utilizatorului; 2). Celulă sosire cu un separator tripolar şi a unui întrerupător automat fix (sau numai un întrerupător automat debroşabil) în compartimentul utilizatorului. Întrerupătorul va fi obligatoriu prevăzut cu sistem de protecţie generală maximală de curent şi împotriva defectelor de punere la pământ, cu reglajul corelat cu celelalte protecţii din instalaţiile SC Retele Electrice Romania SA-Zona MT/jt Timisoara 3). Instalația de iluminat interior, prize şi instalația de legare la pământ a clădirii punctului de conexiune 4) 1 buc trafo 20/0,4 kV Delimitarea între instalaţiile distribuitorului şi cele aleconsumatorului este la capetele terminale de racordare a LES 20 kV plecare din compartimentul de racordare al noului punct de conexiune. Traseele reţelelor electrice şi amplasamentul PC se vor stabili în cadrul proiectului tehnic de către proiectantul de specialitate, conform avizelor obţinute şi de comun acord cu beneficiarul lucrării, astfel încît să permită accesul pentru mentenanţă şi înlocuirea instalaţiilor electrice defecte în timp util. Proiectul tehnic se va aviza în Comisia Tehnică de Avizare a Retele Electrice Romania S.A Zona Reţea MT/jt Timisoara . Materialele şi echipamentele care se utilizează la realizarea instalaţiei trebuie să fie noi, omologate sau certificate, după caz, dacă acest lucru este prevăzut în specificaţiile tehnice unificate, în conformitate cu procedurile aplicabile în Retele Electrice Romania S.A . Măsurarea energiei electrice se va face la MT, cu contor electronic trifazat bidirectional 2x100V, 5A, clasa de precizie 0.5S,cu curbă de sarcină, cu interfaţă serială RS232, cu sistem de teletransmisie, în montaj indirect (TT 20/0,1kV conform DMI031015 RO, clasa precizie 0,5, TC de 50/5A ( DY808 , conform DMI031052 RO , clasa de precizie 0,2S, cordon de conectare grup de măsurare conform DMI031011 RO). Încăperea pusa la dispoziție de catre beneficiar trebuie sa aibă următoarele dimensiuni: 2,5x3 m (Lxl) si înălțime de minim 2,2 m. Construcția încăperii trebuie realizata conform DG10061RO, DG2061RO ed.2 si DG2092RO (pereți, acoperiș, podea, sistem ventilație, usa, finisaje). Celelalte materiale şi echipamente, pentru care nu sunt elaborate specificaţii tehnice unificate, trebuie sa fie noi, compatibile cu starea tehnică a instalaţiei, să îndeplinească cerinţele specifice de fiabilitate şi siguranţă. Prin grija operatorului de distribuție postul de transformare se va echipa cu echipamente pentru integrarea acestuia in telecontrol | RETELE ELECTRICE ROMANIA SA | 25825330 | 2025-02-07 | Prosumatori <= 400 kW cu emitere ATR | ORD 59/2013; ORD 228/2018; ORD.19/2022 | 2026-02-07 | VALABIL | 2025 | nu | nu | nu
142 | WAREHOUSES DE PAUW ROMANIA | Amplasare centrala fotovoltaica pe acoperis hala existenta | HUNEDOARA | 1.8 | 20 | A20 BATIZ-CALAN STREI DV | Instalația de racordare existentă conform CER RO005E532469832 / 1 din 06/12/2021 racordarea Utilizatorului se face prin PC 1113 Wincon ce este alimentat printr-un LES 1x3x185mmp cu lungimea de 2300m din PC 1109 SEAU Calan LEA 20 kV Batiz.-Conform lucrarii: Studiul de solutie pentru 23135706: ”Amplasare CEF pe acoperis hala existenta Calan Warehouses de Pauw Romania 2,5 MW, judet Hunedoara”, elaborata de S.C. ELECTROCONS PROIECT S.R.L. si avizata de Retele Electrice Romania S.A. cu documentul AvizCTE nr. 80/3/12.12.2024, Varianta/Solutia unica: modificarea locului de consum existent în loc de consum și producere nou, prin instalația de racordare existentă conform CER RO005E532469832 / 1 din 06/12/2021 racordarea Utilizatorului se face prin PC 1113 Wincon ce este alimentat printr-un LES 1x3x185mmp cu lungimea de 2300m din PC 1109 SEAU Calan LEA 20 kV Batiz. Debitarea puterii produse in centrala fotovoltaica amplasata pe acoperisul cladirii se va realiza prin reteaua de JT a consumatorului prin transformatorul 1x2000 kVA existent si implicit PC 1113 in momentele in care centrala va produce o putere mai mare decat cea consumata in instalatiile proprii. Racordul centralei fotovoltaice se va realiza in tablourile electrice generale existente ale beneficiarului aflat în postul de transformare aferent PC 1113 1 x 2000kVA alimentat din PC 1113. Lucrari pe tarif de racordare: Pentru transmiterea informatiilor aferente CEF in sistemul de telecontrol RER (Regiunea Banat), in PC 1113 Wincon existent se va monta: - Router Rugged pentru comunicatii 4G - CISCO IR1101. - MODUL GSM PTR TELECONTROL DX 1226 - PATCHCORD FTP CAT 6E L=1M - Patchcord FO prot duplex MM OM1 LC/LC10m - inlocuire transformatoare de curent existente cu unele noi de 400/5 A, clasa de precizie 0,2S - inlocuire contor existent cu unul cu dublu sens Achizitia si montarea contorului revin in sarcina Operatorului de Distributie. Lucrari ce se realizeaza prin grija beneficiarului: Fiecare tablou TE-CEF este prevazut pe legatura cu tabloul general al halei unde se realizeaza CEF, cu un intreruptor motorizat impreuna cu un releu multifunctional BINDER VDM 460 care va realiza comanda (open/close) a motorului intreruptorului. Aceste intrerupatoare vor avea rol de dispozitiv de interfata, DI, si vor fi declansate prin intermediul releului multifunctional BINDER VDM 460, prin urmatoarele protectii: - protectie maxima tensiune, valoare mediata 10 minute*: 1,1*Un/600+3 secunde; - protectie maxima tensiune: 1,15*Un/temporizata; - protectie minima tensiune : 0,85*Un/ temporizata; - protectie minima tensiune: 0,3*Un/ temporizata; - protectie maxima frecventa: 52 Hz/ temporizata; - protectie minima frecventa: 47,5 Hz/ temporizata. Invertoarele vor avea pe tot timpul functionarii in paralel cu reteaua de distributie activata functia de antiinsularizare, respectiv se va seta o rampa de crestere a puterii active la conectare de maxim 10% din Pmax. In cazul defectiunilor releului atasat fiecarui dispozitiv de interfata sau in cazul lipsei alimentarii acestuia va fi declansat intrerupatorul de interfata. In cazul refuzului de declansare a intrerupatorului de interfata va declansa intrerupatorul adiacent din amonte (spre reteaua de JT a consumatorului) COMUNICATII In fiecare TEG CEF se va monta cate un analizor de energie conform schemelor monofilare. De la analizorul instalat in TEG CEF se folosi canal de comunicatie, pentru transmiterea informatiilor de putere activa/reactiva, catre un PLC instalat intr-un dulap montat langa PC 1113. De la PLC catre Unitatea Periferica nou montata in PC 1113, se vor folosi ieșirile analogice 4-20mA ale acestuia. Conversia, însumarea si scalarea semnalelor de putere activa/reactiva, se va face in softul din PLC. Pentru preluarea in sistemul SCADA RER, se vor transmite de la instalatia de producere energie electrica urmatoarele informatii: • Putere activa, P; • Putere reactiva, Q; • Pozitie dispozitive de interfata, DDI, sub forma de un singur contact liber de potential. Urmatorii parametrii vor fi masurati in punctul de racord si anume celula UTM din PC 1113: • Tensiune, U; • Frecventa, f. Se vor monta TT-uri in celula UTM a Utilizatorului. Toate aceste informatii vor fi transmise catre SCADA RER SA, in unitatea periferica, UP, din PC 1113. Traductorul si PLC-ul vor fi montate intr-un dulap nou, montat in compartiment utilizator, langa PC 1113. Suplimentar se va monta un dulap sigilabil echipat complet cu grup de masura semidirecta (TC, cleme si conectica) dimensionata pentru intreaga putere debitata de CEF in vederea montarii unui contor electronic pus la dispozitie de OD. | RETELE ELECTRICE ROMANIA SA | 23135706 | 2025-02-10 | Prosumator > 400 kW | ORD 59/2013; ORD 208/2018 | 2026-02-10 | VALABIL | 2025 | nu | nu | nu
143 | SC COSMETIC RIC SRL | Parca Fotovoltaic | TIMIS | 0.3 | 20 | A20 BILED-CARPINIS TM | nu este cazulNu este cazulConsta într-un PC anvelopa 20kV pus la dispoziție de către beneficiar, cu măsura MT racordat la LEA BILED din Stația 110/20 kV CARPINIS TM, cu realizarea următoarelor lucrări: I. Lucrări realizate pe baza tarifului de racordare: Stâlpul Nr. 136 din LEA BILED din Stația 110/20 kV CARPINIS TM se va demonta si se va planta 1 buc. stâlp SC 14/G/31. Stâlpul nou proiectat se va echipa cu: consolă semiorizonatala de întindere echipata cu lanțuri duble de întindere 2il<(>,<)> separator vertical conform DY595RO, suport descărcători si descărcători cu oxid de zinc conform DY557RO, si realizarea prizei de pământ cu Rp≤4ohmi. Se va poza un cablu de medie tensiune tripolar cu elice vizibila pentru montare subterana, izolat in polietilena reticulara de grosime redusa, Al 3x1x185 mmp, cu ecran in tub de aluminiu sub înveliș de PVC sau PE (cf. DC 4385 RO), de la separatorul nou proiectat pe st. nou proiectat până la punctul de conexiune 20kV proiectat, in lungime de 1080m (din care 10m pe stâlpul nou proiectat, 10m in punctul de conexiune, 36m foraj, 4m dale, 5m beton si 1015m spațiu verde). Cablul se va poza in săpătura deschisa la o adâncime de 0.8-1 m, protejat in tub de polietilena reticulara, acoperit cu un strat de nisip de 20 cm măsurat de la partea superioara a tubului, semnalizat cu benzi avertizoare cf. DS4235RO si DS4247RO ; Echipare PC 20kV compartiment racordare pus la dispoziție de beneficiar: - 1 buc. celule modulare de linie de 24kV, 630A, 16 kA(1s), cu separator de sarcină în SF6 şi CLP, conform DY803/2-LE ed.3, pregătite pentru a fi integrate in telecontrol. Compartimentul trebuie sa permită o dezvoltare ulterioara cu încă o celula de linie; - 1 buc. celulă de măsură cu separator de sarcină, conform DY803/4, cu două TT 20/0,1 kV, conform DMI031015 RO, clasa de precizie 0,5 şi TC de 50/5A conform DMI031052 RO , clasa de precizie 0,2s; - rezistente in celulele MT – 2 buc. si termohigrostat in PT – 2 buc.;PC va fi amplasat astfel încât accesul in el sa fie direct din domeniul public; II. Lucrări finanțate de beneficiar, realizate prin grija lui, ce devin proprietatea acestuia, conform Ordin nr. 59/2013: 1). LES 20 kV cât mai scurtă posibil (l≤20m), cu cablu de cupru de secţiune minimă 95 mmp, între celula de măsură din compartimentul de racordare şi celula cu întrerupător din compartimentul utilizatorului; 2). Celulă sosire cu un separator tripolar şi a unui întrerupător automat fix (sau numai un întrerupător automat debroşabil) în compartimentul utilizatorului. Întrerupătorul va fi obligatoriu prevăzut cu sistem de protecţie generală maximală de curent şi împotriva defectelor de punere la pământ, cu reglajul corelat cu celelalte protecţii din instalaţiile SC Retele Electrice Romania SA-Zona MT/jt Timisoara 3). Instalația de iluminat interior, prize şi instalația de legare la pământ a clădirii punctului de conexiune 4) 1 buc trafo 20/0,4 kV Delimitarea între instalaţiile distribuitorului şi cele ale consumatorului este la capetele terminale de racordare a LES 20 kV plecare din compartimentul de racordare al noului punct de conexiune. Traseele reţelelor electrice şi amplasamentul PC se vor stabili în cadrul proiectului tehnic de către proiectantul de specialitate, conform avizelor obţinute şi de comun acord cu beneficiarul lucrării, astfel încît să permită accesul pentru mentenanţă şi înlocuirea instalaţiilor electrice defecte în timp util. Proiectul tehnic se va aviza în Comisia Tehnică de Avizare a Retele Electrice Romania S.A Zona Reţea MT/jt Timisoara . Materialele şi echipamentele care se utilizează la realizarea instalaţiei trebuie să fie noi, omologate sau certificate, după caz, dacă acest lucru este prevăzut în specificaţiile tehnice unificate, în conformitate cu procedurile aplicabile în Retele Electrice Romania S.A . Măsurarea energiei electrice se va face la MT, cu contor electronic trifazat bidirectional 2x100V, 5A, clasa de precizie 0.5S, cu curbă de sarcină, cu interfaţă serială RS232, cu sistem de teletransmisie, în montaj indirect (TT 20/0,1kV conform DMI031015 RO, clasa precizie 0,5, TC de 50/5A ( DY808 , conform DMI031052 RO , clasa de precizie 0,2S, cordon de conectare grup de măsurare conform DMI031011 RO). Încăperea pusa la dispoziție de catre beneficiar trebuie sa aibă următoarele dimensiuni: 2,5x3 m (Lxl) si înălțime de minim 2,2 m. Construcția încăperii trebuie realizata conform DG10061RO, DG2061RO ed.2 si DG2092RO (pereți, acoperiș, podea, sistem ventilație, usa, finisaje). Celelalte materiale şi echipamente, pentru care nu sunt elaborate specificaţii tehnice unificate, trebuie sa fie noi, compatibile cu starea tehnică a instalației, să îndeplinească cerințele specifice de fiabilitate şi siguranţă. Prin grija operatorului de distribuție postul de transformare se va echipa cu echipamente pentru integrarea acestuia in telecontrol. | RETELE ELECTRICE ROMANIA SA | 25772065 | 2025-02-10 | Prosumatori <= 400 kW cu emitere ATR | ORD 59/2013; ORD 228/2018; ORD.19/2022 | 2026-02-10 | VALABIL | 2025 | nu | nu | nu
144 | KHR SOLAR ONE SRL | Construire parc fotovoltaic nr. 2, imprejmuire incinta si racord la SEN | TIMIS | 0.3417 | 20 | A20 SURGANI-PADUREA VERDE TM | -Lucrari necesare racordarii: Conform ordin 67/2024, cap. 3, art. 5, A, contribuția financiară este definită ca fiind aportul în numerar al beneficiarilor serviciului de distribuţie sau al unei terţe părţi (de exemplu, fonduri de la organismele interne sau internaţionale, subvenţii, taxa de dezvoltare, tariful de racordare etc.) dat cu titlu gratuit operatorilor de distribuţie. Solutia 1 - Racordarea inseriata in LEA 20 kV Surgani din statia 110/20 kV Padurea Verde Lucrarile pe tarif de racordare: - sectionare cablu 20kV care alimenteaza PC22515 din LEA 20kV Surgani; - realizare racord 20kV prin intermediul a doua mansoane intre punctul de conexiune PC 22515 si PC 20kV proiectat, cu LES 20kV cu cablu tip XLPE 3x(1x185mm2) in lungime totala de 20m; - montarea unui PC nou proiectat ce va fi amplasat in proximitatea liniei 20kV. Echiparea compartimentului de racordare al punctului de conexiuni 20 kV cu: - 2 celule de linie motorizate 24 kV, 630A, 16 kA cu separator de sarcina in SF6 si CLP conf. specificatiei OD; - loc pentru încă o celulă de linie; - 1 celula de masura, motorizata, conf. specificatiei OD cu separator si grup de masura format din două transformatoare de tensiune 20/0,1 kV, clasa de precizie 0,2 şi două transformatoare de curent de 50/5A, clasa de precizie 0,2S si contor electronic trifazat static (afisaj LCD), In=5(6)A , Un=3x100/57V, clasa de precizie 0,2s dotate cu curba de sarcina si interfata de comunicatie RS 232 si modul comunicatie GSM amplasat intr-o cutie de masura; cutia de masura se va amplasa intr-o nisa cu posibilitatea vizualizarii atat de catre OD cat si de catre beneficiar. - integrarea in telecontrol a celulelor de linie si masura din PC 20kV proiectat prin montarea de RGDAT-2 buc , UP 2020 LITE-1 buc, baterii acumulatori -2 buc, TSA-1 buc, Router Rugged pt comunicatii 4G – CISCO IR1101, Swich-uri rugged CISCO IE-4000-8S4G-E, dulap pentru echipamente de telecomunicatii FT-045_TLC-M_ed02 – TIP B si accesoriile de conectica: Patch-cord ftp cat. 6e (lungime 10 m). Lucrari ce se realizeaza prin grija beneficiarului : - Montare punct de conexiune prevazut cu doua compartimente: unul de racordare, pentru instalatiile aferente operatorului de retea si unul de utilizare pentru instalatiile electrice ale utilizatorului (echipamentele montate in compartimentul de racordare si integrarea in sistemul de telecontrol vor fi incluse in tariful de racordare). Compartimentul de racordare va fi cu actionarea echipamentelor din interior si cu acces direct din exterior, va avea caracteristici minime echivalente cu cele prevazute in prescriptiile OD si un gabarit care sa permita montarea echipamentelor instalatiei de racordare si a inca unei celule de MT. - LES 20 kV de Cu, 95 mmp, L <= 20m între celula de măsură din compartimentul de racordare şi celula cu înterupător din compartimentul utilizatorului ; - Dispozitivul general -celula sosire cu intrerupator automat si separator in compartimentul utilizatorului (DG) cu urmatoarele protectii: Sistemul de protectie general (SPG) asociat dispozitivului general cuprinde: • protecţie maximală de curent cel puţin pe doua faze, cu trei trepte. Prima treapta se foloseşte împotriva suprasarcinii, a doua pentru a permite o functionare temporizata şi a treia pentru a permite o intervenţie rapidă; • protecţie homopolară direcţională cu două trepte (o treapta pentru punerile la pamant simple, şi a doua treapta pentru duble puneri la pamant); • protectie maximala de curent directionala homopolara; - Pentru racordarea producatorului in plus fata de DG (dispozitiv general) se va prevedea un dispozitiv, denumit Dispozitiv de Interfaţă (DI) in scopul de a garanta separarea instalaţiei de producere de reţeaua de distribuţie în caz de întrerupere de la reţea. Sistemul de protectie SPI asociat DI contine relee de frecvenţă, de tensiune şi eventual de tensiune homopolară. Sistemul de protectie de interfata (SPI) asociat dispozitivului de interfata cuprinde: • functie protectie de tensiune minima /maxima in 2 trepte; • functie protectie de frecventa minima /maxima in 2 trepte; • functie de protectie de maxima de tensiune mediata la 10 minute. - serviciile interne in compartimentul de racordare se vor asigura din transformatorul monofazat de 4 kVA montat în compartimentul utilizatorului, după întrerupătorul general (DG), spre producător. - montare analizor pentru monitorizarea calitatii energiei electrice; - In compartimentul utilizator, se vor instala traductoarele de putere activa P, putere reactiva Q, frecventa f si tensiune U montate in compartimentul utilizator. Acestea se vor racorda in circuitele de masura ale transformatoarelor de curent si de tensiune. Semnalele de iesire ale traductoarelor, impreuna cu cel de pozitie al dispozitivului general DG, vor fi disponibile intr-un sir de cleme. De la sirul de cleme pana la UP 2020 LITE amplasat in compartimentul OD, semnalele vor fi transmise printr-un cablu special ecranat, care va face parte impreuna cu traductoarele, din instalatia de utilizare. Lungimea cablului nu trebuie sa depaseasca 20m. ➢ LES 20kV intre PC 20kV proiectat si centrala CEF Dragsina in lungime de 0,12 km solutia 1, in lungime de 23,3 km in solutia 2; ➢ Posturi trafo si tablouri jt aferente centralei CEF Dragsina , trafo <= 2000kVA; ➢ Asigurare accesului la PC 20kV proiectat pentru OD.- | RETELE ELECTRICE ROMANIA SA | 18768142 | 2025-02-11 | Producator | ORD 59/2013; ORD 208/2018 | 2026-02-11 | VALABIL | 2025 | nu | Realizarea lucrărilor de întărire cu caracter gene criteriului cu N elemente în funcțiune în RED 110 kV: - Montarea grup tartare neutru nou in statia 110/20kV Padurea Verde cu BS 60-300 A pe bara B1. Evaluarea lucrarilor de intarire Valoarea estimata a lucrarilor enuntate la pct.3.2 pe baza de indici conform art. 44 din Ordinul ANRE 11/2014 este de: T(I)=Sn x i Solutia 1: Art. 42. — În situația în care punctul de racordare este la medie tensiune, într-o linie electrică subterană sau pe bara de medie tensiune a unui post de transformare, tariful specific pentru calculul componentei TI a tarifului de racordare se notează i6 și se stabilește utilizând următoarea formulă: i6 = iMTS + iST110/MT [lei/MVA].= 67.000 lei+ 432.000 lei= 499.000 lei a) Valoarea Ti calculata pe baza de indici aferenta OD/OTS cu lucrari de intarire la N si N-1: (Ti)SS = 499.000 x 0,364MVA = 181.636 lei fara TVA b) Valoarea Ti calculata pe baza de deviz general aferenta OD/OTS cu lucrari de intarire la N si N-1: (Ti)SS = 1.250.000 lei fara TVA din care: (Ti)_N_elemente = Ti REB = 1.250.000 lei fara TVA; (Ti)_N-1_elemente =0. Valoarea Ti calculata pe baza de deviz general aferenta OD/OTS cu lucrari de intarire la N si N-1 luata in calculul tarifului de racordare este: T(I) = min ((Ti)N_elemente+(Ti)_N-1_elemente; Ti_indici) = min (1.250.000 lei; 181.636 lei ) = 181.636 lei fara TVA. Termenul posibil de realizare a lucrarilor de intarire in RED este 528 zile lucratoare, la N si N-1 elemente, de la momentul obtinerii avizelor si autorizatiilor de construire. S-a calculat timpul necesar realizarii lucrarilor de intarire pentru racordarea centralei CEF Dragsina astfel: La N: 528 zile lucratoare (grup tratare). | nu
145 | Sanmartin Solar Srl | Construire parc fotovoltaic, imprejmuire incinta si racord la SEN+IS | TIMIS | 6.6 | 20 | ORTISOARA 110/20 KV | -Lucrari necesare racordarii: Conform ordin 169/2018, cap. 3, art 5, contribuția financiară este definită ca fiind aportul în numerar al beneficiarilor serviciului de distribuţie sau al unei terţe părţi (de exemplu, fonduri de la organismele interne sau internaţionale, subvenţii, taxa de dezvoltare, tariful de racordare etc.) dat cu titlu gratuit operatorilor de distribuţie. Varianta unica – racordare la tensiunea de 20 kV radial in statia 110/20 kV Ortisoara pe bara B2 Lucrari pe tarif de racordare: - montare celula 20kV complet echipata compatibila cu celulele 20kV existente in statia Ortisoara, racordata la bara B2, cu întreruptor cu acționare manuală şi motor de armare la 110 Vcc și separator de sarcină, cu cuțite de legare la pământ, prevăzute cu lămpi de semnalizare prezenta tensiunii în celulă, cu rezistență de încălzire 50 W – 220 V.c.a, cu releu de semnalizarea scurtcircuitelor mono și polifazate, protecții digitale cu sensibilitate bidirecțională, 2xTC pentru balanta; - demontare echipamente scoase din uz si pregatire loc pentru realizare fundatie loc celula nou proiectata; - realizare lucrari de constructii pentru amenajare si extindere canal de cabluri si suport celula 20kVproiectata; - extindere bara 20kV si racord celula proiectata; - realizare bucle de alimentare incalzire intre celula nou proiectata si celulele existente. - realizare bucle de alimentare armare intre celula nou proiectata si celulele existente. - realizatre circuite secundare comunicatie intre celula nou proiectata si TPT; - realizare conexiune secundara intre celula nopu proiectata si DQ20043; - realizare bucla alarma declansari celula; - realizare lucrari de amenajare si extindere dulap circuitre secundare DQ20043; - realizare cablaj semnalizare dulapul DQ2163 si DQ20043; - teste si verificari circuite secundare; - realizare LES 20kV cu cablu tip XLPE 3x(1x185mm2) + FO + cablu CYAbY 5x6 alimentare servici interne in lungimetotala de 0,1 km intre celula de linie proiectata in statia Ortisoara si PC 20kV amplasat pe langa statia Ortisoara - Echiparea compartimentului de racordare al punctului de conexiuni 20 kV, cu: -1 celula de linie motorizata 24 kV, 630A, 16 kA cu separator de sarcina in SF6 si CLP conf. specificatiei OD; -loc pentru încă o celulă de linie; -1 celula de masura, motorizata, conf. specificatiei OD cu separator si grup de masura format din două transformatoare de tensiune 20/0,1 kV, clasa de precizie 0,2 şi două transformatoare de curent de 400/5A, clasa de precizie 0,2S si contor electronic trifazat static ,,(afisaj LCD), In=5(6)A , Un=3x100/57V, clasa de precizie 0,2s dotate cu curba de sarcina si interfata de comunicatie RS 232 si modul comunicatie GSM amplasat intr-o cutie de masura; cutia de masura se va amplasa intr-o nisa cu posibilitatea vizualizarii atat de catre OD cat si de catre beneficiar. - integrarea in telecontrol a celulei de linie si masura din PC 20kV proiectat prin montarea de RGDAT-1 buc , UP 2020 LITE-1 buc, baterii acumulatori -2 buc, TSA-1 buc, Router Rugged pt comunicatii 4G – CISCO IR1101, Swich-uri rugged CISCO IE-4000-8S4G-E, dulap pentru echipamente de telecomunicatii FT-045_TLC-M_ed02 – TIP B si accesoriile de conectica: Modul SFP CISCO GLC_FE-100LX-RGD de tip SM, FT-277_MAT – 2 buc, Patch-cord duplex LC/PC – E2000 APC, 2m – 2 buc, PATCH-PANNEL FO MONOMODE pentru 24 fibre oprice – E2000/APC complet echipat – 2 buc, Patch-cord ftp cat. 6e (lungime 1 m), Patch-cord ftp cat. 6e (lungime 10 m) Lucrari ce se realizeaza prin grija beneficiarului : -,Montare punct de conexiune prevazut cu doua compartimente: unul de racordare, pentru instalatiile aferente operatorului de retea si unul de utilizare pentru instalatiile electrice ale utilizatorului (echipamentele montate in compartimentul de racordare si integrarea in sistemul de telecontrol vor fi incluse in tariful de racordare). Compartimentul de racordare va fi cu actionarea echipamentelor din interior si cu acces direct din exterior, va avea caracteristici minime echivalente cu cele prevazute in prescriptiile OD si un gabarit care sa permita montarea echipamentelor instalatiei de racordare si a inca unei celule de MT. -LES 20 kV de Cu, 95 mmp, L≤ 20m între celula de măsură din compartimentul de racordare şi celula cu înterupător din compartimentul utilizatorului ; -Dispozitivul general -celula sosire cu intrerupator automat si separator in compartimentul utilizatorului (DG) cu urmatoarele protectii: Sistemul de protectie general (SPG) asociat dispozitivului general cuprinde: -protecţie maximală de curent cel puţin pe doua faze, cu trei trepte. Prima treapta se foloseşte împotriva suprasarcinii, a doua pentru a permite o functionare temporizata şi a treia pentru a permite o intervenţie rapidă; -protecţie homopolară direcţională cu două trepte (o treapta pentru punerile la pamant simple, şi a doua treapta pentru duble puneri la pamant); -protectie maximala de curent directionala homopolara; -Pentru racordarea producatorului in plus fata de DG (dispozitiv general) se va prevedea un dispozitiv, denumit Dispozitiv de Interfaţă (DI) in scopul de a garanta separarea instalaţiei de producere de reţeaua de distribuţie în caz de întrerupere de la reţea. Sistemul de protectie SPI asociat DI contine relee de frecvenţă, de tensiune şi eventual de tensiune homopolară. Sistemul de protectie de interfata (SPI) asociat dispozitivului de interfata cuprinde: -functie protectie de tensiune minima /maxima in 2 trepte; -functie protectie de frecventa minima /maxima in 2 trepte; -functie de protectie de maxima de tensiune mediata la 10 minute. -Realizarea unui sistem de management al energiei produse de catre CEF+IS pt limitarea puterii; -Instalarea pe DG a unui releu cu functia de putere inversa activa care va deschide (declansa) DI in cazul depasirii puterii solicitate prin cererea de racordare .-serviciile interne in compartimentul de racordare se vor asigura din transformatorul monofazat de 4 kVA montat în compartimentul utilizatorului, după întrerupătorul general (DG), spre producător. -montare analizor pentru monitorizarea calitatii energiei electrice; -In compartimentul utilizator, se vor instala traductoarele de putere activa P, putere reactiva Q, frecventa f si tensiune U montate in compartimentul utilizator. Acestea se vor racorda in circuitele de masura ,,pozitie al dispozitivului general DG, vor fi disponibile intr-un sir de cleme. De la sirul de cleme pana la UP 2020 LITE amplasat in compartimentul OD, semnalele vor fi transmise printr-un cablu special ecranat, care va face parte impreuna cu traductoarele, din instalatia de utilizare. Lungimea cablului nu trebuie sa depaseasca 20m. LES 20kV intre PC 20kV proiectat si centrala in lungime de 2,5 km Posturi trafo sitablouri jt aferente centralei trafo ≤ 2000kVA Asigurare accesului la PC 20kV proiectat pentru OD.- | RETELE ELECTRICE ROMANIA SA | 19182660 | 2025-02-11 | Producator | ORD 59/2013; ORD 208/2018 | 2026-02-11 | VALABIL | 2025 | nu | Realizarea lucrărilor de întărire cu caracter gene criteriului cu N elemente în funcțiune în RED 110 kV: - Reconductorare LEA 110kV Săcălaz – Covaci (11,872km); - Reconductorare LEA 110kV Covaci – CEF Satimpex 34,3MW (3,99km); - Reconductorare LEA 110kV Săcălaz – CEF Sanandrei1 49,6MW (12km); - Reconductorare LEA 110kV- cu conductor cu capacitate mărită de transport I limit min= 850 A; Lucrări ce nu sunt incluse în planul de investiții al Retele Electrice Banat. Realizarea lucrărilor de întărire cu caracter general pentru respectarea criteriului cu N elemente în funcțiune în RET: Lucrări de întărire care nu sunt cuprinse în Planul de dezvoltare RET 2022-2031: -Amplificare Trafo 2 250 MVA 400/110kV in Statia 400/220/110 kV Arad cu trafo 400/110 kV -400 MVA Realizarea lucrărilor de întărire cu caracter general pentru respectarea criteriului cu N-1 elemente în funcțiune în RED 110 kV: -Reconductorare LEA 110kV CEF Sanandrei1 49,6MW-Satchinez(7,71km); -Reconductorare LEA 110kV Satchinez-Calacea(5,81km); -Reconductorare LEA 110kV Calacea-Ortisoara(12,88km); -Reconductorare LEA 110kV CEF Satimpex 34,3MW-Ortisoara(19,28km); - Reconductorare LEA 110kV- cu conductor cu capacitate mărită de transport I limit min= 850 A; Lucrări ce nu sunt incluse în planul de investiții al Retele Electrice Banat. Realizarea lucrărilor de întărire pentru respectarea criteriului cu N-1 elemente în funcțiune în RET: Lucrări de întărire care nu sunt cuprinse în Planul de dezvoltare RET 2022-2031: -Amplificare Trafo 1 250 MVA 400/110kV in Statia 400/220/110 kV Arad cu trafo 400/110 kV -400 MVA Evaluarea lucrarilor de intarire Valoarea estimata a lucrarilor enuntate la pct.3.2 pe baza de indici conform art. 44 din Ordinul ANRE 11/2014 este de: T(I)=Sn x i Art. 43. — (1) În situația în care punctul de racordare este la medie tensiune, pe bara de medie tensiune a unei stații de transformare 110 kV/MT, tariful specific pentru calculul componentei TI a tarifului de racordare se notează i7 și se stabilește utilizând următoarea formulă: i7 = iST110/MT + iLE110 [lei/MVA]= 432000 + 231000 = 663.000 [lei /MVA] Sevacuata = 7,248 MVA Rezulta T(I)=Sn x I7 = 663.000 lei x 7,248MVA = 4.805.424,00 lei fara TVA Valoarea Ti calculata pe baza de deviz general aferenta OD/OTS cu lucrari de intarire la N si N-1 fara limitare operationala: (Ti)SS = 95.716.734 lei fara TVA, din care: La N elemente: (Ti)SS = 41.696.967 lei fara TVA din care: Ti REB = 16.717.200 lei fara TVA Ti OTS = 24.979.767 lei fara TVA La N-1 elemente: (Ti)SS = 54.019.767 lei fara TVA din care: Ti REB = 29.040.000 lei fara TVA Ti OTS = 24.979.767 lei fara TVA Termenul posibil de realizare a lucrărilor de intarire in RED este 2.634 zile lucratoare, la N si N-1 elemente (fara limitare operationala), de la momentul obtinerii obtinerii avizelor si autorizatiilor de construire. S-a calculat timpul necesar realizarii lucrarilor de intarire pentru racordarea centralei CEF Sanmartin astfel: La N: 3 linii x 10 x 22 zile lucratoare+15zile x 27,86[km]= 1078 zile lucratoare. La N-1: 4 linii x 10 x 22 zile lucratoare+15zile x 45,08 [km]= 1556 zile lucratoare Nu sunt inclusi timpii de obtinere a avizelor si acordurilor proprietarilor. Timpii de realizare a lucrarilor din instalatiile Transelectrica nu sunt inclusi in acest termen. | nu
146 | RODICA PLETL | CASA | ARAD | 0.01 | 0,4 | PTA 3581 VLADIM ZOOTEHN. SC IND FINT | Loc de consum si producere existent.Din PTA 20/0.4kV, 250kVA, nr.3581, din CD a PTA prin realizarea urmatoarelor lucrari: 1.-lucrari finantate prin grija si pe cheltuiala operatorului de distributie: - montare pe soclu la limita de proprietate beneficiar, a unui BMPTi-100A conform FT-133MAT, echipat cu 3xTC=250/5A clasa precizie 0.5s; - realizare grup masura energie electrica prin montarea in BMPTi a unui contor electronic trifazat bidirectional in montaj semidirect si programarea sa cu tarif producator; 2.- lucrari finantate in baza tarifului de racordare, conform prevederilor Ord. ANRE 59/2013 cu modificarile si completarile ulterioare: - dezafectarea vechii cai de alimentare cu energie electrica si recuperarea contorului trifazat in montaj direct existent; - realizare plecare jt noua in CD a PTA 3581 prin extindere bare jt si montarea unui set socuri/sigurante MPR-160A; - pozare cablu Al 3x50+25C, conform DC 4126RO, din CD a PTA 3581 la BMPTi, in lungime de cca. 295m, din care cca. 245m canalizare zona nepavata, respectiv cca. 30m zona pavata; 3. lucrari de realizat prin grija si pe cheltuiala beneficiarului: - priza de pamant a BMPTi; - coloana jt intre BMPTi si TG beneficiar. | RETELE ELECTRICE ROMANIA SA | 25438752 | 2025-02-11 | Prosumatori <= 400 kW cu emitere ATR | ORD 59/2013; ORD 228/2018; ORD.19/2022 | 2026-02-11 | VALABIL | 2025 | nu | nu | nu
147 | COMUNA MONEASA | SPRIJINIREA INVESTITIILOR IN NOI CAPACITATI DE PRODUCERE A ENERGIEI ELECTRICE PRODUSA DIN SURSE REGENERABILE PENTRU AUTOCONSUM, COMUNA MONEASA, JUDETUL ARAD - CF 301126 CLADIRE C1 | ARAD | 0.0476 | 0,4 | PTA 10528 MONEASA | -Din PTA 20/0.4kV, 160kVA, nr.10528, de pe bornele jt trafo prin realizarea urmatoarelor lucrari: 1.- lucrari intarire in amonte pe punctul de racordare: - amplificare PTA 10528 prin inlocuirea transformatorului 160kVA existent cu un transformator 20/0.4kV, 250kVA si inlocuire esafodaj PTA cu unul dimensionat pentru noul transformator; 2.- lucrari finantate de catre operatorul de distributie: - montare pe soclu, in zona obiectivului, a unui BMPTi-80A conform FT-133MAT, echipat cu 3xTC=250/5A clasa precizie 0.5s; - realizare grup masura energie electrica prin montarea in BMPTi a unui contor electronic trifazat in montaj semidirect; 3.- lucrari finantate in baza tarifului de racordare: - montare pe stalpul PTA 10528 a unei cutii rasina sintetica pentru postul de transformare, conform DY 3018RO, echipata cu un intrerupator tetrapolar automat I=125A, conform DY 3101/10RO si realizare coloana trafo Al 3x95+50N lungime cca. 10m; - pozare cablu Al 3x95+50N, conform DC 4146RO, in tub protectie, intre iesirea din intrerupatorul tetrapolar I=125A si BMPTi, in lungime de cca. 315m, din care cca. 5m canalizare zona nepavata, cca. 280m canalizare zona pavata, cca. 9m subtraversare, respectiv cca. 10m pozati pe laterala podului, in canal cablu metalic; 4. lucrari de realizat prin grija si pe cheltuiala beneficiarului: - priza de pamant a BMPTi; - coloana jt intre BMPTi si TG consumator. | RETELE ELECTRICE ROMANIA SA | 25825537 | 2025-02-11 | Prosumatori <= 400 kW cu emitere ATR | ORD 59/2013; ORD 228/2018; ORD.19/2022 | 2026-02-11 | VALABIL | 2025 | nu | nu | nu
148 | SAVES ENERGY ROMANIA SRL | REALIZARE PARC FOTOVOLTAIC, RACORDARE LA S.E.N. SI IMPREJMUIRE TEREN INSCRIS IN CF 301650, 305954, 304971,301369,301649,308119,301368,303959,304593,306153 | ARAD | 35 | 110 | LIPOVA 110/20KV | -SOLUȚIA 2 - racordare radiala in celula noua 110 kV in Statia 110 kV Lipova Lucrări pe tarif de racordare: -realizare celula de 110 kV plecare spre utilizator echipată complet cu întrerupător inclusiv protectie diferentiala longitudinala (pentru racordul in LES) și grup de măsură (contorul și montajul de către OD); -realizarea racordului echipamentelor primare aferente noii celule de linie 110 kV; -celula va fi integrată în sistemul existent de circuite secundare, servicii interne şi telecontrol; -completare şi adaptare instalație de legare la pământ și protecție la supratensiuni atmosferice; -extindere instalație iluminat exterior; -completări ale dulapurilor de servicii interne c.c. şi c.a. cu întrerupătoare pentru circuitele de alimentare ale celulei; -cabluri noi j.t conform cerințelor SCADA; -montare analizor pentru monitorizarea calității energiei electrice; Echipamentul trebuie să asigure în principal cerințele tehnice din specificațiile OD (pus la dispoziție de OD). Lucrari ce se realizeaza prin grija beneficiarului : -stație de transformare 110 kV/MT aferentă utilizator, inclusiv celula 110 kV intrerupător (cu rol de dispozitiv general, dispozitiv de interfață cu protecțiile aferente); -realizare racord IT (inclusiv FO) între stația de racord şi stația 110 kV/MT aferentă utilizatorului, prevazută cu fibra optică; -realizare căi de comunicație de la instalațiile de monitorizare și instalațiile de reglaj secundar ale noii centrale până la interfața cu Transelectrica; -montare analizor pentru monitorizarea calității energiei electrice.- | RETELE ELECTRICE ROMANIA SA | 18203661 | 2025-02-12 | Producator | ORD 59/2013; ORD 208/2018 | 2026-02-12 | VALABIL | 2025 | nu | Lucrari de intarire determinate de necesitatea asi tehnice in vederea evacuarii puterii aprobate pentru CEF Lipova 1 35 MW Realizarea lucrărilor de întărire cu caracter general pentru respectarea criteriului cu N elemente in functiune in RED 110 kV: ,,Reconductorare LEA 110 kV cu conductoare Al 3x185/32 mmp cu capacitate marita de transport (minim 850A) al LEA 110 kV Arad – CEF Bissi in lungime de 30,011 km ,,Reconductorare LEA 110 kV cu conductoare Al 3x185/32 mmp cu capacitate marita de transport (minim 850A) al LEA 110 kV Mintia – Ilia in lungime de 16,733 km Realizarea lucrărilor de întărire cu caracter general pentru respectarea criteriului cu N elemente in functiune in RET: Lucrari de intarire incluse in Planul de Dezvoltare RET 2022-2031: ,,Trecerea la tensiunea de 400 kV a axului Portile de Fier - Resita - Timisoara - Sacalaz - Arad. Etapa II : LEA 400 kV d.c. Resita - Timisoara - Sacalaz + stația 400 kV Timisoara + stația 110 kV Timisoara – PIF2026 ,,Trecerea la tensiunea de 400 kV a axului Portile de Fier - Resita - Timisoara - Sacalaz - Arad. Etapa III: LEA 400 kV d.c. Timisoara - Sacalaz - Arad + stația 400/110 kV Sacalaz + extindere stația 400 Arad – PIF 2029 Lucrari de intarire neincluse in Planul de Dezvoltare RET 2022-2031: ,,Amplificare Trafo 1 250 MVA 400/110kV in Statia 400/220/110 kV Arad cu trafo 400/110 kV - 400 MVA ,,Amplificare Trafo 2 250 MVA 400/110kV in Statia 400/220/110 kV Arad cu trafo 400/110 kV - 400 MVA Realizarea lucrărilor de întărire cu caracter general pentru respectarea criteriului cu N-1 elemente in functiune in RED 110 kV: ,,Reconductorare LEA 110 kV cu conductoare Al 3x185/32 mmp cu capacitate marita de transport (minim 850A) al LEA 110 kV CEF Bissi – Lipova in lungime de 4,66 km ,,Reconductorare LEA 110 kV cu conductoare Al 3x240/40 mmp cu capacitate marita de transport(minim 1000A) al LEA 110 kV Ilia – CFR Campuri Surduc in lungime de 11,957 km; Realizarea lucrărilor de întărire cu caracter general pentru respectarea criteriului cu N-1 elemente in functiune in RET: Lucrari de intarire neincluse in Planul de Dezvoltare RET 2022-2031: ,,Montare Trafo 3 400/110 kV– 400 MVA in statia 400/220/110 kV Arad; ,,Reconductorare LEA 400 kV Arad – Timisora in lungime 54 km; ,,Reconductorare LEA 400 kV Arad – Calea Aradului in lungime 47,63 km. Beneficiarul CEF Lipova 1 35 MW a optat in cadrul sedintei de avizare pentru prevederile Ord. 81/2022 cu referire la limitarea operationala a puterii tinand cont de contingentele la care au rezultat suprasarcini in RET si RED. Avand in vedere valoarea tarifului de intarire, rezultat in ambele solutii, pentru regimul N-1 elemente se recomanda varianta de deconectare a CEF Lipova 1 prin realizarea automatizări de limitare operațională (ALO). Situatiile in care actioneaza automatica de limitare operationala, in criteriul N-1 elemente, la conectarea LEA 110kV CFR Varadia – CFR Campuri Surduc (situatii de declansare care duc la deconectarea centralei) sunt: ,,Supraincarcare LEA 110 kV CEF Bissi - Lipova determinat de deconectarea LEA 110 kV Mintia - Ilia. In acest caz se va monitoriza pozitia intrerupatorului din Statia 110/20 kV Ilia, intrerupatorului din Statia 400/220/110 kV Mintia si pozitia intrerupatorului din Statia 110 kV CFR Varadia; ,,Supraincarcare LEA 110 kV CEF Bissi - Lipova determinat de deconectarea LEA 110 kV CFR Campuri Surduc - Ilia. In acest caz se va monitoriza pozitia intrerupatorului din Statia 110/20 kV Ilia, intrerupatorului din Statia 110 kV CFR Campuri Surduc si pozitia intrerupatorului din Statia 110 kV CFR Varadia; Supraincarcare LEA 110 kV Ilia – CFR Campuri Surduc determinat de deconectarea LEA 110 kV Arad – CEF Bissi. In acest caz se va monitoriza pozitia intrerupatorului din Statia 110 kV Arad, a intrerupatorului din Statia de conexiune 110 kV Bissii si a intrerupatorului din Statia 110 kV CFR Campuri Surduc. - Supraincarcare LEA 110 kV Ilia – CFR Campuri Surduc determinat de deconectarea LEA 110 kV Lipova – CEF Bissi. In acest caz se va monitoriza pozitia intrerupatorului din Statia de conexiune 110 kV Biss, a intrerupatorului din Statia 110/20 kV Lipova si a intrerupatorului din Statia 110 kV CFR Campuri Surduc - Supraincarcare Trafo T1 400/110 kV din Statia 400/220/110 kV Arad la deconectarea Trafo T2 400/110 kV din Statia 400/220/110 kV Arad. In acest caz se va monitoriza pozitia intrerupatorului Trafo 2; - Supraincarcare Trafo T2 400/110 kV din Statia 400/220/110 kV Arad la deconectarea Trafo T1 400/110 kV din Statia 400/220/110 kV Arad. In acest caz se va monitoriza pozitia intrerupatorului Trafo 1; - Avand in vedere RABD existent in Statia 110 kV CFR Varadia se va urmarii de asemenea starea intrerupatorului LEA 110 kV CFR Varadia – CFR Campuri Surduc din Statia 110 kV CFR Varadia; - Supraincarcarea LEA 400 kV Arad-Timisoara la deconectarea LEA 400 kVArad – Calea Aradului. In acest caz se va monitoriza pozitia intrerupatoarelor LEA 400 kV din st. Arad si st. Calea Aradului. - Supraincarcarea Trafo 1 400/110 kV din statia 400/220/1100 Arad la deconectarea LEA 400 kV Arad – Calea Aradului. In acest caz se va monitoriza pozitia intrerupatoarelor LEA 400 kV din st. Arad si st. Calea Aradului. - Supraincarcarea Trafo 2 400/110 kV din statia 400/220/1100 Arad la deconectarea LEA 400 kV Arad – Calea Aradului. In acest caz se va monitoriza pozitia intrerupatoarelor LEA 400 kV din st. Arad si st. Calea Aradului. - Supraincarcarea Trafo 1 400/110 kV din statia 400/220/1100 Arad la deconectarea LEA 400 kV Arad – CEF Simand. In acest caz se va monitoriza pozitia intrerupatoarelor LEA 400 kV din st. Arad si st. CEF Simand. - Supraincarcarea Trafo 2 400/110 kV din statia 400/220/1100 Arad la deconectarea LEA 400 kV Arad – CEF Simand. In acest caz se va monitoriza pozitia intrerupatoarelor LEA 400 kV din st. Arad sist. CEF Simand. - Supraincarcarea LEA 400 kV Arad-Calea Aradului la deconectarea LEA 400 kV Arad – Timisoara. In acest caz se va monitoriza pozitia intrerupatoarelor LEA 400 kV din st. Arad si st. Timisoara. - Supraincarcarea Trafo 1 400/110 kV din statia 400/220/1100 Arad la deconectarea LEA 400 kV Arad – Timisoara. In acest caz se va monitoriza pozitia intrerupatoarelor LEA 400 kV din st. Arad si st. Timisoara. - Supraincarcarea Trafo 2 400/110 kV din statia 400/220/1100 Arad la deconectarea LEA 400 kV Arad – Timisoara. In acest caz se va monitoriza pozitia intrerupatoarelor LEA 400 kV din st. Arad si st. Timisoara. - Supraincarcarea Trafo 1 400/110 kV din statia 400/220/1100 Arad la deconectarea LEA 400 kV Arad – CEF Sistarovat 1. In acest caz se va monitoriza pozitia intrerupatoarelor LEA 400 kV din st. Arad si st. CEF Sistarovat 1. - Supraincarcarea Trafo 2 400/110 kV din statia 400/220/1100 Arad la deconectarea LEA 400 kV Arad – CEF Sistarovat 1. Inacest caz se va monitoriza pozitia intrerupatoarelor LEA 400 kV din st. Arad si st. CEF Sistarovat 1. | nu
149 | ORIZONT SOLAR SRL | Construire parc fotovoltaic, imprejmuire incinta si racord la SEN+IS | TIMIS | 4.8 | 20 | ORTISOARA 110/20 KV | -Lucrari necesare racordarii: Conform ordin 169/2018, cap. 3, art 5, contribuția financiară este definită ca fiind aportul în numerar al beneficiarilor serviciului de distribuţie sau al unei terţe părţi (de exemplu, fonduri de la organismele interne sau internaţionale, subvenţii, taxa de dezvoltare, tariful de racordare etc.) dat cu titlu gratuit operatorilor de distribuţie Varianta unica – racordare la tensiunea de 20 kV radial in statia Ortisoara pe bara B2 Lucrari pe tarif de racordare: -montare celula 20kV complet echipata compatibila cu celulele 20kV existente in statia Ortisoara, racordata la bara B2, cu întreruptor cu acționare manuală şi motor de armare la 110 Vcc și separator de sarcină, cu cuțite de legare la pământ, prevăzute cu lămpi de semnalizare prezenta tensiunii în celulă, cu rezistență de încălzire 50 W – 220 V.c.a, cu releu de semnalizarea scurtcircuitelor mono și polifazate, protecții digitale cu sensibilitate bidirecțională, 2xTC pentru balanta; - demontare echipamente scoase din uz si pregatire loc pentru realizare fundatie loc celula nou proiectata; - realizare lucrari de constructii pentru amenajare si extindere canal de cabluri si suport celula 20kVproiectata; - extindere bara 20kV si racord celula proiectata; - realizarea protectiilor si lucrarilor necesare de racordare producator in statia 110/20 kV Ortisoara.De asemenea noua celulă MT se va integra în buclele de semnalizare, blocaje şi automatizare ale staţiei 110/20 kV Ortisoara - realizare LES 20kV cu cablu tip XLPE 3x(1x185mm2) + FO + cablu CYAbY 5x6 alimentare servici interne in lungime totala de 0,1 km intre celula de linie proiectata in statia Ortisoara si PC 20kV amplasat pe langa statia Ortisoara Echiparea compartimentului de racordare al punctului de conexiuni 20 kV, cu: -1 celula de linie motorizata 24 kV, 630A, 16 kA cu separator de sarcina in SF6 si CLP conf. specificatiei OD; -loc pentru încă o celulă de linie; -1 celula de masura conf. specificatiei OD cu separator si grup de masura format din două transformatoare de tensiune 20/0,1 kV, clasa de precizie 0,2 şi două transformatoare de curent de 400/5A, clasa de precizie 0,2S si contor electronic trifazat static (afisaj LCD), In=5(6)A , Un=3x100/57V, clasa de precizie 0,2s dotate cu curba de sarcina si interfata de comunicatie RS 232 si modul comunicatie GSM amplasat intr-o cutie de masura; cutia de masura se va amplasa intr-o nisa cu posibilitatea vizualizarii atat de catre OD cat si de catre beneficiar. -integrarea in telecontrol a celulei de linie si masura din PC 20kV proiectat prin montarea de RGDAT-1 buc , UP 2020 LITE-1 buc, baterii acumulatori -2 buc, TSA-1 buc, Router Rugged pt comunicatii 4G – CISCO IR1101, Swich-uri rugged CISCO IE-4000-8S4G-E, dulap pentru echipamente de telecomunicatii FT-045_TLC-M_ed02 – TIP B si accesoriile de conectica: Modul SFP CISCO GLC_FE-100LX-RGD de tip SM, FT-277_MAT – 2 buc, Patch-cord duplex LC/PC – ,,– 2 buc, PATCH-PANNEL FO MONOMODE pentru 24 fibre oprice – E2000/APC complet echipat – 2 buc, Patch-cord ftp cat. 6e (lungime 1 m), Patch-cord ftp cat. 6e (lungime 10 m) Lucrari ce se realizeaza prin grija beneficiarului : -Montare punct de conexiune prevazut cu doua compartimente: unul de racordare, pentru instalatiile aferente operatorului de retea si unul de utilizare pentru instalatiile electrice ale utilizatorului (echipamentele montate in compartimentul de racordare si integrarea in sistemul de telecontrol vor fi incluse in tariful de racordare). -Compartimentul de racordare va fi cu actionarea echipamentelor din interior si cu acces direct din exterior, va avea caracteristici minime echivalente cu cele prevazute in prescriptiile OD si un gabarit care sa permita montarea echipamentelor instalatiei de racordare si a inca unei celule de MT. -LES 20 kV de Cu, 95 mmp, L≤ 20m între celula de măsură din compartimentul de racordare şi celula cu înterupător din compartimentul utilizatorului ; -Dispozitivul general -celula sosire cu intrerupator automat si separator in compartimentul utilizatorului (DG) cu urmatoarele protectii: -Sistemul de protectie general (SPG) asociat dispozitivului general cuprinde: -protecţie maximală de curent cel puţin pe doua faze, cu trei trepte. Prima treapta se foloseşte împotriva suprasarcinii, a doua pentru a permite o functionare temporizata şi a treia pentru a permite o intervenţie rapidă; -protecţie homopolară direcţională cu două trepte (o treapta pentru punerile la pamant simple, şi a doua treapta pentru duble puneri la pamant); -protectie maximala de curent directionala homopolara; -Pentru racordarea producatorului in plus fata de DG (dispozitiv general) se va prevedea un dispozitiv, denumit Dispozitiv de Interfaţă (DI) in scopul de a garanta separarea instalaţiei de producere de reţeaua de distribuţie în caz de întrerupere de la reţea. Sistemul de protectie SPI asociat DI contine relee de frecvenţă, de tensiune şi eventual de tensiune homopolară. -Sistemul de protectie de interfata (SPI) asociat dispozitivului de interfata cuprinde: -functie protectie de tensiune minima /maxima in 2 trepte; -functie protectie de frecventa minima /maxima in 2 trepte; -functie de protectie de maxima de tensiune mediata la 10 minute. -serviciile interne in compartimentul de racordare se vor asigura din transformatorul monofazat de 4 kVA montat în compartimentul utilizatorului, după întrerupătorul general (DG), spre producător. -montare analizor pentru monitorizarea calitatii energiei electrice; -In compartimentul utilizator, se vor instala traductoarele de putere activa P, putere reactiva Q, frecventa f si tensiune U montate in compartimentul utilizator. Acestea se vor racorda in circuitele de masura ale transformatoarelor de curent si de tensiune. Semnalele de iesire ale traductoarelor, impreuna cu cel de pozitie al dispozitivului general DG, vor fi disponibile intr-un sir de cleme. De la sirul de cleme pana la UP 2020 LITE amplasat in compartimentul OD, semnalele vor fi transmise printr-un cablu special ecranat, care va face parte impreuna cu traductoarele, din instalatia de utilizare. Lungimea cablului nu trebuie sa depaseasca 20m. -LES 20kV intre PC 20kV proiectat si centrala in lungime de 8.2 km -Posturi trafo si tablouri jt aferente centralei trafo ≤ 2000kVA -Asigurare accesului la PC 20kV proiectat pentru OD.- | RETELE ELECTRICE ROMANIA SA | 18785653 | 2025-02-13 | Producator | ORD 59/2013; ORD 208/2018 | 2026-02-13 | VALABIL | 2025 | nu | Realizarea lucrărilor de întărire cu caracter gene criteriului cu N elemente in functiune in RED 110 kV: - Reconductorare LEA 110kV Săcălaz – Covaci (11,872km); - Reconductorare LEA 110kV Covaci – CEF Satimpex 34,3MW (3,99km); - Reconductorare LEA 110kV Săcălaz – CEF Sanandrei1 49,6MW (15km); -Reconductorare LEA 110kV- 30,862 km cu conductor cu capacitate mărită de transport I limit = 850 A; Realizarea lucrărilor de întărire cu caracter general pentru respectarea criteriului cu N elemente in functiune in RET: -Amplificare Trafo 2 250 MVA 400/110kV in Statia 400/220/110 kV Arad cu trafo 400/110 kV -400 MVA(lucrarea care nu este inclusa in Planul de Dezvolatare CNTEE Transelectrica) Realizarea lucrărilor de întărire cu caracter general pentru respectarea criteriului cu N-1 elemente in functiune in RED 110 kV: - Reconductorare LEA 110kV CEF Sanandrei1 49,6MW-Satchinez(7,71km); - Reconductorare LEA 110kV Satchinez-Calacea(5,81km); - Reconductorare LEA 110kV Calacea-Ortisoara(12,88km); - Reconductorare LEA 110kV CEF Satimpex 34,3MW-Ortisoara(19,01km); -Reconductorare LEA110 kV- 44,81 km cu conductor cu capacitate mărită de transport I limit = 850 A; Realizarea lucrărilor de întărire pentru respectarea criteriului cu N-1 elemente in functiune in RET: -Amplificare Trafo 1 250 MVA 400/110kV in Statia 400/220/110 kV Arad cu trafo 400/110 kV -400 MVA(lucrarea care nu este inclusa in Planul de Dezvolatare CNTEE Transelectrica) Evaluarea lucrarilor de intarire Valoarea estimata a lucrarilor enuntate la pct.3.2 pe baza de indici conform art. 44 din Ordinul ANRE 11/2014 este de: T(I)=Sn x i Art. 43. — (1) În situația în care punctul de racordare este la medie tensiune, pe bara de medie tensiune a unei stații de transformare 110 kV/MT, tariful specific pentru calculul componentei TI a tarifului de racordare se notează i7 și se stabilește utilizând următoarea formulă: i7 = iST110/MT + iLE110 [lei/MVA]= 432000 + 231000 = 663.000 [lei /MVA] -(Ti)calcul = 663.000 x 5,268MVA = 3.492.684,00 lei fara TVA -Valoarea Ti calculata pe baza de deviz general aferenta OD/OTS cu lucrari de intarire la N si N-1 fara limitare operationala: (Ti)SSN = 41.696.967 lei fara TVA din care: La N elemente: Ti REB = 16.717.200 lei fara TVA TiOTS = 24.979.767 lei fara TVA (Ti)SSN-1 = 54.019.767 lei fara TVA din care: La N-1 elemente: Ti REB = 29.040.000 TiOTS =24.979.767 lei fara TVA (Ti)deviz = 41.696.967 + 54.019.767 = 95.716.734 lei fara TVA din care: Ti REB = 45.757.200 lei fara TVA Ti OTS = 49.959.534 lei fara TVA Valoarea Ti calculata pe baza de deviz general aferenta OD/OTS cu lucrari de intarire la N si N-1 fara limitare operationala lutata in calculul tarifului de racordare este: T(I) = min ((Ti)N_elemente+(Ti)_N-1_elemente; Ti_indici) = min (95.716.734; 3.492.684lei) = 3.492.684lei lei fara TVA. Termenul posibil de realizare a lucrărilor de intarire in RED este 2675 zile lucratoare, la N si N-1 elemente (fara limitare operationala), de la momentul obtinerii obtinerii avizelor si autorizatiilor de construire. S-a calculat timpul necesar realizarii lucrarilor de intarire pentru racordarea centralei CEF Orizont Solar astfel: La N: 3 lini (3 linii*10*22 zile lucratoare+15zile x 30,862[km]= 1123 zile lucratoare) . La N-1: 4 linii*10*22 zile lucratoare+15zile x 44,81 [km]= 1552 zile lucratoare Nu sunt inclusi timpii de obtinere a avizelor si acordurilor proprietarilor , respectiv al lucrarilor din cadrul instalatiilor OTS. | nu
150 | COMUNA COSTEIU | PARC FOTOVOLTAIC | TIMIS | 0.1736 | 20 | A20 CHIZATAU-LUGOJ TM | -Conform lucrarii: Studiul de solutie nr. 147/2024, rev. 1: ”Studiu de solutie privind Racordarea la SEN a obiectivului parc fotovoltaic pentru acoperirea consumului propriu de energie al Comunei Costeiu, Extravilan, loc Costeiu, Extravilan, CF 415693, jud. Timis”, elaborata de S.C. CONS ELECTRIFICAREA INSTAL S.R.L. si avizata de Retele Electrice Romania S.A. cu documentul AvizCTE nr. 3/2/30.01.2025, Varianta/Solutia unica: Racordarea intrare - iesire in racordul din st. 127 al LEA 20 kV Chizatau, alimentata din st. 110/20 kV Lugoj, tronsonul cuprins intre st. 127/24 si st. 98/2. Lucrari pe Tarif de Racordare: - se va demolala stalpul 98/2 din LEA 20 kV Chizatau, echipat cu IMS 5168 si se va recupera separatorul telecontrolat existent; - plantarea a doi stalpi speciali tip SC 15014, in racordul existent al LEA 20 kV Chizatau din St. 110/20 kV Lugoj, in deschiderea dintre stalpii 127/24 respectiv 98/2 care se vor echipa cu console terminale, lanturi duble terminale cu izolatori compozit, separatoreverticale 24kV, CTE, descarcatoare cu oxid de zinc 24kV si prize de pamant cu Rp <4ohmi. Stalpul nr. 98/2 existent se va inlocui cu st. nr. 1 proiectat, iar st. nr. 2 la cca. 15 m fata de st. nr. 1 proiectat. - montare LES 20kV cu cablu tip XLPE 3x(1x185mm2) in lungime totala de 350 m intre celula de linie LE din PC si stalpul proiectat nr. 1 proiectat (inclusiv coborarea de pe stalp si rezervele in PC). - montare LES 20kV cu cablu tip XLPE 3x(1x185mm2) in lungime totala de 357 m intre celula de linie LE din PC si stalpul proiectat nr. 2 proiectat (inclusiv coborarea de pe stalp si rezervele in PC). Pe o lungime de cca. 323 m, LES 20 kV se va realiza in traseu comun. - realizare bucla intre LEA 20 kV Chizatau si LEA 20 kV Labasint, ambele alimentate din statia 110/20 kV Lugoj prin intermediul celulelor LE telecontrolate din PC 20 kV proiectat - punct de conexiuni 20 kV proiectat in anvelopa de beton prevazut cu doua compartimente, amplasat in apropierea punctului de racordare - Echiparea compartimentului de racordare al punctului de conexiuni 20 kV, cu: - 2 celule de linie motorizate 24 kV, 630A, 16 kA cu separator de sarcina in SF6 si CLP conf. specificatiei OD; - 1 celula de masura motorizata conf. specificatiei OD cu separator si grup de masura format din două transformatoare de tensiune 20/0,1 kV, clasa de precizie 0,2 şi două transformatoare de curent de 50/5A, clasa de precizie 0,2S si contor electronic trifazat static (afisaj LCD), In=5(6)A , Un=3x100/57V, clasa de precizie 0,2s dotate cu curba de sarcina si interfata de comunicatie RS 232 si modul comunicatie GSM amplasat intr-o cutie de masura; cutia de masura se va amplasa intr-o nisa cu posibilitatea vizualizarii atat de catre OD cat si de catre beneficiar. - integrarea in telecontrol a celulelor de linie si masura din PC 20kV proiectat prin montarea de RGDAT-2 buc , UP 2020 LITE-1 buc, baterii acumulatori -2 buc, TSA-1 buc, Router Rugged pt comunicatii 4G – CISCO IR1101, Swich-uri rugged CISCO IE-4000-8S4G-E, dulap pentru echipamente de telecomunicatii FT-045_TLC-M_ed02 – TIP B si accesoriile de conectica: Patch-cord ftp cat. 6e (lungime 10 m) Lucrari ce se realizeaza prin grija beneficiarului: - Montare punct de conexiune prevazut cu doua compartimente: unul de racordare, pentru instalatiile aferente operatorului de retea si unul de utilizare pentru instalatiile electrice ale utilizatorului (echipamentele montate in compartimentul de racordare si integrarea in sistemul de telecontrol vor fi incluse in tariful de racordare). Compartimentul de racordare va fi cu actionarea echipamentelor din interior si cu acces direct din exterior, va avea caracteristici minime echivalente cu cele prevazute in prescriptiile OD si un gabarit care sa permita montarea echipamentelor instalatiei de racordare si a inca unei celule de MT. - LES 20 kV de Cu, 95 mmp, L≤ 20m între celula de măsură din compartimentul de racordare şi celula cu înterupător din compartimentul utilizatorului ; - Dispozitivul general -celula sosire cu intrerupator automat si separator in compartimentul utilizatorului (DG) cu urmatoarele protectii: Sistemul de protectie general (SPG) asociat dispozitivului general cuprinde: - protecţie maximală de curent cel puţin pe doua faze, cu trei trepte. Prima treapta se foloseşte împotriva suprasarcinii, a doua pentru a permite o functionare temporizata şi a treia pentru a permite o intervenţie rapidă; - protecţie homopolară direcţională cu două trepte (o treapta pentru punerile la pamant simple, şi a doua treapta pentru duble puneri la pamant); - protectie maximala de curent directionala homopolara; - Pentru racordarea producatorului in plus fata de DG (dispozitiv general) se va prevedea un dispozitiv, denumit Dispozitiv de Interfaţă (DI) in scopul de a garanta separarea instalaţiei de producere de reţeaua de distribuţie în caz de întrerupere de la reţea. Sistemul de protectie SPI asociat DI contine relee de frecvenţă, de tensiune şi eventual de tensiune homopolară. Sistemul de protectie de interfata (SPI) asociat dispozitivului de interfata cuprinde: - functie protectie de tensiune minima /maxima in 2 trepte; - functie protectie de frecventa minima /maxima in 2 trepte; - functie de protectie de maxima de tensiune mediata la 10 minute. - serviciile interne in compartimentul de racordare se vor asigura din transformatorul monofazat de 4 kVA montat în compartimentul utilizatorului, după întrerupătorul general (DG), spre producător. - montare analizor pentru monitorizarea calitatii energiei electrice; - In compartimentul utilizator, se vor instala traductoarele de putere activa P, putere reactiva Q, frecventa f si tensiune U montate in compartimentul utilizator. Acestea se vor racorda in circuitele de masura ale transformatoarelor de curent si de tensiune. Semnalele de iesire ale traductoarelor, impreuna cu cel de pozitie al dispozitivului general DG, vor fi disponibile intr-un sir de cleme. De la sirul de cleme pana la UP 2020 LITE amplasat in compartimentul OD, semnalele vor fi transmise printr-un cablu special ecranat, care va face parte impreuna cu traductoarele, din instalatia de utilizare. Lungimea cablului nu trebuie sa depaseasca 20m. - LES 20kV intre PC 20kV proiectat si centrala CEF Costeiu in lungime de 0,01 km - Posturi trafo si tablouri jt aferente centralei CEF Costeiu trafo ≤ 2000kVA - Asigurare accesului la PC 20kV proiectat pentru OD.- | RETELE ELECTRICE ROMANIA SA | 18989750 | 2025-02-14 | Producator | ORD 59/2013; ORD 208/2018 | 2026-02-14 | VALABIL | 2025 | nu | Lucrări de întărire comune (generale) determinate de necesitatea asigurării condițiilor tehnice în vederea evacuării puterii aprobate pentru centrala CEF Costeiu: Realizarea lucrărilor de întărire cu caracter general pentru respectarea criteriului cu N elemente în funcțiune în RED 110 kV: - reconductorare LEA 110 kV Nadrag – Lugoj, in lungime de 35,128 km, cu conductoare Al 3x185/32 mmp cu capacitate marita de transport (minim 850 A); - reconductorare LEA 110 kV Iaz – Nadrag, in lungime de 40,731 km, cu conductoare Al 3x185/32 mmp cu capacitate marita de transport (minim 850 A); - reconductorare LEA 110 kV Timisoara – Buzias, in lungime de 38,057 km, cu conductoare Al 3x185/32 mmp cu capacitate marita de transport (minim 850 A); - reconductorare LEA 110 kV Buzias – CEF Lugoj 1, in lungime de 25,107 km, cu conductoare Al 3x185/32 mmp cu capacitate marita de transport (minim 850 A). - construire LEA 110 kV noua pe tronsonul Nadrag – Lugoj, in lungime de 35,128 km, echipata cu conductoare Al 3x185/32 mmp cu capacitate marita de transport (minim 850 A); circ.1 - construire LEA 110 kV Iaz – Nadrag, in lungime de 40,731 km, cu conductoare Al 3x185/32 mmp cu capacitate marita de transport (minim 850 A); circ.1 - construire LEA 110 kV noua pe tronsonul Timisoara – Buzias, in lungime de 38,057 km, echipata cu conductoare Al 3x185/32 mmp cu capacitate marita de transport (minim 850 A); circ.1 - construire LEA 110 kV noua pe tronsonul Buzias – CEF Lugoj 1, in lungime de 25,107 km, echipata cu conductoare Al 3x185/32 mmp cu capacitate marita de transport (minim 850 A). circ.1 Realizarea lucrărilor de întărire cu caracter general pentru respectarea criteriului cu N-1 elemente în funcțiune în RED 110 kV: - construire LEA 110 kV noua pe tronsonul Timisoara – Buzias, in lungime de 38,057 km, echipata cu conductoare Al 3x185/32 mmp cu capacitate marita de transport (minim 850 A); circ. 2 - reconductorare LEA 110 kV Lugoj – CEF Lugoj 1, in lungime de 7 km, echipata cu conductoare Al 3x185/32 mmp cu capacitate marita de transport (minim 850 A); - construire LEA 110 kV noua pe tronsonul Buzias – CEF Lugoj 1, in lungime de 25,107 km, echipata cu conductoare Al 3x185/32 mmp cu capacitate marita de transport (minim 850 A) circ.2 Evaluarea lucrarilor de intarire Valoarea estimata a lucrarilor de întărire comune (generale) determinate de necesitatea asigurării condițiilor tehnice în vederea evacuării puterii aprobate pentru centrala CEF Costeiu, pe baza de indici conform art. 44 din Ordinul ANRE 11/2014 este de: T(I)=Sn x i Art. 41. - In situatia in care punctul de racordare este la medie tensiune, intr-o linie electrica aeriana, tariful specific pentru calculul componentei Ti a tarifului de racordare se noteaza i5 si se stabileste utilizand urmatoarea formula: i5 = iMTA + iST110/MT [lei/MVA]= 97.000 + 432.000 = 529.000 lei (Ti)SS = 407.007.893,41 lei fara TVA T(I)= Sevacuata x I5 Sevacuata = 0,919 MVA Rezulta T(I)= Sevacuata x I5 = 0,919 MVA x 529.000 lei = 101.039 lei fara TVA Valoarea Ti calculata pe baza de deviz general aferenta OD/OTS cu lucrari de intarire la N si N-1 fara limitare operationala: (Ti) SS N elemente = (Ti)SS RED reconductorare N elemente + (Ti)SS RED linie noua N elemente = 64.563.228,67 lei + 232.448.445,73 lei = 297.011.674,4 lei (fara TVA) (Ti)SS N-1 elemente = (Ti)SS RED reconductorare N-1 elemente + (Ti)SS RED linie noua N-1 elemente = 3.489.829,74 + 106.506.389,27 = 109.996.219,01 lei (fără TVA) (Ti)SS = (Ti)SS N elemente + (Ti)SS N-1 elemente = 297.011.674,4 lei + 109.996.219,01 lei = 407.007.893,41 lei (fără TVA) Astfel valoarea componentei T(I) care se va considera la calculul tarifului de racordare este: Ti= Min[ (Ti) calcul ,(Ti)SS] = Min[ 407.007.893,41; 110.455,2 lei ] = 110.455,2 lei fara TVA Termenul posibil de realizare a lucrărilor de intarire in RED este 11.159 zile lucratoare, la N si N-1 elemente (fara limitare operationala), de la momentul obtinerii obtinerii avizelor si autorizatiilor de construire. S-a calculat timpul necesar realizarii lucrarilor de intarire la N pentru racordarea centralei CEF Costeiu astfel: 4 buc x 10luni*22zile + 15 zile/km*138,023 km=880 + 2070 = 2950 zile lucratoare 4 buc x 14luni*22zile + 30 zile/km*138,023 km=1232 + 4141 = 5373 zile lucratoare S-a calculat timpul necesar realizarii lucrarilor de intarire la N-1 pentru racordarea centralei CEF Costeiu astfel: 2 buc x 14luni*22zile + 30 zile/km*63,164 km=616 + 1895 = 2511 zile lucratoare 1 buc x 10luni*22zile + 15 zile/km*7 km=220 + 105 = 325 zile lucratoare Nu sunt inclusi timpii de obtinere a avizelor si acordurilor proprietarilor. | nu
151 | COMUNA TEREMIA MARE | INSTALAREA UNEI NOI CAPACITĂȚI DE PRODUCERE A ENERGIEI ELECTRICE DIN SURSE SOLARE CU O CAPACITATE DE MINIM 900 KW ÎN COMUNA TEREMIA MARE | TIMIS | 0.90016 | 20 | A20 ORAS 1-SINNICOLAU MARE TM | --Varianta unica: Racordarea radiala in racordul din st. 85 al LEA 20 kV Oras 1, alimentata din st. 110/20 kV Sannicolau Mare, tronsonul cuprins intre st. 85/27/22 si st. 85/27/23 Lucrari pe tarif de racordare: -plantarea unui stalp special tip SC 15014, in racordul existent al LEA 20 kV Oras 1 din St. 110/20 kV Sannicolau Mare, in deschiderea dintre st. 85/27/22 si st. 85/27/23 (echipat cu SS 11838). existenti care se va echipa cu consola terminala, lanturi duble terminale cu izolatori compozit, separator vertical 24kV, CTE, descarcatoare cu oxid de zinc 24kV si priza de pamant cu Rp<4ohmi. -montare LES 20kV cu cablu tip XLPE 3x(1x185mm2) in lungime totala de 235 m intre celula de linie LE din PC si stalpul proiectat (inclusiv coborarea de pe stalp si rezervele in PC). -Echiparea compartimentului de racordare al punctului de conexiuni 20 kV, cu: - 1 celula de linie motorizata 24 kV, 630A, 16 kA cu separator de sarcina in SF6 si CLP conf. specificatiei OD; - 1 celula de masura motorizata conf. specificatiei OD cu separator si grup de masura format din două transformatoare de tensiune 20/0,1 kV, clasa de precizie 0,2 şi două transformatoare de curent de 50/5A, clasa de precizie 0,2S si contor electronic trifazat static (afisaj LCD), In=5(6)A , Un=3x100/57V, clasa de precizie 0,2s dotate cu curba de sarcina si interfata de comunicatie RS 232 si modul comunicatie GSM amplasat intr-o cutie de masura; cutia de masura se va amplasa intr-o nisa cu posibilitatea vizualizarii atat de catre OD cat si de catre beneficiar. - integrarea in telecontrol a celulelor de linie si masura din PC 20kV proiectat prin montarea de RGDAT-2 buc , UP 2020 LITE -1 buc, baterii acumulatori -2 buc, TSA-1 buc, Router Rugged pt comunicatii 4G – CISCO IR1101, Swich-uri rugged CISCO IE-4000-8S4G-E, dulap pentru echipamente de telecomunicatii FT-045_TLC-M_ed02 – TIP B si accesoriile de conectica: Patch-cord ftp cat. 6e (lungime 10 m)- Montare grup de măsurare de decontare in firidă securizată, cu contor cu telecitire bidirecţional, clasa 0,2 S (contorul va fi pus la dispoziţie de OD). Lucrari ce se realizeaza prin grija beneficiarului: -Montare punct de conexiune prevazut cu doua compartimente: unul de racordare, pentru instalatiile aferente operatorului de retea si unul de utilizare pentru instalatiile electrice ale utilizatorului (echipamentele montate in compartimentul de racordare si integrarea in sistemul de telecontrol vor fi incluse in tariful de racordare). Compartimentul de racordare va fi cu actionarea echipamentelor din interior si cu acces direct din exterior, va avea caracteristici minime echivalente cu cele prevazute in prescriptiile OD si un gabarit care sa permita montarea echipamentelor instalatiei de racordare si a inca unei celule de MT. -LES 20 kV de Cu, 95 mmp, L≤ 20m între celula de măsură din compartimentul de racordare şi celula cu înterupător din compartimentul utilizatorului ; -Dispozitivul general -celula sosire cu intrerupator automat si separator in compartimentul utilizatorului (DG) cu urmatoarele protectii: -Sistemul de protectie general (SPG) asociat dispozitivului general cuprinde: •protecţie maximală de curent cel puţin pe doua faze, cu trei trepte. Prima treapta se foloseşte împotriva suprasarcinii, a doua pentru a permite o functionare temporizata şi a treia pentru a permite o intervenţie rapidă; •protecţie homopolară direcţională cu două trepte (o treapta pentru punerile la pamant simple, şi a doua treapta pentru duble puneri la pamant); •protectie maximala de curent directionala homopolara; Pentru racordarea producatorului in plus fata de DG (dispozitiv general) se va prevedea un dispozitiv, denumit Dispozitiv de Interfaţă (DI) in scopul de a garanta separarea instalaţiei de producere de reţeaua de distribuţie în caz de întrerupere de la reţea.Sistemul de protectie SPI asociat DI contine relee de frecvenţă, de tensiune şi eventual de tensiune homopolară. -Sistemul de protectie de interfata (SPI) asociat dispozitivului de interfata cuprinde: •functie protectie de tensiune minima /maxima in 2 trepte; •functie protectie de frecventa minima /maxima in 2 trepte; •functie de protectie de maxima de tensiune mediata la 10 minute. •serviciile interne in compartimentul de racordare se vor asigura din transformatorul monofazat de 4 kVA montat în compartimentul utilizatorului, după întrerupătorul general (DG), spre producător. •montare analizor pentru monitorizarea calitatii energiei electrice; •In compartimentul utilizator, se vor instala traductoarele de putere activa P, putere reactiva Q, frecventa f si tensiune U montate in compartimentul utilizator. Acestea se vor racorda in circuitele de masura ale transformatoarelor de curent si de tensiune. -Semnalele de iesire ale traductoarelor, impreuna cu cel de pozitie al dispozitivului general DG, vorfi disponibile intr-un sir de cleme. De la sirul de cleme pana la UP 2020 LITE amplasat in compartimentul OD, semnalele vor fi transmise printr-un cablu special ecranat, care va face parte impreuna cu traductoarele, din instalatia de utilizare. -Lungimea cablului nu trebuie sa depaseasca 20m. •LES 20kV intre PC 20kV proiectat si centrala CEF Temeria Mare in lungime de 11,245 km •Posturi trafo si tablouri jt aferente centralei fotovoltaice, trafo ≤ 2000kVA •Asigurare accesului la PC 20kV proiectat pentru OD.- | RETELE ELECTRICE ROMANIA SA | 24776307 | 2025-02-17 | Prosumator > 400 kW | ORD 59/2013; ORD 228/2018; ORD.19/2022 | 2026-02-17 | VALABIL | 2025 | nu | nu | nu
152 | IOAN CHINDRIS | locuinta | ARAD | 0.003 | 0,4 | PTA 10806 COM SOCODOR CANTINA | Loc de consum si producere existent..Din PTA 20/0.4kV, 160kVA, nr.10806, din LEA 0.4kV prin realizarea urmatoarelor lucrari: 1.-lucrari finantate prin grija si pe cheltuiala operatorului de distributie: - montare pe soclu la limita de proprietate beneficiar, a unui BMPT-63A standardizat; - realizare grup masura energie electrica prin montarea in BMPT a unui contor electronic trifazat bidirectional si programarea sa cu tarif producator; 2.- lucrari finantate in baza tarifului de racordare, conform prevederilor Ord. ANRE 59/2013 cu modificarile si completarile ulterioare: - dezafectarea vechii cai de alimentare cu energie electrica si recuperarea contorului monofazat bidirectional existent; - pozare cablu Al 3x25+16C, conform DC 4126RO, din LEA 0.4kV la BMPT, in lungime de cca. 30m, din care cca. 9m canalizare zona nepavata, respectiv cca. 8m zona pavata/asfaltata; 3. lucrari de realizat prin grija si pe cheltuiala beneficiarului: - priza de pamant a BMPT; - coloana jt intre BMPT si TG beneficiar | RETELE ELECTRICE ROMANIA SA | 25888123 | 2025-02-17 | Prosumatori <= 400 kW cu emitere ATR | ORD 59/2013; ORD 228/2018; ORD.19/2022 | 2026-02-17 | VALABIL | 2025 | nu | nu | nu
153 | ANOMIS KANGEN SRL | Fabrica | HUNEDOARA | 0.07 | 0,4 | PTZ 3 PETRILA | Bransament electric trifazat care se va desfiinta dupa realizarea noului bransament corespunzator puterii solicitate.Sporul de putere solicitat necesita realizarea unui instalatii electrice aeriene<(>,<)> alimentata de la stalpul nr. 1 din LEA 0.4 kV zona PTZ nr. 3 Petrila, realizat pe stalpi existenti, cu conductor 3x70+54,6N mmp (DC 4182 RO) in lungime de 280 m si BMPTi 125 A (FT-124-MAT) montat pe cladire. Inlocuire contor existent cu contor electronic trifazat bidirectional si programare cu tarif de producator. • Instalatia de producere trebuie sa respecte cerintele tehnice prevazute in Ordinul ANRE 132/2020 (ultima modificare a Ordinul ANRE 228/2018) – pentru aprobarea Normei tehnice "Conditii tehnice de racordare la retelele electrice de interes public pentru prosumatorii cu injectie de putere activa in retea". • Utilizatorului ii incumba obligatia de a realiza prin finantare directa instalatia de utilizare aferenta obiectivului (care sa includa noile receptoare) si de a depune la RETELE ELECTRICE Romania SA dosarul instalatiei de utilizare (elaborat de un agent economic autorizat sau electrician autorizat ANRE). • In cazul in care tariful T din prezentul ATR nu va fi platit de catre consumator, ramane valabil ATR/CER emis anterior. • Tariful de racordare a fost calculat pe baza de deviz general conform HG 907/2016.- | RETELE ELECTRICE ROMANIA SA | 25831973 | 2025-02-18 | Prosumatori <= 400 kW cu emitere ATR | ORD 59/2013; ORD 228/2018; ORD.19/2022 | 2026-02-18 | VALABIL | 2025 | nu | nu | nu
154 | ION TURCULEANU | CEF | HUNEDOARA | 0.00777 | 0,4 | PTA 68 URICANI | Bransament electric trifazat pozat aparent pe stalp, alimentat din LEA JT - Campu lui Neag, zona PTA nr. 68 Uricani, cu BMPT 63 A (FT-124-MAT) montat pe stalpul de racord.Instalatia de alimentare cu energie electrica existenta este corespunzatoare si poate prelua sporul de putere solicitat. Inlocuire contor existent cu contor electronic trifazat bidirectional si programare cu tarif de producator. • Instalatia de producere trebuie sa respecte cerintele tehnice prevazute in Ordinul ANRE 132/2020 (ultima modificare a Ordinul ANRE 228/2018) – pentru aprobarea Normei tehnice "Conditii tehnice de racordare la retelele electrice de interes public pentru prosumatorii cu injectie de putere activa in retea" • Utilizatorului ii incumba obligatia de a realiza prin finantare directa instalatia de utilizare aferenta obiectivului (care sa includa noile receptoare) si de a depune la RETELE ELECTRICE Romania SA dosarul instalatiei de utilizare (elaborat de un agent economic autorizat sau electrician autorizat ANRE). • In cazul in care tariful T din prezentul ATR nu va fi platit de catre consumator, ramane valabil ATR/CER emis anterior. • Pentru crearea conditiilor tehnice necesare alimentarii cu energie electrica, RETELE ELECTRICE Romania SA va efectua lucrari in amonte de punctul de racordare. Utilizatorul va putea beneficia de puterea solicitata, dupa realizarea lucrarilor de intarire, termenul posibil fiind de 24 luni.- | RETELE ELECTRICE ROMANIA SA | 25876134 | 2025-02-18 | Prosumatori <= 400 kW cu emitere ATR | ORD 59/2013; ORD 228/2018; ORD.19/2022 | 2026-02-18 | VALABIL | 2025 | nu | nu | nu
155 | NEW WAVEMOTORS SRL | Spor de putere | TIMIS | 0.05 | 20 | S20 NR.4-PADUREA VERDE TM | Bransament electric trifazat existentNu este cazulConsta într-un PC anvelopa 20kV pus la dispoziție de către beneficiar, cu măsura MT racordat la LES S20 Nr.4 REMETEA din Stația 110/20 kV PADUREA VERDE TM, cu realizarea următoarelor lucrări: I. Lucrări realizate pe baza tarifului de racordare: Secționare LES 20 kV existent si manșonare cu 2xLES 20 kV proiectat;. Se va poza un cablu de medie tensiune tripolar cu elice vizibila pentru montare subterana, izolat in polietilena reticulara de grosime redusa, Al 2x3x1x185 mmp, cu ecran in tub de aluminiu sub înveliș de PVC sau PE (cf. DC 4385 RO), de la manșonare pana la punctul de conexiune 20kV proiecta pe parcela cu nr CF 411209;, in lungime de 2x30m (din care 2x10m in post, 2x8m subtraversare drum asfaltat si 2x12m trotuar betonat). Cablul se va poza in săpătura deschisa la o adâncime de 0.8-1 m, protejat in tub de polietilena reticulara, acoperit cu un strat de nisip de 20 cm măsurat de la partea superioara a tubului, semnalizat cu benzi avertizoare cf. DS4235RO si DS4247RO ; Echipare PC 20kV compartiment racordare pus la dispoziție de beneficiar: - 2 buc. celule modulare de linie de 24kV, 630A, 16 kA(1s), cu separator de sarcină în SF6 şi CLP, conform DY803/2-LE ed.3, pregătite pentru a fi integrate in telecontrol. Compartimentul trebuie sa permită o dezvoltare ulterioara cu încă o celula de linie; - 1 buc. celulă de măsură cu separator de sarcină, conform DY803/4, cu două TT 20/0,1 kV, conform DMI031015 RO, clasa de precizie 0,5 şi TC de 50/5A conform DMI031052 RO , clasa de precizie 0,2s; - rezistente in celulele MT – 3 buc. si termohigrostat in PT – 3 buc.; PC va fi amplasat astfel încât accesul in el sa fie direct din domeniul public; II. Lucrări finanțate de beneficiar, realizate prin grija lui, ce devin proprietatea acestuia, conform Ordin nr. 59/2013: 1). LES 20 kV cât mai scurtă posibil (l≤20m), cu cablu de cupru de secţiune minimă 95 mmp, între celula de măsură din compartimentul de racordare şi celula cu întrerupător din compartimentul utilizatorului; 2). Celulă sosire cu un separator tripolar şi a unui întrerupător automat fix (sau numai un întrerupător automat debroşabil) în compartimentul utilizatorului. Întrerupătorul va fi obligatoriu prevăzut cu sistem de protecţie generală maximală de curent şi împotriva defectelor de punere la pământ, cu reglajul corelat cu celelalte protecții din instalațiile SC Retele Electrice Romania SA-Zona MT/jt Timișoara 3). Instalația de iluminat interior, prize şi instalația de legare la pământ a clădirii punctului de conexiune 4) 1 buc trafo 20/0,4 kV Delimitarea între instalaţiile distribuitorului şi cele ale consumatorului este la capetele terminale de racordare a LES 20 kV plecare din compartimentul de racordare al noului punct de conexiune. Traseele reţelelor electrice şi amplasamentul PC se vor stabili în cadrul proiectului tehnic de către proiectantul de specialitate, conform avizelor obţinute şi de comun acord cu beneficiarul lucrării, astfel încît să permită accesul pentru mentenanţă şi înlocuirea instalaţiilor electrice defecte în timp util. Proiectul tehnic se va aviza în Comisia Tehnică de Avizare a Retele Electrice Romania S.A Zona Reţea MT/jt Timisoara . Materialele şi echipamentele care se utilizează la realizarea instalaţiei trebuie să fie noi, omologate sau certificate, după caz, dacă acest lucru este prevăzut în specificaţiile tehnice unificate, în conformitate cu procedurile aplicabile în Retele Electrice Romania S.A . Măsurarea energiei electrice se va face la MT, cu contor electronic trifazat bidirectional 2x100V, 5A, clasa de precizie 0.5S, cu curbă de sarcină, cu interfaţă serială RS232, cu sistem de teletransmisie, în montaj indirect (TT 20/0,1kV conform DMI031015 RO, clasa precizie 0,5, TC de 50/5A ( DY808 , conform DMI031052 RO , clasa de precizie 0,2S, cordon de conectare grup de măsurare conform DMI031011 RO). Încăperea pusa la dispoziție de catre beneficiar trebuie sa aibă următoarele dimensiuni: 2,5x3 m (Lxl) si înălțime de minim 2,2 m. Construcția încăperii trebuie realizata conform DG10061RO, DG2061RO ed.2 si DG2092RO (pereți, acoperiș, podea, sistem ventilație, usa, finisaje). Celelalte materiale şi echipamente, pentru care nu sunt elaborate specificaţii tehnice unificate, trebuie sa fie noi, compatibile cu starea tehnică a instalaţiei, să îndeplinească cerinţele specifice de fiabilitate şi siguranţă. Prin grija operatorului de distribuție postul de transformare se va echipa cu echipamente pentru integrarea acestuia in telecontrol | RETELE ELECTRICE ROMANIA SA | 25881148 | 2025-02-20 | Prosumatori <= 400 kW cu emitere ATR | ORD 59/2013; ORD 228/2018; ORD.19/2022 | 2026-02-20 | VALABIL | 2025 | nu | nu | nu
156 | ORASUL SANNICOLAU MARE | CEF - 1 MWp | TIMIS | 0.875 | 20 | A20 PETROL VALCANI-SINNICOLAU MARE TM | -Conform ordinului 67/2024, cap. 3, art. 5, A, contribuția financiară este definită ca fiind aportul în numerar al beneficiarilor serviciului de distribuţie sau al unei terţe părţi (de exemplu, fonduri de la organismele interne sau internaţionale, subvenţii, taxa de dezvoltare, tariful de racordare etc.) acordat cu titlu gratuit operatorilor de distribuţie concesionari. Solutie unica Racordarea intrare - iesire in axul LEA 20 kV Petrol Valcani, alimentata din st. 110/20 kV Sannicolau Mare, tronsonul cuprins intre st. 10 si st. 11. Lucrari pe Tarif de Racordare: - plantarea a doi stalpi speciali tip SC 15014, in axul LEA 20 kV Petrol Valcani din St. 110/20 kV Sannicolau Mare, in deschiderea dintre stalpii 10 respectiv 11 existenti care se vor echipa cu console terminale, lanturi duble terminale cu izolatori compozit, separatore verticale 24kV, CTE, descarcatoare cu oxid de zinc 24kV si prize de pamant cu Rp<4ohmi. Stalpul nr. 1 se va amplasa la cca. 30 m fata de st. 11, iar st. nr. 2 la cca. 15 m fata de st.11. - montare LES 20kV cu cablu tip XLPE 3x(1x185mm2) in lungime totala de 314 m intre celula de linie LE din PC si stalpul proiectat nr. 1 proiectat (inclusiv coborarea de pe stalp si rezervele in PC). - montare LES 20kV cu cablu tip XLPE 3x(1x185mm2) in lungime totala de 298 m intre celula de linie LE din PC si stalpul proiectat nr. 2 proiectat (inclusiv coborarea de pe stalp si rezervele in PC). Pe o lungime de cca. 276 m, LES 20 kV se va realiza in traseu comun.punct de conexiuni 20 kV proiectat in anvelopa de beton prevazut cu doua compartimente, amplasat in apropierea punctului de racordare. - Echiparea compartimentului de racordare al punctului de conexiuni 20 kV, cu: - 2 celule de linie motorizate 24 kV, 630A, 16 kA cu separator de sarcina in SF6 si CLP conf. specificatiei OD; - 1 celula de masura motorizata conf. specificatiei OD cu separator si grup de masura format din două transformatoare de tensiune 20/0,1 kV, clasa de precizie 0,2 şi două transformatoare de curent de 50/5A, clasa de precizie 0,2S si contor electronic trifazat static (afisaj LCD), In=5(6)A , Un=3x100/57V, clasa de precizie 0,2s dotate cu curba de sarcina si interfata de comunicatie RS 232 si modul comunicatie GSM amplasat intr-o cutie de masura; cutia de masura se va amplasa intr-o nisa cu posibilitatea vizualizarii atat de catre OD cat si de catre beneficiar. - integrarea in telecontrol a celulelor de linie si masura din PC 20kV proiectat prin montarea de RGDAT-2 buc , UP 2020 LITE-1 buc, baterii acumulatori -2 buc, TSA-1 buc, Router Rugged pt comunicatii 4G – CISCO IR1101, Swich-uri rugged CISCO IE-4000-8S4G-E, dulap pentru echipamente de telecomunicatii FT-045_TLC-M_ed02 – TIP B si accesoriile de conectica: Patch-cord ftp cat. 6e (lungime 10 m). Lucrari ce se realizeaza prin grija beneficiarului: - Montare punct de conexiune prevazut cu doua compartimente: unul de racordare, pentru instalatiile aferente operatorului de retea si unul de utilizare pentru instalatiile electrice ale utilizatorului (echipamentele montate in compartimentul de racordare si integrarea in sistemul de telecontrol vor fi incluse in tariful de racordare). Compartimentul de racordare va fi cu actionarea echipamentelor din interior si cu acces direct din exterior, va avea caracteristici minime echivalente cu cele prevazute in prescriptiile OD si un gabarit care sa permita montarea echipamentelor instalatiei de racordare si a inca unei celule de MT. - LES 20 kV de Cu, 95 mmp, L<= 20m între celula de măsură din compartimentul de racordare şi celula cu înterupător din compartimentul utilizatorului ; - Dispozitivul general -celula sosire cu intrerupator automat si separator in compartimentul utilizatorului (DG) cu urmatoarele protectii: Sistemul de protectie general (SPG) asociat dispozitivului general cuprinde: - protecţie maximală de curent cel puţin pe doua faze, cu trei trepte. Prima treapta se foloseşte împotriva suprasarcinii, a doua pentru a permite o functionare temporizata şi a treia pentru a permite o intervenţie rapidă; - protecţie homopolară direcţională cu două trepte (o treapta pentru punerile la pamant simple, şi a doua treapta pentru duble puneri la pamant); - protectie maximala de curent directionala homopolara; - Pentru racordarea producatorului in plus fata de DG (dispozitiv general) se va prevedea un dispozitiv, denumit Dispozitiv de Interfaţă (DI) in scopul de a garanta separarea instalaţiei de producere de reţeaua de distribuţie în caz de întrerupere de la reţea. Sistemul de protectie SPI asociat DI contine relee de frecvenţă, de tensiune şi eventual de tensiune homopolară. Sistemul de protectie de interfata (SPI) asociat dispozitivului de interfata cuprinde: - functie protectie de tensiune minima /maxima in 2 trepte; - functie protectie de frecventa minima /maxima in 2 trepte; - functie de protectie de maxima de tensiune mediata la 10 minute. - serviciile interne in compartimentul de racordare se vor asigura din transformatorul monofazat de 4 kVA montat în compartimentul utilizatorului, după întrerupătorul general (DG), spre producător. - montare analizor pentru monitorizarea calitatii energiei electrice; - In compartimentul utilizator, se vor instala traductoarele de putere activa P, putere reactiva Q, frecventa f si tensiune U montate in compartimentul utilizator. Acestea se vor racorda in circuitele de masura ale transformatoarelor de curent si de tensiune. Semnalele de iesire ale traductoarelor, impreuna cu cel de pozitie al dispozitivului general DG, vor fi disponibile intr-un sir de cleme. De la sirul de cleme pana la UP 2020 LITE amplasat in compartimentul OD, semnalele vor fi transmise printr-un cablu special ecranat, care va face parte impreuna cu traductoarele, din instalatia de utilizare. Lungimea cablului nu trebuie sa depaseasca 20m. • LES 20kV intre PC 20kV proiectat si centrala CEF Oras Sannicolau in lungime de 0,01 km; • Posturi trafo si tablouri jt aferente centralei CEF Oras Sannicolau trafo <= 2000kVA; • Asigurare accesului la PC 20kV proiectat pentru OD. - | RETELE ELECTRICE ROMANIA SA | 18946254 | 2025-02-21 | Producator | ORD 59/2013; ORD 208/2018 | 2026-02-21 | VALABIL | 2025 | nu | Lucrări de întărire comune (generale) determinate asigurării condițiilor tehnice în vederea evacuării puterii aprobate pentru centrala CEF Oras Sannicolau: Realizarea lucrărilor de întărire cu caracter general pentru respectarea criteriului cu N elemente în funcțiune în RED 110 kV: - reconductorare LEA 110 kV Teba – Semlac, in lungime de 33,232 km, cu conductoare cu capacitate marita de transport (minim 850 A); - reconductorare LEA 110 kV Sacalaz – Carpinis, in lungime de 24,628 km, cu conductoare cu capacitate marita de transport (minim 850 A); - reconductorare LEA 110 kV Sacalaz – Bucovina, in lungime de 4,977 km, cu conductoare cu capacitate marita de transport (minim 850 A); - reconductorare LEA 110 kV Bucovina – Dumbravita, in lungime de 5,69 km, cu conductoare cu capacitate marita de transport (minim 1000 A); - reconductorare LEA 110 kV Carpinis – Lovrin, in lungime de 22,46 km, cu cu capacitate marita de transport (minim 850 A); - construire LEA 110 kV Sacalaz – Carpinis, in lungime de 24,628 km, cu conductoare cu capacitate marita de transport (minim 850 A); Realizarea lucrărilor de întărire cu caracter general pentru respectarea criteriului cu N-1 elemente în funcțiune în RED 110 kV: - reconductorare LEA 110 kV Lovrin – Sannicolau Mare, in lungime de 14,422 km, cu conductoare cu capacitate marita de transport (minim 850 A); - reconductorare LEA 110 kV Sannicolau Mare – Semlac, in lungime de 25 ,987 km, cu conductoare cu capacitate marita de transport (minim 850 A); - reconductorare LEA 110 kV Arad – Muresel, circuitul 2, in lungime de 5 ,942 km, cu conductoare cu capacitate marita de transport (minim 1000 A); - construire LEA 110 kV Lovrin – Sannicolau, in lungime de 22,46 km, cu conductoare cu capacitate marita de transport (minim 850 A); - construire LEA 110 kV Sannicolau Mare – Semlac, in lungime de 25,987 km, cu capacitate marita de transport (minim 850 A); - construire LEA 110 kV Teba – Semlac, in lungime de 33,232 km, cu conductoare cu capacitate marita de transport (minim 850 A); - construire LEA 110 kV Arad – Muresel, circuitul 2, in lungime de 5,942 km, cu conductoare cu capacitate marita de transport (minim 1000 A); - construire LES 110 kV Muresel – Padurice, in lungime de 1,791 km, echipata cu cabluri; - construire LES 110 kV Padurice – Teba, in lungime de 4,098 km, echipata cu cabluri ; Evaluarea lucrarilor de intarire Valoarea estimata a lucrarilor enuntate la pct.3.2 pe baza de indici conform art. 44 din Ordinul ANRE 11/2014 este de: T(I)=Sn x i Art. 41. - In situatia in care punctul de racordare este la medie tensiune, intr-o linie electrica aeriana, tariful specific pentru calculul componentei Ti a tarifului de racordare se noteaza i5 si se stabileste utilizand urmatoarea formula: i5 = iMTA + iST110/MT [lei/MVA]= 97.000 + 432.000 = 529.000 lei. (Ti)SS = 407.007.893,41 lei fara TVA; T(I)= Sevacuata x I5 Sevacuata = 0,957 MVA Rezulta T(I)= Sevacuata x I5 = 0,957 MVA x 529 000 lei = 506.253 lei fara TVA. a) Valoarea Ti calculata pe baza de deviz general aferenta OD/OTS cu lucrari de intarire la N si N-1 fara limitare operationala: (Ti) SS N elemente = (Ti)SS RED reconductorare N elemente + (Ti)SS RED LEA noua N elemente = 42.638.464,38 lei + 41.668.748,99 lei = 84.307.213,37 lei (fara TVA); (Ti)SS N-1 elemente = (Ti)SS RED reconductorare N-1 elemente + (Ti)SS RED LEA noua N-1 elemente + (Ti)SS RED LES noua N-1 elemente = 21.832.405,64 + 147.652.609,16 + 32.854.076,43 = 202.339.091,23 lei (fără TVA); (Ti)SS = (Ti)SS N elemente + (Ti)SS N-1 elemente = 84.307.213,37 lei + 202.339.091,23 lei = 286.646.304,6 lei (fără TVA). Astfel valoarea componentei T(I) care se va considera la calculul tarifului de racordare este: Ti= Min[ (Ti) calcul ,(Ti)SS] = Min[286.646.304,6 lei; 506.253 lei ] = 506.253 lei fara TVA. Termenul posibil de realizare a lucrărilor de intarire in RED este 3.819 zile lucratoare, la N si N-1 elemente (fara limitare operationala), de la momentul obtinerii obtinerii avizelor si autorizatiilor de construire. Termenul estimat de 3.819 zile lucratorare este valabil in conditiile realizarii simultane a lucrarilor de reconductorare si linii noi 110 kV, necesare respectarii criteriilor cu N si N-1 elemente in functiune. In situatia in care lucrarile de intarire necesare racordarii nu se vor executa simultan in termenul de 3.819 zile lucratoare, acesta se va extinde pana la 9.696 zile lucratoare. S-a calculat timpul necesar realizarii lucrarilor de intarire la N pentru racordarea centralei CEF Oras Sannicolau astfel: 5 buc x 10luni*22zile + 15 zile/km*90,987 km=1100 + 1364 = 2464 zile lucratoare (reconductorari); 1 buc x 14luni*22zile + 30 zile/km*24,625 km=308 + 739 = 1047 zile lucratoare(LEA 110 kV noi). S-a calculat timpul necesar realizarii lucrarilor de intarire la N-1 pentru racordarea centralei CEF Oras Sannicolau astfel: 3 buc x 10luni*22zile + 15 zile/km*46,351 km=660 + 695 = 1355 zile lucratoare (reconductorari); 4 buc x 14luni*22zile + 30 zile/km*87,621 km=1232 + 2629 = 3861 zile lucratoare(LEA 110 kV noi); 2 buc x 14luni*22zile + 60 zile/km*5,889 km=616 + 353 = 969 zile lucratoare(LES 110 kV noi). Nu sunt inclusi timpii de obtinere a avizelor si acordurilor proprietarilor. | nu
157 | COMUNA BOZOVICI | CONSTRUIRE PARC FOTOVOLTAIC PENTRU ACOPERIREA CONSUMULUI PROPRIU DE ENERGIE ELECTRICA AL COMUNEI BOZOVICI, JUDETUL CARAS SEVERIN | CARAS-SEVERIN | 0.1824 | 20 | A20 CERBU-PONOR RE | -Varianta unica: racord intrare iesire, in in axul LEA 20 kV Cerbu, tronsonul cuprins intre st. 70 si 69S, alimentata din st. 110/20 kV Ponor Lucrari pe tarif de racordare: ,,plantarea a doi stalpi speciali tip SC 15014, in axul LEA 20 kV Cerbu existenta alimentata din St. 110/20 kV Ponor, in deschiderea dintre stalpii 70 si 69S existenti, care se vor echipa cu coronament semiorizontal de intindere, consola de intindere, lanturi duble terminale cu izolatori compozit, separator vertical 24 kV, CTE, descarcatoare cu oxid de zinc 24kV si priza de pamant cu Rp<4ohmi. ,,stalpii proiectati se vor planta la cca. 10 m fata de st. 69S existent, respectiv 20 m fata de st. 69S existent din LEA 20 kV Cerbu. Se va demonta LEA 20 kV realizata cu conductoare 50 mmp pe o lungime de cca. 10 m. ,,montare LES 20 kV, cu cablu tip XLPE 3x(1x185 mm2) in lungime totala de cca. 225 m (inclusiv rezervele instatie si in PC) intre celula de linie LE din PC proiectat si stalpii SC 15014 (notat nr. 1) proiectat; ,,montare LES 20 kV, cu cablu tip XLPE 3x(1x185 mm2) in lungime totala de cca. 237 m (inclusiv rezervele instatie si in PC) intre celula de linie LE din PC proiectat si stalpii SC 15014 (notat nr. 2) proiectat; Cele doua cabluri se vor poza in canalizare comuna in domeniu public. ,,montare PC 20kV pe un amplasament pus la dispozitie de catre beneficiar echipat cu 2 compartimente Echiparea compartimentului de racordare al punctului de conexiuni 20 kV, cu: ,,2 celule de linie motorizate 24 kV, 630A, 16 kA cu separator de sarcina in SF6 si CLP conf. specificatiei OD; ,,1 celula de masura conf. specificatiei OD cu separator si grup de masura format din două transformatoare de tensiune 20/0,1 kV, clasa de precizie 0,2 şi două transformatoare de curent de 50/5A, clasa de precizie 0,2S si contor electronic trifazat static (afisaj LCD), In=5(6)A , Un=3x100/57V, clasa de precizie 0,2s dotate cu curba de sarcina si interfata de comunicatie RS 232 si modul comunicatie GSM amplasat intr-o cutie de masura; cutia de masura se va amplasa intr-o nisa cu posibilitatea vizualizarii atat de catre OD cat si de catre beneficiar. Lucrari ce se realizeaza prin grija beneficiarului : ,,Montare punct de conexiune prevazut cu doua compartimente: unul de racordare, pentru instalatiile aferente operatorului de retea si unul de utilizare pentru instalatiile electrice ale utilizatorului (echipamentele montate in compartimentul de racordare si integrarea in sistemul de telecontrol vor fi incluse in tariful de racordare). Compartimentul de racordare va fi cu actionarea echipamentelor din interior si cu acces direct din exterior, va avea caracteristici minime echivalente cu cele prevazute in prescriptiile OD si un gabarit care sa permita montarea echipamentelor instalatiei de racordare si a inca unei celule de MT. ,,LES 20 kV de Cu, 95 mmp, L≤ 20m între celula de măsură din compartimentul de racordare şi celula cu înterupător din compartimentul utilizatorului ; ,,Dispozitivul general -celula sosire cu intrerupator automat si separator in compartimentul utilizatorului (DG) cu urmatoarele protectii: Sistemul de protectie general (SPG) asociat dispozitivului general cuprinde: •,,protecţie maximală de curent cel puţin pe doua faze, cu trei trepte. Prima treapta se foloseşte împotriva suprasarcinii, a doua pentru a permite o functionare temporizata şi a treia pentru a permite o intervenţie rapidă; •,,protecţie homopolară direcţională cu două trepte (o treapta pentru punerile la pamant simple, şi a doua treapta pentru duble puneri la pamant); •,,protectie maximala de curent directionala homopolara; •,,Pentru racordarea producatorului in plus fata de DG (dispozitiv general) se va prevedea un dispozitiv, denumit Dispozitiv de Interfaţă (DI) in scopul de a garanta separarea instalaţiei de producere de reţeaua de distribuţie în caz de întrerupere de la reţea. Sistemul de protectie SPI asociat DI contine relee de frecvenţă, de tensiune şi eventual de tensiune homopolară. Sistemul de protectie de interfata (SPI) asociat dispozitivului de interfata cuprinde: •,,functie protectie de tensiune minima /maxima in 2 trepte; •,,functie protectie de frecventa minima /maxima in 2 trepte; •,,functie de protectie de maxima de tensiune mediata la 10 minute. •,,serviciile interne in compartimentul de racordare se vor asigura din transformatorul monofazat de 4 kVA montat în compartimentul utilizatorului, după întrerupătorul general (DG), spre producător. •,,montare analizor pentru monitorizarea calitatii energiei electrice; •,,In compartimentul utilizator, se vor instala traductoarele de putere activa P, putere reactiva Q, frecventa f si tensiune U montate in compartimentul utilizator. Acestea se vor racorda in circuitele de masura ale transformatoarelor de curent si de tensiune. Semnalele de iesire ale traductoarelor, impreuna cu cel de pozitie al dispozitivului general DG, vor fi disponibile intr-un sir de cleme. De la sirul de cleme pana la UP 2020 LITE amplasat in compartimentul OD, semnalele vor fi transmise printr-un cablu special ecranat, care va face parte impreuna cu traductoarele, din instalatia de utilizare. Lungimea cablului nu trebuie sa depaseasca 20m. •,,LES 20kV intre PC 20kV proiectat si centrala COMUNA BOZOVICI in lungime de 0,01 km •,,Posturi trafo si tablouri jt aferente centralei COMUNA BOZOVICI trafo ≤ 2000kVA •,,Asigurare accesului la PC 20kV proiectat pentru OD.- | RETELE ELECTRICE ROMANIA SA | 25896568 | 2025-02-21 | Prosumatori <= 400 kW cu emitere ATR | ORD 59/2013; ORD 228/2018; ORD.19/2022 | 2026-02-21 | VALABIL | 2025 | nu | nu | nu
158 | ALEXANDRU STEFAN CARPAS | casa | ARAD | 0.008 | 0,4 | PTB 3646 VLADIMIRESCU | Loc de consum si producere existent..Nu sunt necesare lucrari. | RETELE ELECTRICE ROMANIA SA | 25847666 | 2025-02-25 | Prosumatori <= 400 kW cu emitere ATR | ORD 59/2013; ORD 228/2018; ORD.19/2022 | 2026-02-25 | VALABIL | 2025 | nu | nu | nu
159 | COMUNA BERZOVIA | CONSTRUIRE PARCFOTOVOLTAIC PENTRU ACOPERIREA CONSUMULUI PROPRIU DE ENERGIE ELECTRICA AL COMUNEI BERZOVIA | CARAS-SEVERIN | 0.144 | 0,4 | 4621 BERZOVIA | ... In zona obiectivului exista postul de transformare PTA 4621, 100KVA, alimentat din circuitul LEA 20 kV FNC BOCSA– statia 110/20kV BOCSA.Realizare bransament trifazat subteran,realizat cu cablu electric JT 3x150+95N cf. DC 4146, matricola 330656, in lungime traseu de 10 metri pozat pe domeniul public pe langa post (2m pozat in CD PTA, 7m sapatura pamant, 1m in BMPT-i), racordat din CD PTA 6421, 20/0,4kV, 100KVA. Prin grija Retele Electrice se va monta langa CD PTA pe soclu de beton un BMPT-i 250A, cf.FT-133MAT, cu separator+intreruptor tetrapolar 250A si grup de masura cu 3 x TC 250/5A cl.0,5S, bloc de jonctiune de deconectare si incercare cu 10 cleme. Prin grija si cheltuiala Retele Electrice se va monta in BMPT-I un contor electronic trifazat in montaj semidirect. Solicitantul va depune dosar definitiv pentru instalatia electrica de utilizare in aval de punctul de delimitare. Dosarul definitiv va fi elaborat de catre un electrician autorizat ANRE, prin grija si cheltuiala consumatorului. Prin grija si cheltuiala Retele Electrice se va monta in BMPT-I un contor electronic trifazat in montaj semidirect de tip Smart-Meter bidirectional.- | RETELE ELECTRICE ROMANIA SA | 25896632 | 2025-02-25 | Prosumatori <= 400 kW cu emitere ATR | ORD 59/2013; ORD 228/2018; ORD.19/2022 | 2026-02-25 | VALABIL | 2025 | nu | nu | nu
160 | APA PROD SA | Statie de Tratare a Apei Criscior | HUNEDOARA | 0.1 | 20 | A20 CURECHI-CRISCIOR DV | Instalatie de alimentare cu energie electrica racordata la tensiunea de 20 kV in PTZ 33 Criscior Pompe Apa, cu contor electronic de energie electrica activa si reactiva, în montaj indirect prin 2xTC 50/5 A si 2xTT 20/0.1 kV, cu transmisie automata a datelor masurate, montat in celula de masura 20 kV existenta in PTZ 33 Criscior Pompe Apa.Programare contor electronic trifazat bidirectional cu tarif de producator. • Instalatia de producere trebuie sa respecte cerintele tehnice prevazute in Ordinul ANRE 132/2020 (ultima modificare a Ordinul ANRE 228/2018) – pentru aprobarea Normei tehnice "Conditii tehnice de racordare la retelele electrice de interes public pentru prosumatorii cu injectie de putere activa in retea"- | RETELE ELECTRICE ROMANIA SA | 25906631 | 2025-02-25 | Prosumatori <= 400 kW cu emitere ATR | ORD 59/2013; ORD 228/2018; ORD.19/2022 | 2026-02-25 | VALABIL | 2025 | nu | nu | nu
161 | IRINA BALATCHI | SPOR DE PUTERE | TIMIS | 0.005 | 0,4 | T 2504 COM 2 CHEVERES | Bransament electric monofazat existentNu este cazulContor bidirectional programat pentru tarif de producator existent. | RETELE ELECTRICE ROMANIA SA | 25943345 | 2025-02-25 | Prosumatori <= 400 kW cu emitere ATR | ORD 59/2013; ORD 228/2018; ORD.19/2022 | 2026-02-25 | VALABIL | 2025 | nu | nu | nu
162 | COMUNA SOCOL | Construire parc fotovoltaic pentru acoperirea consumului propriu de energie electrică, a Comunei Socol | CARAS-SEVERIN | 0.1044 | 20 | A20 FLOTATIE SASCA-ORAVITA RE | -Pentru realizarea soluţiei de racordare sunt necesare următoarele lucrări: I. Lucrări de întărire rețea in amonte de punctul de racordare: - II. Lucrări pe tarif de racordare: • Se vor inlocui stalpii nr.86/240/197/1 si 86/240/197/2 LEA 20kV Flotatie Sasca, ambii de tip SE1, cu 2 stalpi de tip SC15014. Fiecare stalp va fi echipat cu consola semiorizontala, legaturi duble cu izolatie compozit, separator vertical (cf.DY595), suport si descarcatoare cu ZnO cu dispozitiv de deconectare 10kA si se va realiza o priza de pamant cu Rp<4ohmi. • Se va demonta tronsonul de linie intre stalpii 86/240/197/1 si 86/240/197/2. • Se vor realiza 2 racorduri LES 20kV cu cablu AL 3x(1x185)mm2 cu izolatie XLPE, pozat in tub din polietilena, in lungime traseu de 30 metri (20m sapatura pamant), respectiv 110m (100m sapatura pamant) pana la un post de transformare cu racordare intrare-iesire, prefabricat pentru o unitate trafo, suprateran, independent, in anvelopa de beton conform specificatiei tehnice DG2061RO ed.02, montat la marginea drumului de acces, echipat cu: - 2 buc. celula de linie LE 24kV, 16kA , 630A , tip DY 803/2; spatiu de rezerva pentru montarea inca unei celule de linie LE tip DY 803/2 - 1 buc. celula de transformator unificata tip DY803/3 echipata cu sigurante fuzibile de 16A conf. DY560RO. - 1 buc. transformator de putere 160kVA cf. GST001/121, matricola 113612. - Legatura intre transformatorul de putere si celula de transformator se va realiza cu cabluri unipolare 12/20kV cu sectiune AL 3x(1x50)mm2 si izolatie XLPE cu accesorii performante conf. DJ4447/12 - 1 buc. tablou JT tip DY3009/1RO, matricola 160125, montat pe cadru suport tip DS3055/1RO - 1 buc. intreruptor automat tetrapolar In=250A, cu comanda motorizata cu VDS tip DY3101/38 conf. GSCL003/21, matricola 131118 - Racordul intre tabloul JT si bornele transformatorului de putere se va realiza cu 4 cabluri unipolare din cupru tip DC4141RO, matricola 330007, cu S=150mmp. - 1 buc. tablou JT servicii auxiliare (cf. GSCL001 Rev.15.01) - Instalatie de iluminat si o priza bipolara cu intreruptor 16A/230V cu siguranta fuzibila - 3 buc. rezistente anticondens si 3 buc. termohigrostat pentru celulele MT - Pentru protectia impotriva tensiunilor de atingere si de pas masele echipamentelor se vor conecta la instalatia de legare la pamant interioara a postului de transformare pe toata perioada existentei lor. Postul de transformare va fi prevazut cu o instalatie de legare la pamant exterioara cu rezistenta de dispersie Rp ≤ 4ohm. Pentru amplasarea anvelopei postului de transformare sunt necesare lucrari de defrisare/toaletare vegetatie in zona respectiva. Din intreruptorul automat tetrapolar JT 250A se va realiza un circuit electric trifazat subteran, realizat cu cablu JT 3x150+95N cf. DC4146, matricola 330656, in lungime de 5 metri, pana la un BMPT-i 160A, cf.FT-133MAT, montat cu picior ingropat, la limita de proprietate, langa PTAnv, echipat cu separator+intreruptor tetrapolar 160A si grup de masura cu 3xTC 150/5A cl.0,5S, bloc de jonctiune de deconectare si incercare cu 10 cleme. III. Lucrări finanțate de operatorul de rețea: • Realizarea grupului de măsurare a energiei electrice pe JT, prin montarea in noul BMPT-i a unui contor electronic trifazat 3x400/230V, bidirectional, clasa de exactitate 0,5S pentru energia activa si energia reactiva – montaj semidirect, curba de sarcina, interfata RS232, alimentare auxiliara si alimentator extern. Pentru imbunatatirea semnalului GSM in vederea transmisiei curbelor de sarcina din contor se va monta in exterior o antena GSM cu castig de semnal. Contorul se va amplasa cu posibilitate de sigilare si citire din exterior, programat cu tarif producator. IV. Lucrări executate prin grija și pe cheltuiala beneficiarului: • Realizare coloana JT la TG și priză de pământare la BMPT-i proiectat • Intreruptorul plecare din cutia de masura (DG) va fi obligatoriu prevazut cu urmatoarele protectii: - protecţie generala maximala de curent la scurtcircuit - protectie generală maximala de curent la suprasarcina - protectie la supratensiuni de frecventa industriala (DPST) • Dispozitivul de interfata (DI) din instalatia de productie a utilizatorului = intrerupator automat de categoria AC3 comandat de sistemul de protectie de interfata SPI ce trebuie sa fie conform cu Ord.132/2020: Functia de protectie de tensiune treapta I - 1,15 Un / 0,5s Functia de protectie de tensiune treapta II - 0,85 Un / 3,2s Functia de protectie de frecventa treapta I – 52 Hz / 0,5s Functia de protectie de frecventa treapta II,,- 47,5 Hz / 0,5s Functia de protectie de maxima tensiune (val. mediata la 10 min.) - 1,1 Un / 603s** *Aceasta functie se activeaza doar in cazul in care este continuta in modulul generator (invertor) / generator sincron achizitionat si este obligatorie in cazul protectiilor de interfata, externe unitatilor generatoare/instalatiilor de producere a energiei electrice cu puterea instalata > 30 kVA . ** Timpul de actionare al protectiei este dependent de valoarea initiala si finala a tensiunii masurate, respectiv de 10 minute dupa un timp de demaraj de 3s. • Va trebui prevăzut un dispozitiv de rezervă pentru DI (acesta poate fi DG). Funcțiie de protectie de rezervă a DI sunt: lipsa tensiune, temporizată la maximum 0,5s, maximala de curent care sa asigure declansarea unui alt dispozitiv (de rezervă) capabil să separe generatorul/generatoarele de rețea în cazul în care nu se deschide dispozitivul de interfață. Resetarea dispozitivului de back-up (dupa actionare) se va face numai manual. Dacă invertorul este deja echipat cu un DI intern electromecanic, se permite ca acesta să îndeplinească funcția de declansare de rezerva a DI, cu condiția să poată primi semnalul de declansare temporizata de la SPI extern. Pentru instalațiile de producție, trebuie să existe întotdeauna cel puțin două dispozitive între generator și rețea, subordonate SPI, din care: - unul execută funcția de DI - celălalt execută funcția de back-up al DI Prin urmare, acțiunea combinată a celor două dispozitive separă în mod fiabil generatoarele de rețeaua Distribuitorului atunci cand se impune. Lucrarile, echipamentele, schemele monofilare, necesare pentru indeplinirea cerintelor sus mentionate, se vor prevedea intr-o documentatie tehnica, eleborata de catre un proiectat atestat ANRE, ce va fi prezentata pentru accept la Rețele Electrice . • Pe perioada de probe se va monta analizor pentru monitorizarea calitatii energiei electrice clasa A pentru o perioada de cel putin o saptamana- | RETELE ELECTRICE ROMANIA SA | 25953701 | 2025-02-25 | Prosumatori <= 400 kW cu emitere ATR | ORD 59/2013; ORD 228/2018; ORD.19/2022 | 2026-02-25 | VALABIL | 2025 | nu | nu | nu
163 | COMUNA CRISCIOR | ASIGURAREA ENERGIEI DIN SURSE REGENERABILE PENTRU CONSUMUL PROPRIU AL CLADIRILOR PUBLICE SI AL ILUMINATULUI PUBLIC DIN COMUNA CRISCIOR - CF 60575 | HUNEDOARA | 0.00448 | 0,23 | PTZ 64 COMPLEX GURABARZA | Bransament electric monofazat aerian alimentat din LEA JT - Criscior, zona PTA nr. 64 Gurabarza, cu BMPM 32 A (FT-124-MAT) montat pozat aparent pe cladire.Instalatia de alimentare cu energie electrica existenta este corespunzatoare si poate prelua sporul de putere solicitat. Programare contor electronic monofazat bidirectional cu tarif de producator. • Instalatia de producere trebuie sa respecte cerintele tehnice prevazute in Ordinul ANRE 132/2020 (ultima modificare a Ordinul ANRE 228/2018) – pentru aprobarea Normei tehnice "Conditii tehnice de racordare la retelele electrice de interes public pentru prosumatorii cu injectie de putere activa in retea" • Utilizatorului ii incumba obligatia de a realiza prin finantare directa instalatia de utilizare aferenta obiectivului (care sa includa noile receptoare) si de a depune la RETELE ELECTRICE Romania SA dosarul instalatiei de utilizare (elaborat de un agent economic autorizat sau electrician autorizat ANRE). • In cazul in care tariful T din prezentul ATR nu va fi platit de catre consumator, ramane valabil ATR/CER emis anterior.- | RETELE ELECTRICE ROMANIA SA | 25987838 | 2025-02-26 | Prosumatori <= 400 kW cu emitere ATR | ORD 59/2013; ORD 228/2018; ORD.19/2022 | 2026-02-26 | VALABIL | 2025 | nu | nu | nu
164 | APA PROD SA | Statie de Tratare a Apei Santamarie Orlea | HUNEDOARA | 0.1856 | 20 | A20 P.APA ORLEA-HATEG DV | Racord 20 kV si PTAB 33 Statie Tratare Apa Orlea aflate in proprietatea utilizatorului, racordate la LEA 20 kV Pompe Apa Hateg, cu masura energiei electrice in celula de masura 20 kV.Programare contor electronic trifazat bidirectional, cu tarif de producator. • Instalatia de producere trebuie sa respecte cerintele tehnice prevazute in Ordinul ANRE 132/2020 (ultima modificare a Ordinul ANRE 228/2018) – pentru aprobarea Normei tehnice "Conditii tehnice de racordare la retelele electrice de interes public pentru prosumatorii cu injectie de putere activa in retea"- | RETELE ELECTRICE ROMANIA SA | 25895390 | 2025-02-27 | Prosumatori <= 400 kW cu emitere ATR | ORD 59/2013; ORD 228/2018; ORD.19/2022 | 2026-02-27 | VALABIL | 2025 | nu | nu | nu
165 | COMUNA CRISCIOR | ASIGURAREA ENERGIEI DIN SURSE REGENERABILE PENTRU CONSUMUL PROPRIU AL CLADIRILOR PUBLICE SI AL ILUMINATULUI PUBLIC DIN COMUNA CRISCIOR - CF 61573 | HUNEDOARA | 0.00336 | 0,4 | PTZ 30 COLONIE GURABARZA | Bransament electric trifazat pozat aparent pe stalpul de tip SC 10002 nr. 34 din LEA JT - str. Minerilor, zona PTA nr. 30 Colonie Gurabarza, cu BMPT 63 A (FT-124-MAT) montat pe stalpul de racord.Instalatia de alimentare cu energie electrica existenta este corespunzatoare si poate prelua sporul de putere solicitat. Programare contor electronic trifazat bidirectional cu tarif de producator. • Instalatia de producere trebuie sa respecte cerintele tehnice prevazute in Ordinul ANRE 132/2020 (ultima modificare a Ordinul ANRE 228/2018) – pentru aprobarea Normei tehnice "Conditii tehnice de racordare la retelele electrice de interes public pentru prosumatorii cu injectie de putere activa in retea" • Utilizatorului ii incumba obligatia de a realiza prin finantare directa instalatia de utilizare aferenta obiectivului (care sa includa noile receptoare) si de a depune la RETELE ELECTRICE Romania SA dosarul instalatiei de utilizare (elaborat de un agent economic autorizat sau electrician autorizat ANRE). • In cazul in care tariful T din prezentul ATR nu va fi platit de catre consumator, ramane valabil ATR/CER emis anterior.- | RETELE ELECTRICE ROMANIA SA | 25987740 | 2025-02-27 | Prosumatori <= 400 kW cu emitere ATR | ORD 59/2013; ORD 228/2018; ORD.19/2022 | 2026-02-27 | VALABIL | 2025 | nu | nu | nu
166 | GHEORGHE LALA | CASA + CEF | CARAS-SEVERIN | 0.005 | 0,4 | 6221 PALTINIS 1 | Exista bransament electric trifazat aerian realizat cu fascicol răsucit de conductoare izolate cu PVC, AL 3x25+16 mmp pentru bransament trifazat, conform SR RO, matricola 48321520, in lungime de 15 metri (protejat in tub PVC cu protectie UV, pozat pe cladire in lungime de 5 metri), din stalpul SE 4, fn, de pe circuitul LEA JT aferent PTSol 6221, 20/0.4 KV, 250 KVA, la limita de proprietate, pe fatada cladirii, este montat un BMPT echipat conform FT 124 MAT, disjunctor 32 A si contor electronic trifazat de tip SMARTMETER.-In cadrul instalatiilor existente se va inlocui disjuctorul cu un disjunctor tetrapolar de 63A. Solicitantul va depune dosar definitiv pentru instalatia electrica de utilizare in aval de punctul de delimitare. Dosarul definitiv va fi elaborat de catre un electrician autorizat ANRE, prin grija si cheltuiala consumatorului. Prin grija si cheltuiala Retele Electrice se va reprograma contorul electronic trifazat de tip Smart-Meter in regim bidirectional la puterea nou avizata. | RETELE ELECTRICE ROMANIA SA | 25869822 | 2025-02-28 | Prosumatori <= 400 kW cu emitere ATR | ORD 59/2013; ORD 228/2018; ORD.19/2022 | 2026-02-28 | VALABIL | 2025 | nu | nu | nu
167 | COMUNA MAURENI | Sistem Fotovoltaic | CARAS-SEVERIN | 0.2 | 20 | A20 MAURENI BERZOVIA-GATAIA RE | Exista bransament monofazat si contor racordat la LEA JT aferenta PTA4607, 20/0<(>,<)>4kV, 160KVA.-... Se va planta un stalp nou MT, nr.108/28/4 in linie, in locul stalpului de sustinere existent inainte de separatorul de post PTA 4607 existent aferent LEA 20kV MAURENI, de tip bac 12F27 care se va echipa cu consola semiorizontala, legaturi duble de intindere cu izolatie compozit, separator tripolar 24kV, 400A, montare vertical cf.DY596, suport si descarcatoare cu ZnO cu dispozitiv de deconectare 10kA si priza de pamant cu Rp<4ohmi. Din stalpul nou plantat nr.108/28/4 se va realiza un circuit LES 20kV nou proiectat, cu cablu AL 3x(1x185)mm2 cu izolatie XLPE, pozat in tub din polietilena, in lungime traseu de 500 metri, sapatura pamant pe domeniul public. Cablurile vor alimenta un PC 20kV care se va amplasa pe domeniul public, in spatiu verde din fata locatiei solicitantului. Punctul de conexiune PC 20kV nou proiectat, va fi prevazut cu compartiment de racordare si masura, cu acces separat, din domeniul public, pentru personalul Retele Electrice, echipat cu: - 1 buc. celula de linie LE 24kV, 16kA , 630A, tip DY 803/2 - 1 buc. loc de rezerva pentru montarea inca unei celule de linie LE tip DY 803/2. - 1 buc. celula de masura UTM, 24kV, 16kA , 630A tip DY 803/4, cu 2 transformatoare de tensiune 6/0,1kV, clasa de precizie 0,5 cf. DMI 031015 RO, matricola 535024 si 2 transformatoare de curent de 50/5A, clasa de precizie 0,5S cf.DMI 031052 RO, matricola 532056 si contor electronic trifazat in montaj indirect, prevazut cu bloc de jonctiune de deconectare de incercare, cf.FT-225MAT, matricola 627408. Contorul se va amplasa prin grija si cheltuiala Retele Electrice intr-o cutie de masura, amenajata intr-o nisa in peretele anvelopei, cu posibilitatea vizualizarii atat de catre Retele Electrice cat si de catre beneficiar. Se vor monta 2 buc. rezistente anticondens si 2 buc. termohigrostat pentru celulele MT. Delimitarea dintre instalaţiile distribuitorului şi cele ale utilizatorului este la papucii cablului intern20kV plecare din compartimentul de racordare (celula masura), spre dispozitivul general amplasat in compartiment utilizator. 2. Lucrari finanţate de beneficiar, realizate prin grija lui, ce devin proprietatea acestuia, conform Ordin nr.59/2013: Cladirea PC20kV compartimentata in care se va monta, intr-un compartiment, instalatia de racordare si de masurare, si in al doilea compartiment instalatia utilizatorului. Compartimentul utilizator va fi echipat cu: - circuit LES 20kV cat mai scurta posibil (L=20 m), cu cablu de cupru de sectiune minima 95 mmp, intre celula de masura din compartimentul de racordare si instalatiile de 20kV aflate în gestiunea consumatorului. - 1 buc. celula sosire echipata cu un separator tripolar si un intrerupator automat fix (sau numai un intrerupator automat debrosabil). Intrerupatorul va fi obligatoriu prevazut cu sistem de protecţie generala maximala de curent si impotriva defectelor de punere la pamant, cu reglajul corelat cu celelalte protecţii din instalaţiile SC RETELE ELECTRICE. - 1 buc. transformator 20/0,4kV cu o putere recomandata de 250KVA. Se va realiza o instalatie de iluminat si priza bipolara cu intrerupator 16A-230V cu siguranta fuzibila in compartimentul de racordare, alimentate de la reteaua JT a utilizatorului. Se va realiza o priza de impamantare cu Rp<4ohmi pentru PC 20kV nou proiectat. Traseele retelelor electrice si amplasamentul PTAnv se vor stabili in cadrul proiectului tehnic de catre proiectantul de specialitate, conform avizelor obtinute si de comun acord cu beneficiarul lucrarii, astfel incat sa permita accesul pentru mentenanta si inlocuirea instalatiilor electrice defecte in timp util. Proiectul tehnic se va aviza în Comisia Tehnica de Avizare a Retele Electrice. Solicitantul va depune dosar definitiv pentru instalatia electrica de utilizare in aval de punctul de delimitare. Dosarul definitiv va fi elaborat de catre un electrician autorizat ANRE, prin grija si cheltuiala consumatorului. Prin grija si cheltuiala Retele Electrice se va monta in compartimentul masura un contor trifazat electronic in montaj indirect in regim bidirectional. | RETELE ELECTRICE ROMANIA SA | 25943101 | 2025-02-28 | Prosumatori <= 400 kW cu emitere ATR | ORD 59/2013; ORD 228/2018; ORD.19/2022 | 2026-02-28 | VALABIL | 2025 | nu | nu | nu
168 | COMUNA CRISCIOR | ASIGURAREA ENERGIEI DIN SURSE REGENERABILE PENTRU CONSUMUL PROPRIU AL CLADIRILOR PUBLICE SI AL ILUMINATULUI PUBLIC DIN COMUNA CRISCIOR - CF 60648 | Hunedoara | 0.0028 | 0,4 | PTZ 35 ZDRAPTI | Bransament electric trifazat aerian alimentat din LEA JT - sat Zdrapti, zona PTZ nr. 35 Zdrapti, realizat cu conductor 4x16 mmp, cu BMPT 32 A (FT-124-MAT) montat pe cladire.Instalatia de alimentare cu energie electrica existenta este corespunzatoare si poate prelua sporul de putere solicitat. Programare contor electronic trifazat bidirectional cu tarif de producator. • Instalatia de producere trebuie sa respecte cerintele tehnice prevazute in Ordinul ANRE 132/2020 (ultima modificare a Ordinul ANRE 228/2018) – pentru aprobarea Normei tehnice "Conditii tehnice de racordare la retelele electrice de interes public pentru prosumatorii cu injectie de putere activa in retea" • Utilizatorului ii incumba obligatia de a realiza prin finantare directa instalatia de utilizare aferenta obiectivului (care sa includa noile receptoare) si de a depune la RETELE ELECTRICE Romania SA dosarul instalatiei de utilizare (elaborat de un agent economic autorizat sau electrician autorizat ANRE). • In cazul in care tariful T din prezentul ATR nu va fi platit de catre consumator, ramane valabil ATR/CER emis anterior.- | RETELE ELECTRICE ROMANIA SA | 25988044 | 2025-02-28 | Prosumatori <= 400 kW cu emitere ATR | ORD 59/2013; ORD 228/2018; ORD.19/2022 | 2026-02-28 | VALABIL | 2025 | nu | nu | nu
169 | COMUNA HASMAS | INFIINTARE PARC FOTOVOLTAIC PENTRU PRODUCTIA ENERGIEI ELECTRICE DIN SURSE REGENERABILE DE TIP SOLAR PENTRU CONSUMUL PROPRIU AL COMUNEI HASMAS, JUDETUL ARAD | ARAD | 0.06 | 0,4 | PTA 10055 AGRISUL MIC | -Din PTA 20/0.4kV, 100kVA, nr.10055, din CD a PTA prin realizarea urmatoarelor lucrari: 1.-lucrari finantate prin grija si pe cheltuiala operatorului de distributie: - montare pe soclu langa stalpul PTA 10055, a unui BMPTi-100A conform FT-133MAT, echipat cu 3xTC=250/5A clasa precizie 0.5s; - realizare grup masura energie electrica prin montarea in BMPTi a unui contor electronic trifazat bidirectional in montaj semidirect si programarea sa cu tarif producator; 2.- lucrari finantate in baza tarifului de racordare, conform prevederilor Ord. ANRE 59/2013 cu modificarile si completarile ulterioare: - pozare cablu Al 3x50+25C, conform DC 4126RO, din CD a PTA 10055 la BMPTi, in lungime de cca. 5m; 3. lucrari de realizat prin grija si pe cheltuiala beneficiarului: - priza de pamant a BMPTi; - coloana jt intre BMPTi si TG beneficiar. Realizarea lucrarilor pentru instalatiile din aval de punctul de delimitare este in responsabilitatea utilizatorului si se efectueazape cheltuiala acestuia. Întrerupătorul plecare din cutia de măsura (DG) va fi obligatoriu prevăzut cu următoarele protecții: - protecţie generală maximală de curent la scurtcircuit; - protecţie generală maximală de curent la suprasarcina; - protectie la supratensiuni de frecventa industriala (DPST); Dispozitivul de interfata (DI) din instalatia de productie a utilizatorului = intrerupator automat de categoria AC3 comandat de sistemul de protectie de interfata SPI ce trebuie sa prevada conform ord.132/2020: Valorile maxime şi minime ale tensiunii şi frecvenţei pentru protecţiile de interfaţă aferente instalaţiilor de producere a energiei electrice: -Functia de protectie de tensiune treapta I – valoare: 1.15Un; Temporizare:0.5s. -Functia de protectie de tensiune treapta II – valoare: 0.85Un; Temporizare: 3.2s. -Functia de protectie de frecventa treapta I – valoare 52Hz; Temporizare: 0.5s. -Functia de protectie de tensiune treapta II – valoare 47.5Hz; Temporizare: 0.5s. -Functia de protectie de maxima tensiune (valoarea mediata la 10min)* – valoare 1.1Un; Temporizare 603s** *Această funcţie se activează doar în cazul în care este conţinută în modulul generator (invertor)/generator sincron achiziţionat şi este obligatorie în cazul protecţiilor de interfaţă, externe unităţilor generatoare/instalaţiilor de producere a energiei electrice cu puterea instalată peste 30kVA. ** Timpul de acţionare al protecţiei este dependent de valoarea iniţială şi finală a tensiunii măsurate, respectiv de 10 minute după un timp de demaraj de 3s. Pe perioada de probe se va monta analizor pentru monitorizarea calitatii energiei electrice clasa A pentru o perioada de cel putin o saptamana. Va trebui prevăzut un dispozitiv de rezervă pentru DI (acesta poate fi DG). Funcțiie de protectie de rezervă a DI sunt: lipsa tensiune, temporizată la maximum 0,5s maximala de curent care sa asigure declansarea unui alt dispozitiv (de rezervă) capabil să separe generatorul/generatoarele de rețea în cazul în care nu se deschide dispozitivul de interfață. Resetarea dispozitivului de back-up (dupa actionare) se va face numai manual. Dacă invertorul este deja echipat cu un DI intern electromecanic, se permite ca acesta să îndeplinească funcția de declansare de rezerva a DI, cu condiția să poată primi semnalul de declansare temporizata de la SPI extern. Pentru instalațiile de producție, trebuie să existe întotdeauna cel puțin două dispozitive între generator și rețea, subordonate SPI, din care: - unul execută funcția de DI; - celălalt execută funcția de back-up al DI; Prin urmare, acțiunea combinată a celor două dispozitive separă în mod fiabil generatoarele de rețeaua Distribuitorului atunci cand se impune. Lucrarile, echipamentele, schemele monofilare, necesare pentru indeplinirea cerintelor susmentionate, se vor prevedea intr-o documentatie tehnica, eleborata de catre un proiectat atestat ANRE, ce va fi prezentata pentru accept la Rețele Electrice Romania SA. Lucrarile, echipamentele, schemele monofilare, necesare pentru indeplinirea cerintelor susmentionate, se vor prevedea intr-o documentatie tehnica, eleborata de catre un proiectat atestat ANRE, ce va fi prezentata pentru accept la Rețele Electrice Romania SA. | RETELE ELECTRICE ROMANIA | 26019469 | 2025-03-03 | Prosumatori <= 400 kW cu emitere ATR | ORD 59/2013; ORD 228/2018; ORD.19/2022 | 2026-03-03 | VALABIL | 2025 | nu | nu | nu
170 | GENERAL BERTHELOT | CEF ANEXA | HUNEDOARA | 0.019 | 0,4 | PTA 96 UNIREA 2 | Bransament electric trifazat aerian alimentat de la stalpul de tip SC 10005 nr. 24 din LEA JT - General Berthelot, zona PTA nr. 96 Unirea 2, cu stender si BMPT montat pe cladire.Sporul de putere solicitat necesita inlocuirea BMPT-ului existent, cu BMPT 63 A (FT-124-MAT). Inlocuire contor existent cu contor electronic trifazat bidirectional si programare cu tarif de producator. • Utilizatorului ii incumba obligatia de a realiza prin finantare directa instalatia de utilizare aferenta obiectivului (care sa includa noile receptoare) si de a depune la RETELE ELECTRICE Romania SA dosarul instalatiei de utilizare (elaborat de un agent economic autorizat sau electrician autorizat ANRE). • In cazul in care tariful T din prezentul ATR nu va fi platit de catre consumator, ramane valabil ATR/CER emis anterior. • Instalatia de producere trebuie sa respecte cerintele tehnice prevazute in Ordinul ANRE 132/2020 (ultima modificare a Ordinul ANRE 228/2018) – pentru aprobarea Normei tehnice "Conditii tehnice de racordare la retelele electrice de interes public pentru prosumatorii cu injectie de putere activa in retea"- | RETELE ELECTRICE ROMANIA | 26022446 | 2025-03-03 | Prosumatori <= 400 kW cu emitere ATR | ORD 59/2013; ORD 228/2018; ORD.19/2022 | 2026-03-03 | VALABIL | 2025 | nu | nu | nu
171 | COMUNA LOVRIN | CONSTRUIRE PARC FOTOVOLTAIC COMUNA LOVRIN | TIMIS | 0.2 | 20 | A20 LOVRIN-LOVRIN TM | Nu este cazulNu este cazulConsta într-un PC anvelopa 20kV pus la dispoziție de către beneficiar, cu măsura MT racordat la LEA LOVRIN din Stația 110/20 kV LOVRIN TM, cu realizarea următoarelor lucrări: I. Lucrări realizate pe baza tarifului de racordare: Stâlpul Nr. 60 din LEA LOVRIN din Stația 110/20 kV LOVRIN TM se va demonta si se va planta 1 buc. stâlp SC 14/G/31. Stâlpul nou proiectat se va echipa cu: consolă semiorizonatala de întindere echipata cu lanțuri duble de întindere 2il, separator vertical conform DY595RO, suport descărcători si descărcători cu oxid de zinc conform DY557RO, si realizarea prizei de pământ cu Rp≤4ohmi. Se va poza un cablu de medie tensiune tripolar cu elice vizibila pentru montare subterana, izolat in polietilena reticulara de grosime redusa, Al 3x1x185 mmp, cu ecran in tub de aluminiu sub înveliș de PVC sau PE (cf. DC 4385 RO), de la separatorul nou proiectat pe st. nou proiectat până la punctul de conexiune 20kV proiectat, in lungime de 340 m (din care 10m pe stâlpul nou proiectat, 10m in punctul de conexiune, 50m subtraversare canal, și 270m spațiu verde). Cablul se va poza in săpătura deschisa la o adâncime de 0.8-1 m, protejat in tub de polietilena reticulara, acoperit cu un strat de nisip de 20 cm măsurat de la partea superioara a tubului, semnalizat cu benzi avertizoare cf. DS4235RO si DS4247RO ; Echipare PC 20kV compartiment racordare pus la dispoziție de beneficiar: - 1 buc. celule modulare de linie de 24kV, 630A, 16 kA(1s), cu separator de sarcină în SF6 şi CLP, conform DY803/2-LE ed.3, pregătite pentru a fi integrate in telecontrol. Compartimentul trebuie sa permită o dezvoltare ulterioara cu încă o celula de linie; - 1 buc. celulă de măsură cu separator de sarcină, conform DY803/4, cu două TT 20/0,1 kV, conform DMI031015 RO, clasa de precizie 0,5 şi TC de 50/5A conform DMI031052 RO , clasa de precizie 0,2s; - rezistente in celulele MT – 2 buc. si termohigrostat in PT – 2 buc.; PC va fi amplasat astfel încât accesul in el sa fie direct din domeniul public; II. Lucrări finanțate de beneficiar, realizate prin grija lui, ce devin proprietatea acestuia, conform Ordin nr. 59/2013: 1). LES 20 kV cât mai scurtă posibil (l≤20m), cu cablu de cupru de secţiune minimă 95 mmp, între celula de măsură din compartimentul de racordare şi celula cu întrerupător din compartimentul utilizatorului; 2). Celulă sosire cu un separator tripolar şi a unui întrerupător automat fix (sau numai un întrerupător automat debroşabil) în compartimentul utilizatorului. Întrerupătorul va fi obligatoriu prevăzut cu sistem de protecţie generală maximală de curent şi împotriva defectelor de punere la pământ, cu reglajul corelat cu celelalte protecţii din instalaţiile SC Retele Electrice Romania SA-Zona MT/jt Timisoara 3). Instalația de iluminat interior, prize şi instalația de legare la pământ a clădirii punctului de conexiune 4) 1 buc trafo 20/0,4 kV Delimitarea între instalaţiile distribuitorului şi cele ale consumatorului este la capetele terminale de racordare a LES 20 kV plecare din compartimentul de racordare al noului punct de conexiune. Traseele reţelelor electrice şi amplasamentul PC se vor stabili în cadrul proiectului tehnic de către proiectantul de specialitate, conform avizelor obţinute şi de comun acord cu beneficiarul lucrării, astfel încît să permită accesul pentru mentenanţă şi înlocuirea instalaţiilor electrice defecte în timp util. Proiectul tehnic se va aviza în Comisia Tehnică de Avizare a Retele Electrice Romania S.A Zona Reţea MT/jt Timișoara . Materialele şi echipamentele care se utilizează la realizarea instalaţiei trebuie să fie noi, omologate sau certificate, după caz, dacă acest lucru este prevăzut în specificaţiile tehnice unificate, în conformitate cu procedurile aplicabile în Retele Electrice Romania S.A . Măsurarea energiei electrice se va face la MT, cu contor electronic trifazat bidirecțional 2x100V, 5A, clasa de precizie 0.5S, cu curbă de sarcină, cu interfaţă serială RS232, cu sistem de teletransmisie, în montaj indirect (TT 20/0,1kV conform DMI031015 RO, clasa precizie 0,5, TC de 50/5A ( DY808 , conform DMI031052 RO , clasa de precizie 0,2S, cordon de conectare grup de măsurare conform DMI031011 RO). Încăperea pusa la dispoziție de către beneficiar trebuie sa aibă următoarele dimensiuni: 2,5x3 m (Lxl) si înălțime de minim 2,2 m. Construcția încăperii trebuie realizata conform DG10061RO, DG2061RO ed.2 si DG2092RO (pereți, acoperiș, podea, sistem ventilație, usa, finisaje). Celelalte materiale şi echipamente, pentru care nu sunt elaborate specificaţii tehnice unificate, trebuie sa fie noi, compatibile cu starea tehnică a instalației, să îndeplinească cerințele specifice de fiabilitate şi siguranţă. Prin grija operatorului de distribuție postul de transformare se va echipa cu echipamente pentru integrarea acestuia in telecontrol. | RETELE ELECTRICE ROMANIA | 24927069 | 2025-03-04 | Prosumatori <= 400 kW cu emitere ATR | ORD 59/2013; ORD 228/2018; ORD.19/2022 | 2026-03-04 | VALABIL | 2025 | nu | nu | nu
172 | PENITENCIARUL ARAD - TVA | Lucrari conexe in vederea amplasarii panourilor fotovoltaice - Modul 1 MW | ARAD | 0.999 | 20 | S20 3P GRADISTE-POLTURA AR | Din statia 110/20kV Poltura, din LEA 20kV Poltura - 3P-Gradiste respectiv din LEA 20kV Poltura - Horia prin racorduri LEA si LES 20kV la PTZ 20/0.4kV 2x630kVA, nr.3240 (proprietate terti) si instalatiile de JT existente.-Necesar reprogramare contoare existente pentru tarif de prosumator. | RETELE ELECTRICE ROMANIA | 25508662 | 2025-03-05 | Prosumator > 400 kW | ORD 59/2013; ORD 228/2018; ORD.19/2022 | 2026-03-05 | VALABIL | 2025 | nu | nu | nu
173 | ANDREAS FILIPESCU | Casa | TIMIS | 0.00637 | 0,4 | T 51755 | Bransament electric trifazat existentNu este cazulNecesar reprogramare contor existent pentru tarif de producator. | RETELE ELECTRICE ROMANIA | 25978736 | 2025-03-05 | Prosumatori <= 400 kW cu emitere ATR | ORD 59/2013; ORD 228/2018; ORD.19/2022 | 2026-03-05 | VALABIL | 2025 | nu | nu | nu
174 | COMUNA RACASDIA | Sistem Fotovoltaic | CARAS-SEVERIN | 0.13 | 20 | A20 NAIDAS-ORAVITA RE | -Se va echipa stalpul existent nr.101/5/4 aferent LEA 20kV NAIDAS, cu un separator tripolar 24kV, 400A, montare vertical cf.DY596, suport si descarcatoare cu ZnO cu dispozitiv de deconectare 10kA si priza de pamant cu Rp<4ohmi. Din stalpul existent nr.101/5/4 se va realiza un circuit LES 20kV nou proiectat, cu cablu AL 3x(1x185)mm2 cu izolatie XLPE, pozat in tub din polietilena, in lungime traseu de 100 metri, sapatura pamant pe domeniul public. Cablurile vor alimenta un PC 20kV care se va amplasa pe domeniul public, in spatiu verde din fata locatiei solicitantului. Punctul de conexiune PC 20kV nou proiectat, va fi prevazut cu compartiment de racordare si masura, cu acces separat, din domeniul public, pentru personalul Retele Electrice, echipat cu: - 1 buc. celula de linie LE 24kV, 16kA , 630A, tip DY 803/2 - 1 buc. loc de rezerva pentru montarea inca unei celule de linie LE tip DY 803/2. - 1 buc. celula de masura UTM, 24kV, 16kA , 630A tip DY 803/4, cu 2 transformatoare de tensiune 20/0,1kV, clasa de precizie 0,5 cf. DMI 031015 RO, matricola 535024 si 2 transformatoare de curent de 50/5A, clasa de precizie 0,5S cf.DMI 031052 RO, matricola 532056 si contor electronic trifazat in montaj indirect, prevazut cu bloc de jonctiune de deconectare de incercare, cf.FT-225MAT, matricola 627408. Contorul se va amplasa prin grija si cheltuiala Retele Electrice intr-o cutie de masura, amenajata intr-o nisa in peretele anvelopei, cu posibilitatea vizualizarii atat de catre Retele Electrice cat si de catre beneficiar. Se vor monta 2 buc. rezistente anticondens si 2 buc. termohigrostat pentru celulele MT. Delimitarea dintre instalaţiile distribuitorului şi cele ale utilizatorului este la papucii cablului intern 20kV plecare din compartimentul de racordare (celula masura), spre dispozitivul general amplasat in compartiment utilizator. 2. Lucrari finanţate de beneficiar, realizate prin grija lui, ce devin proprietatea acestuia, conform Ordin nr.59/2013: Cladirea PC20kV compartimentata in care se va monta, intr-un compartiment, instalatia de racordare si de masurare, si in al doilea compartiment instalatia utilizatorului. Compartimentul utilizator va fi echipat cu: - circuit LES 20kV cat mai scurta posibil (L=20 m), cu cablu de cupru de sectiune minima 95 mmp, intre celula de masura din compartimentul de racordare si instalatiile de 20kV aflate în gestiunea consumatorului. - 1 buc. celula sosire echipata cu un separator tripolar si un intrerupator automat fix (sau numai un intrerupator automat debrosabil). Intrerupatorul va fi obligatoriu prevazut cu sistem de protecţie generala maximala de curent si impotriva defectelor de punere la pamant, cu reglajul corelat cu celelalte protecţii din instalaţiile SC RETELE ELECTRICE. - 1 buc. transformator 20/0,4kV cu o putere recomandata de 160KVA. Se va realiza o instalatie de iluminat si priza bipolara cu intrerupator 16A-230V cu siguranta fuzibila in compartimentul de racordare, alimentate de la reteaua JT a utilizatorului. Se va realiza o priza de impamantare cu Rp<4ohmi pentru PC 20kV nou proiectat. Traseele retelelor electrice si amplasamentul PTAnv se vor stabili in cadrul proiectului tehnic de catre proiectantul de specialitate, conform avizelor obtinute si de comun acord cu beneficiarul lucrarii, astfel incat sa permita accesul pentru mentenanta si inlocuirea instalatiilor electrice defecte in timp util. Proiectul tehnic se va aviza în Comisia Tehnica de Avizare a Retele Electrice. Solicitantul va depune dosar definitiv pentru instalatia electrica de utilizare in aval de punctul de delimitare. Dosarul definitiv va fi elaborat de catre un electrician autorizat ANRE, prin grija si cheltuiala consumatorului. Prin grija si cheltuiala Retele Electrice se va monta in compartimentul masura un contor trifazat electronic in montaj indirect in regim bidirectional.- | RETELE ELECTRICE ROMANIA | 26003633 | 2025-03-07 | Prosumatori <= 400 kW cu emitere ATR | ORD 59/2013; ORD 228/2018; ORD.19/2022 | 2026-03-07 | VALABIL | 2025 | nu | nu | nu
175 | PIGLI EUGEN-CIPRIAN-IONEL | Locuinta + CEF prosumator | Timis | 0.02 | 0,4 | T 2495 COM. III BAZOSU VECHI | Bransament electric trifazat existentNu este cazulNecesar reprogramare contor existent pentru tarif de producator. | RETELE ELECTRICE ROMANIA | 26123054 | 2025-03-07 | Prosumatori <= 400 kW cu emitere ATR | ORD 59/2013; ORD 228/2018; ORD.19/2022 | 2026-03-07 | VALABIL | 2025 | nu | nu | nu
176 | COMUNA GORUIA | Construire parc fotovoltaic pentru acoperirea consumului propriu de energie electrică al Comunei Goruia | CARAS-SEVERIN | 0.0552 | 20 | A20 BRADISOR-ORAVITA RE | -Se va planta un stalp nou MT, nr.346 in linie, in locul stalpului de intindere existent langa drum aferent LEA 20kV BRADISOR, de tip bac 12F27 care se va echipa cu consola semiorizontala, legaturi duble de intindere cu izolatie compozit, separator tripolar 24kV, 400A, montare vertical cf.DY596, suport si descarcatoare cu ZnO cu dispozitiv de deconectare 10kA si priza de pamant cu Rp<4ohmi. Din stalpul nou plantat nr.346 se va realiza un circuit LES 20kV nou proiectat, cu cablu AL 3x(1x185)mm2 cu izolatie XLPE, pozat in tub din polietilena, in lungime traseu de 80 metri, sapatura pamant pe domeniul public pe langa drum. Cablurile vor alimenta un PC 20kV care se va amplasa pe domeniul public, in spatiu verde din fata locatiei solicitantului. Punctul de conexiune PC 20kV nou proiectat, va fi prevazut cu compartiment de racordare si masura, cu acces separat, din domeniul public, pentru personalul Retele Electrice, echipat cu: - 1 buc. celula de linie LE 24kV, 16kA , 630A, tip DY 803/2 - 1 buc. loc de rezerva pentru montarea inca unei celule de linie LE tip DY 803/2. - 1 buc. celula de masura UTM, 24kV, 16kA , 630A tip DY 803/4, cu 2 transformatoare de tensiune 20/0,1kV, clasa de precizie 0,5 cf. DMI 031015 RO, matricola 535024 si 2 transformatoare de curent de 50/5A, clasa de precizie 0,5S cf.DMI 031052 RO, matricola 532056 si contor electronic trifazat in montaj indirect, prevazut cu bloc de jonctiune de deconectare de incercare, cf.FT-225MAT, matricola 627408. Contorul se va amplasa prin grija si cheltuiala Retele Electrice intr-o cutie de masura, amenajata intr-o nisa in peretele anvelopei, cu posibilitatea vizualizarii atat de catre Retele Electrice cat si de catre beneficiar. Se vor monta 2 buc. rezistente anticondens si 2 buc. termohigrostat pentru celulele MT. Delimitarea dintre instalaţiile distribuitorului şi cele ale utilizatorului este la papucii cablului intern 20kV plecare din compartimentul de racordare (celula masura), spre dispozitivul general amplasat in compartiment utilizator. 2. Lucrari finanţate de beneficiar, realizate prin grija lui, ce devin proprietatea acestuia, conform Ordin nr.59/2013: Cladirea PC20kV compartimentata in care se va monta, intr-un compartiment, instalatia de racordare si de masurare, si in al doilea compartiment instalatia utilizatorului. Compartimentul utilizator va fi echipat cu: - circuit LES 20kV cat mai scurta posibil (L=20 m), cu cablu de cupru de sectiune minima 95 mmp, intre celula de masura din compartimentul de racordare si instalatiile de 20kV aflate în gestiunea consumatorului. - 1 buc. celula sosire echipata cu un separator tripolar si un intrerupator automat fix (sau numai un intrerupator automat debrosabil). Intrerupatorul va fi obligatoriu prevazut cu sistem de protecţie generala maximala de curent si impotriva defectelor de punere la pamant, cu reglajul corelat cu celelalte protecţii din instalaţiile SC RETELE ELECTRICE. - 1 buc. transformator 20/0,4kV cu o putere recomandata de 160KVA. Se va realiza o instalatie de iluminat si priza bipolara cu intrerupator 16A-230V cu siguranta fuzibila in compartimentul de racordare, alimentate de la reteaua JT a utilizatorului. Se va realiza o priza de impamantare cu Rp<4ohmi pentru PC 20kV nou proiectat. Traseele retelelor electrice si amplasamentul PTAnv se vor stabili in cadrul proiectului tehnic de catre proiectantul de specialitate, conform avizelor obtinute si de comun acord cu beneficiarul lucrarii, astfel incat sa permita accesul pentru mentenanta si inlocuirea instalatiilor electrice defecte in timp util. Proiectul tehnic se va aviza în Comisia Tehnica de Avizare a Retele Electrice.- | RETELE ELECTRICE ROMANIA | 25962195 | 2025-03-11 | Prosumatori <= 400 kW cu emitere ATR | ORD 59/2013; ORD 228/2018; ORD.19/2022 | 2026-03-11 | VALABIL | 2025 | nu | nu | nu
177 | ORASUL ORAVITA | INSTALAREA UNEI NOI CAPACITĂȚI DE PRODUCERE A ENERGIEI ELECTRICE DIN SURSE SOLARE CU O CAPACITATE DE MINIM 1000 KW ÎN ORAVITA | CARAS-SEVERIN | 1 | 20 | A20 ORAVITA 1-ORAVITA RE | -Conform ordinului 67/2024, cap. 3, art. 5, A, contribuția financiară este definită ca fiind aportul în numerar al beneficiarilor serviciului de distribuţie sau al unei terţe părţi (de exemplu, fonduri de la organismele interne sau internaţionale, subvenţii, taxa de dezvoltare, tariful de racordare etc.) acordat cu titlu gratuit operatorilor de distribuţie concesionari. Solutie Unica: – Racordarea intrare - iesire in axul LEA 20 kV Oravita 1, tronsonul cuprins intre stalpii 39 si 40 existenti, alimentata din st. 110/20 kV Oravita Lucrari pe tarif de racordare: -plantarea a doi stalpi speciali tip SC 15014, in axul LEA 20 kV Oravita 1 existenta alimentata din St. 110/20 kV Oravita, in deschiderea dintre stalpii 39 si 40 existenti, care se vor echipa cu coronament semiorizontal de intindere, consola de intindere, lanturi duble terminale cu izolatori compozit, separator vertical 24 kV, CTE, descarcatoare cu oxid de zinc 24kV si priza de pamant cu Rp<4ohmi. -montare LES 20 kV, cu cablu tip XLPE 3x(1x185 mm2) in lungime totala de cca. 82 m (inclusiv rezervele in statie si in PC) intre celula de linie LE din PC proiectat si stalpii SC 15014 (notat nr. 1) proiectat; -montare LES 20 kV, cu cablu tip XLPE 3x(1x185 mm2) in lungime totala de cca. 97 m (inclusiv rezervele in statie si in PC) intre celula de linie LE din PC proiectat si stalpii SC 15014 (notat nr. 2) proiectat; -LES 20 kV proiectate se vor poza in traseu comun pe o lungime de 58 m. Echiparea compartimentului de racordare al punctului de conexiuni 20 kV, cu: -2 celule de linie motorizate 24 kV, 630A, 16 kA cu separator de sarcina in SF6 si CLP conf. specificatiei OD; -1 celula de masura motorizata conf. specificatiei OD cu separator si grup de masura format din două transformatoare de tensiune 20/0,1 kV, clasa de precizie 0,2 şi două transformatoare de curent de 50/5A, clasa de precizie 0,2S si contor electronic trifazat static (afisaj LCD), In=5(6)A , Un=3x100/57V, clasa de precizie 0,2s dotate cu curba de sarcina si interfata de comunicatie RS 232 si modul comunicatie GSM amplasat intr-o cutie de masura; cutia de masura se va amplasa intr-o nisa cu posibilitatea vizualizarii atat de catre OD cat si de catre beneficiar. -integrarea in telecontrol a celulelor de linie si masura din PC 20kV proiectat prin montarea de RGDAT-1 buc , UP 2020 LITE-1 buc, baterii acumulatori -2 buc, TSA-1 buc, Router Rugged pt comunicatii 4G-CISCO IR1101, Swich-uri rugged CISCO IE-4000-8S4G-E, dulap pentru echipamente de telecomunicatii FT−045_TLC-M − TIP B si accesoriile de conectica: Patch-cord ftp cat. 6e (lungime 10 m) -Lucrari ce se realizeaza prin grija beneficiarului: -Montare punct de conexiune prevazut cu doua compartimente: unul de racordare, pentru instalatiile aferente operatorului de retea si unul de utilizare pentru instalatiile electrice ale utilizatorului (echipamentele montate in compartimentul de racordare si integrarea in sistemul de telecontrol vor fi incluse in tariful de racordare). -Compartimentul de racordare va fi cu actionarea echipamentelor din interior si cu acces direct din exterior, va avea caracteristici minime echivalente cu cele prevazute in prescriptiile OD si un gabarit care sa permita montarea echipamentelor instalatiei de racordare si a inca unei celule de MT. -LES 20 kV de Cu, 95 mmp, L≤ 20m între celula de măsură din compartimentul de racordare şi celula cu înterupător din compartimentul utilizatorului ; -Dispozitivul general -celula sosire cu intrerupator automat si separator in compartimentul utilizatorului (DG) cu urmatoarele protectii: -Sistemul de protectie general (SPG) asociat dispozitivului general cuprinde: -protecţie maximală de curent cel puţin pe doua faze, cu trei trepte. Prima treapta se foloseşte împotriva suprasarcinii, a doua pentru a permite o functionare temporizata şi a treia pentru a permite o intervenţie rapidă; -protecţie homopolară direcţională cu două trepte (o treapta pentru punerile la pamant simple, şi a doua treapta pentru duble puneri la pamant); -protectie maximala de curent directionala homopolara; -Pentru racordarea producatorului in plus fata de DG (dispozitiv general) se va prevedea un dispozitiv, denumit Dispozitiv de Interfaţă (DI) in scopul de a garanta separarea instalaţiei de producere de reţeaua de distribuţie în caz de întrerupere de la reţea. Sistemul de protectie SPI asociat DI contine relee de frecvenţă, de tensiune şi eventual de tensiune homopolară. Sistemul de protectie de interfata (SPI) asociat dispozitivului de interfata cuprinde: -functie protectie de tensiune minima /maxima in 2 trepte; -functie protectie de frecventa minima /maxima in 2 trepte; -functie de protectie de maxima de tensiune mediata la 10 minute. -serviciile interne in compartimentul de racordare se vor asigura din transformatorul monofazat de 4 kVA montat în compartimentul utilizatorului, după întrerupătorul general (DG), spre producător. -montare analizor pentru monitorizarea calitatii energiei electrice; In compartimentul utilizator, se vor instala traductoarele de putere activa P, putere reactiva Q, frecventa f si tensiune U montate in compartimentul utilizator. Acestea se vor racorda in circuitele de masura ale transformatoarelor de curent si de tensiune. Semnalele de iesire ale traductoarelor, impreuna cu cel de pozitie al dispozitivului general DG, vor fi disponibile intr-un sir de cleme. De la sirul de cleme pana la UP 2020 LITE amplasat in compartimentul OD, semnalele vor fi transmise printr-un cablu special ecranat, care va face parte impreuna cu traductoarele, din instalatia de utilizare. Lungimea cablului nu trebuie sa depaseasca 20m. -LES 20kV intre PC 20kV proiectat si centrala CEF Oravita in lungime de 0,01 km -Posturi trafo si tablouri jt aferente centralei CEF Oravita, trafo ≤ 2000kVA -Asigurare accesului la PC 20kV proiectat pentru OD. - | RETELE ELECTRICE ROMANIA | 20121412 | 2025-03-12 | Prosumator > 400 kW | ORD 59/2013; ORD 228/2018; ORD.19/2022 | 2026-03-12 | VALABIL | 2025 | nu | nu | nu
178 | STATIUNEA DE CERCETARE DEZVOLTARE PTR CRESTEREA BOVINELOR | SPOR DE PUTERE | ARAD | 0.276 | 20 | A20 RASE USOARE-GAI AR | -Din LEA 20kV Gai- Rase Usoare zona stalpului nr.123 prin realizarea următoarelor lucrări: Lucrări finanţate pe baza tarifului de racordare plătit de beneficiar la OD: - Demontare LEA 20kV existentă – racord spre PTA 8261 constind din LEA 20kV Al-OL-3x35 mmp, stalpi nr.123, 123/1 cu SP8261 , demontare PTA 8261 cu transformator 100kVA, demontare cutie de distributie, demontare grup masura si contor; - Plantarea în LEA 20kV existentă la 2 buc. stâlpi tip SC15014 intre stalpii nr.124-122 echipați fiecare cu cîte un separator vertical 24kV conform DY595 RO, cîte un set de descărcătoare cu ZnO cu disconector conform DY557 RO ed.2 coronament orizontal de întindere, legături duble şi prize de pămînt cu Rp max. 4 ohm; - Demontarea LEA 20kV existentă pe o lungime de cca. 30m, intre noii stilpi LEA 20kV plantati; - Realizare LES 20kV în lungime de cca. 250m, intre stalpul nr.1 respectiv nr.2 proiectati cu inserierea PA 20kV proiectat, cu cablu de Al 3x185 mmp conform DC4385 RO ed.2, montat în tub conform DS4235 RO şi DS4247 RO şi realizarea de terminale de exterior conform DJ4476 RO ed.4 şi de interior conform DJ4456 RO, în vederea racordării noului PA la LEA 20kV existentă; - Echiparea compartimentului de racordare din PA 20kV , cu: -2 buc. celule modulare de linie de 24kV– pregatite pentru integrarea in sistemul de telecontrol OD-630A, 16 kA(1s), cu separator de sarcină în SF6 şi CLP, conform DY803/3-LE ed.3 (loc pentru echipamente 20 kV montate ulterior); -1 buc. celulă de măsură cu separator de sarcină – pregatita pentru integrarea in sistemul de telecontrol OD-, conform DY803/4-UTM ed.3, cu două TT 20/0,1 kV, conform DMI031015 RO, clasa de precizie 0,5 şi două TC de 50/5A, conform DM031052 RO, clasa de precizie 0,5S; - Echiparea compartimentului de racordare cu un tablou electric pentru servicii auxiliare conform DY3016 RO ed.2, care va fi alimentat de la reţeaua de j.t. a clientului,Instalatia de impamantare interna se leaga de cea externa cu papuci si buloane plasate in pozitii care sa fie usor de identificat. II. Lucrari finantate de catre operatorul de distributie: - Realizarea grupului de măsurare a energiei electrice pe MT, prin montarea unui contor electronic trifazat 2x100V, 5A, clasa de precizie 0.5S, cu curbă de sarcină, cu interfaţă serială RS232, cu sistem de teletransmisie, în ,,montaj indirect (TT 20/0,1kV conform DMI031015 RO, clasa precizie 0,5, TC 50/5A conform DM031052 RO, clasa precizie 0,5S şi cordon de conectare grup de măsurare conform DMI031011 RO). Contorul va fi astfel amplasat încât să fie posibilă citirea lui din exteriorul PA de către consumator cît şi de distribuitor, contor bidirectional, programat cu tarif producator, clasa de exactitate 0,5s pentru energia activa si energia reactiva – montaj indirect, curba de sarcina, alimentare auxiliara si alimentator extern. Contorul va fi finantat de catre Rețele Electrice Romania si se va amplasa la PC cu posibilitate de sigilare si de va fi astfel amplasat încât este posibilă citirea lui din exteriorul PC atât de către client cît şi de distribuitor. Pentru imbunatatirea semnalului GSM in vederea transmisiei curbelor de sarcina din contor se va monta in exterior o antena GSM cu castig de semnal. III. Lucrări finanţate de beneficiar, realizate prin grija lui, ce devin proprietatea acestuia: - Clădirea punctului de alimentare 20kV cu două compartimente (Racordare si Beneficiar): * Compartiment racordare pentru instalaţiile electrice din gestiunea OD cu exploatare din interior şi cu acces direct din exterior, va avea caracteristici minime echivalente cu cele prevăzute în prescripţiile OD, DG10061RO, DG2061RO ed.2 si DG2092RO (pereti, acoperis, podea, sistem ventilatie, usa, finisaje) si un gabarit care să permită montarea de inca o celula. - Incaperea pusa la dispozitie de catre beneficiar trebuie sa aiba urmatoarele dimensiuni: 2,5x3 m (Lxl) si inaltime de minim 2,2 m. - Controlul incalzirii in compartimentul de racordare va fi realizat cu ajutorul unui termo-higrostat avind alimentarea cu ee din TSI, sistem de incalzire vertical in celulele de 20 kV si termohigrostat. - Prin grija operatorului de distributie punctul de conexiune se va echipa cu echipamente pentru integrarea acestuia in telecontrol. * Compartiment Beneficiar pentru instalaţiile electrice ale utilizatorului - Instalaţia de iluminat interior, prize şi instalaţia de legare la pământ a clădirii - Celulă sosire cu un separator tripolar şi a unui întrerupător automat fix (sau numai un întrerupător automat debroşabil) în compartimentul utilizatorului. Întrerupătorul va fi obligatoriu prevăzut cu sistem de protecţie generală maximală de curent şi împotriva defectelor de punere la pămînt, cu reglajul corelat cu celelalte protecţii din instalaţiile OD; - LES 20 kV cît mai scurtă posibil (max. 20m), cu cablu de cupru de secţiune minimă 95 mmp, între celula de măsură din compartimentul de racordare şi celula cu înterupător din compartimentul utilizatorului; - Realizarea instalaţiei de utilizare; Punctul de alimentare 20 kV se va amplasa pe teren proprietate privată, la limita de proprietate şi va avea acces în compartimentul de racordare direct din exterior prin realizarea de către client a unei căi de acces. Asigurarea izolării fonice, a măsurilor de PSI, a accesului în instalatii şi protecţiei faţă de eventualele inundaţii sau acumulări de gaze, vor fi în responsabilitatea proiectantului, constructorului si proprietarului părţii de construcţie a punctului de allimentare 20 kV. Instalaţia de iluminat interior, prize şi instalaţia de legare la pământ a clădirii Întrerupătorul plecare (DG) va fi obligatoriu prevăzut cu următoarele protecții: - protecţie generală maximală de curent la scurtcircuit - protecţie generală maximală de curent la suprasarcina - protectie homopolara de curent in doua trepte, contra punerilor la pamant monofazate, respectiv bifazate, cu reglajul corelat cu celelalte protectii din instalatiile RETELE ELECTRICE Dispozitivul de interfata (DI) din instalatia de productie a utilizatorului = intrerupator automat de categoria AC3 comandat de sistemul de protectie de interfata SPI ce trebuie sa prevada conform ord.132/2020: Valorile maxime şi minime ale tensiunii şi frecvenţei pentru protecţiile de interfaţă aferente instalaţiilor de producere a energiei electrice: -Functia de protectie de tensiune treapta I – valoare: 1.15Un; Temporizare:0.5s. -Functia de protectie de tensiune treapta II – valoare: 0.85Un; Temporizare: 3.2s. -Functia de protectie de frecventa treapta I – valoare 52Hz; Temporizare: 0.5s. -Functia de protectie de tensiune treapta II – valoare 47.5Hz; Temporizare: 0.5s. -Functia de protectie de maxima tensiune (valoarea mediata la 10min)* – valoare 1.1Un; Temporizare 603s** *Această funcţie se activează doarîn cazul în care este conţinută în modulul generator (invertor)/generator sincron achiziţionat şi este obligatorie în cazul protecţiilor de interfaţă, externe unităţilor generatoare/instalaţiilor de producere a energiei electrice cu puterea instalată peste 30kVA. ** Timpul de acţionare al protecţiei este dependent de valoarea iniţială şi finală a tensiunii măsurate, respectiv de 10 minute după un timp de demaraj de 3s. In perioada de probe se va monta analizor pentru monitorizarea calitatii energiei electrice clasa A pentru o perioada de cel putin o saptamana. Va trebui prevăzut un dispozitiv de rezervă pentru DI (acesta poate fi DG) care va avea urmatoarele cerinte: - Funcția de protectie de rezervă a DI sunt: lipsa tensiune, temporizată la maximum 0,5s maximala de curent care sa asigure declansarea unui alt dispozitiv (de rezervă) capabil să separe generatorul/generatoarele de rețea în cazul în care nu se deschide dispozitivul de interfață. Resetarea dispozitivului de back-up (dupa actionare) se va face numai manual. Dacă invertorul este deja echipat cu un DI intern electromecanic, se permite ca acesta să îndeplinească funcția de declansare de rezerva a DI, cu condiția să poată primi semnalul de declansare temporizata de la SPI extern. Pentru instalațiile de producție, trebuie să existe întotdeauna cel puțin două dispozitive între generator și rețea, subordonate SPI, din care: - unul execută funcția de DI; - celălalt execută funcția de back-up al DI, acțiunea combinată a celor două dispozitive separă în mod fiabil generatoarele de rețeaua Distribuitorului atunci cand se impune. Lucrarile, echipamentele, schemele monofilare, necesare pentru indeplinirea cerintelor susmentionate, se vor prevedea intr-o documentatie tehnica, eleborata de catre un proiectat atestat ANRE, ce va fi prezentata pentru accept la Rețele Electrice Realizarea lucrarilor pentru instalatiile din aval de punctul de delimitare este in responsabilitatea utilizatorului si se efectueaza pe cheltuiala acestuia. Traseele rețelelor proiectate, se vor stabili în cadrul proiectului tehnic de către proiectantul de specialitate, conform avizelor obţinute şi de comun acord cu beneficiarul lucrării, astfel încît să permită accesul pentru mentenanţă şi înlocuirea instalaţiilor electrice defecte în timp util. Proiectul tehnic se va aviza în CTE a Rețele Electrice Romania. Se respectă distanțele de siguranță conform Ordin ANRE 239/19 Normă tehnică privind delimitarea zonelor de protecţie şi de siguranţă aferente capacităţilor energetice.. | RETELE ELECTRICE ROMANIA | 25971637 | 2025-03-12 | Prosumatori <= 400 kW cu emitere ATR | ORD 59/2013; ORD 228/2018; ORD.19/2022 | 2026-03-12 | VALABIL | 2025 | nu | nu | nu
179 | CONSILIUL LOCAL - PRIMARIA OBREJA | INFIINTARE PARC FOTOVOLTAIC IN COMUNA OBREJA, JUD. CARAS-SEVERIN | CARAS-SEVERIN | 0.2 | 0,4 | 6509 APA OBREJA | In zona obiectivului exista postul de transformare PTA 6509, 25KVA, alimentat din circuitul LEA 20 kV IAZ MUNTELE MIC– statia 110/20kV OTELU ROSU.Realizare bransament trifazat subteran,realizat cu cablu electric JT QUADRIPOL 3X240+150N AL D cf. DC 4146, matricola 330657, in lungime traseu de 5 metri pozat pe domeniul public pe langa post (2m pozat in CD PTA, 3m sapatura pamant), racordat din CD PTA 6509, 20/0,4kV, 250KVA. Prin grija Retele Electrice se va monta langa CD PTA o cutie Ansamblu de masura, cf.FT 224-DS4558RO, echipata cu separator + intreruptor 400A, adaptor si grup de masura format din TC300/5A, cf.DMI031055RO, matricola 530017. Prin grija si cheltuiala Retele Electrice se va monta in Ansamblu de Masura un contor electronic trifazat in montaj semidirect. Solicitantul va depune dosar definitiv pentru instalatia electrica de utilizare in aval de punctul de delimitare. Dosarul definitiv va fi elaborat de catre un electrician autorizat ANRE, prin grija si cheltuiala consumatorului.- | RETELE ELECTRICE ROMANIA | 25860026 | 2025-03-13 | Prosumatori <= 400 kW cu emitere ATR | ORD 59/2013; ORD 228/2018; ORD.19/2022 | 2026-03-13 | VALABIL | 2025 | nu | nu | nu
180 | ANTAL ATUU INDUSTRIAL S.R.L. | Locuinta + CEF prosumator | CARAS-SEVERIN | 0.03 | 0,4 | TC4104 PATINOAR | Exista bransament electric trifazat cu FDCP montat pe fatada post alimentata din TDRI circuitul 2 aferent PTZ 4104, 6/0,4KV, 100KVA si contor electronic trifazat in montaj direct.-Solicitantul va depune dosar definitiv pentru instalatia electrica de utilizare in aval de punctul de delimitare. Dosarul definitiv va fi elaborat de catre un electrician autorizat ANRE, prin grija si cheltuiala consumatorului. Prin grija si cheltuiala Retele Electrice se va reprograma contorul electronic trifazat in montaj direct existent in regim bidirectional ca si producator-consumator la puterea nou avizata. | RETELE ELECTRICE ROMANIA | 26000007 | 2025-03-13 | Prosumatori <= 400 kW cu emitere ATR | ORD 59/2013; ORD 228/2018; ORD.19/2022 | 2026-03-13 | VALABIL | 2025 | nu | nu | nu
181 | COMUNA CRISCIOR | ASIGURAREA ENERGIEI DIN SURSE REGENERABILE PENTRU CONSUMUL PROPRIU AL CLADIRILOR PUBLICE SI AL ILUMINATULUI PUBLIC DIN COMUNA CRISCIOR - CF 60184 | HUNEDOARA | 0.10192 | 0,4 | PTZ 30 COLONIE GURABARZA | -Circuit electric trifazat subteran racordat in TDRI aferent PTZ nr. 30 Colonie Gurabarza<(>,<)> realizat cu cablu 3x240+150N mmp (DC 4146 RO), L=700 m (695 m pamant), BMPTi 160 A (FT-133-MAT), contor trifazat bidirectional programat cu tarif de producator. • Instalatia de producere trebuie sa respecte cerintele tehnice prevazute in Ordinul ANRE 132/2020 (ultima modificare a Ordinul ANRE 228/2018) – pentru aprobarea Normei tehnice "Conditii tehnice de racordare la retelele electrice de interes public pentru prosumatorii cu injectie de putere activa in retea" • Tariful de racordare a fost calculat pe baza de deviz general conform HG 907/2016. • Este necesara obtinere autorizatie de construire/acord pentru instalatia de racordare. • Valoarea medie a bransamentului pana la care operatorul de distributie ramburseaza cheltuielile pentru proiectarea si realizarea bransamentului, stabilita conform reglementarilor in vigoare, este de 2060 lei.- | RETELE ELECTRICE ROMANIA | 26055438 | 2025-03-13 | Prosumatori <= 400 kW cu emitere ATR | ORD 59/2013; ORD 228/2018; ORD.19/2022 | 2026-03-13 | VALABIL | 2025 | nu | nu | nu
182 | COMUNA MORAVITA | SISTEM FOTOVOLTAIC IN REGIM DE AUTOCONUSM PENTRU UTA MORAVITA, JUDETUL TIMIS | TIMIS | 0.2 | 20 | A20 DETA-DETA TM | Nu este cazulNu este cazulConsta într-un PC anvelopa 20kV pus la dispoziție de către beneficiar, cu măsura MT racordat la LEA DETA din Stația 110/20 kV DETA TM, cu realizarea următoarelor lucrări: I. Lucrări realizate pe baza tarifului de racordare: Stâlpul Nr.319/2 se va echipa cu: separator vertical conform DY595RO, suport descărcători si descărcători cu oxid de zinc conform DY557RO, si realizarea prizei de pământ cu Rp≤4ohmi. Se va poza un cablu de medie tensiune tripolar cu elice vizibila pentru montare subterana, izolat in polietilena reticulara de grosime redusa, Al 3x1x185 mmp, cu ecran in tub de aluminiu sub înveliș de PVC sau PE (cf. DC 4385 RO), de la separatorul nou proiectat pe st. ex.319/2 pana la punctul de conexiune 20kV proiectat, in lungime de 40 m (din care 10m pe stâlpul existent, 10m in punctul de conexiune si 20m spațiu verde). Cablul se va poza in săpătura deschisa la o adâncime de 0.8-1 m, protejat in tub de polietilena reticulara, acoperit cu un strat de nisip de 20 cm măsurat de la partea superioara a tubului, semnalizat cu benzi avertizoare cf. DS4235RO si DS4247RO ; Echipare PC 20kV compartiment racordare pus la dispoziție de beneficiar: - 1 buc. celule modulare de linie de 24kV, 630A, 16 kA(1s), cu separator de sarcină în SF6 şi CLP, conform DY803/2-LE ed.3<(>,<)> pregătite pentru a fi integrate in telecontrol. Compartimentul trebuie sa permită o dezvoltare ulterioara cu încă o celula de linie; - 1 buc. celulă de măsură cu separator de sarcină, conform DY803/4, cu două TT 20/0,1 kV, conform DMI031015 RO, clasa de precizie 0,5 şi TC de 50/5A conform DMI031052 RO , clasa de precizie 0,2s; - rezistente in celulele MT – 2 buc. si termohigrostat in PT – 2 buc.; PC va fi amplasat astfel încât accesul in el sa fie direct din domeniul public; II. Lucrări finanțate de beneficiar, realizate prin grija lui, ce devin proprietatea acestuia, conform Ordin nr. 59/2013: 1). LES 20 kV cât mai scurtă posibil (l≤20m), cu cablu de cupru de secţiune minimă 95 mmp, între celula de măsură din compartimentul de racordare şi celula cu întrerupător din compartimentul utilizatorului; 2). Celulă sosire cu un separator tripolar şi a unui întrerupător automat fix (sau numai un întrerupător automat debroşabil) în compartimentul utilizatorului. Întrerupătorul va fi obligatoriu prevăzut cu sistem de protecţie generală maximală de curent şi împotriva defectelor de punere la pământ, cu reglajul corelat cu celelalte protecţii din instalaţiile SC Retele Electrice Romania SA-Zona MT/jt Timisoara 3). Instalația de iluminat interior, prize şi instalația de legare la pământ a clădirii punctului de conexiune 4) 1 buc trafo 20/0,4 kV Delimitarea între instalaţiile distribuitorului şi cele ale consumatorului este la capetele terminale de racordare a LES 20 kV plecare din compartimentul de racordare al noului punct de conexiune. Traseele reţelelor electrice şi amplasamentul PC se vor stabili în cadrul proiectului tehnic de către proiectantul de specialitate, conform avizelor obţinute şi de comun acord cu beneficiarul lucrării, astfel încît să permită accesul pentru mentenanţă şi înlocuirea instalaţiilor electrice defecte în timp util. Proiectul tehnic se va aviza în Comisia Tehnică de Avizare a Retele Electrice Romania S.A Zona Reţea MT/jt Timisoara . Materialele şi echipamentele care se utilizează la realizarea instalaţiei trebuie să fie noi, omologate sau certificate, după caz, dacă acest lucru este prevăzut în specificaţiile tehnice unificate, în conformitate cu procedurile aplicabile în Retele Electrice Romania S.A . Măsurarea energiei electrice se va face la MT, cu contor electronic trifazat bidirectional 2x100V, 5A, clasa de precizie 0.5S, cu curbă de sarcină, cu interfaţă serială RS232, cu sistem de teletransmisie, în montaj indirect (TT 20/0,1kV conform DMI031015 RO, clasa precizie 0,5, TC de 50/5A ( DY808 , conform DMI031052 RO , clasa de precizie 0,2S, cordon de conectare grup de măsurare conform DMI031011 RO). Încăperea pusa la dispoziție de catre beneficiar trebuie sa aibă următoarele dimensiuni: 2,5x3 m (Lxl) si înălțime de minim 2,2 m. Construcția încăperii trebuie realizata conform DG10061RO, DG2061RO ed.2 si DG2092RO (pereți, acoperiș, podea, sistem ventilație, usa, finisaje). Celelalte materiale şi echipamente, pentru care nu sunt elaborate specificaţii tehnice unificate, trebuie sa fie noi, compatibile cu starea tehnică a instalaţiei, să îndeplinească cerinţele specifice de fiabilitate şi siguranţă. Prin grija operatorului de distribuție postul de transformare se va echipa cu echipamente pentru integrarea acestuia in telecontrol. | RETELE ELECTRICE ROMANIA | 26121416 | 2025-03-14 | Prosumatori <= 400 kW cu emitere ATR | ORD 59/2013; ORD 228/2018; ORD.19/2022 | 2026-03-14 | VALABIL | 2025 | nu | nu | nu
183 | COMUNA BETHAUSEN | INFIINTARE PARC FOTOVOLTAIC PT.CONSUM PROPRIU | TIMIS | 0.2 | 20 | A20 MANASTIUR-FAGET TM | Nu este cazulNu este cazulConsta într-un PC anvelopa 20kV pus la dispoziție de către beneficiar, cu măsura MT racordat la LEA MANASTIUR din Stația 110/20 kV FAGET TM, cu realizarea următoarelor lucrări: I. Lucrări realizate pe baza tarifului de racordare: Se va planta 1 buc. Stâlp 12/G/24 între stâlpii existenți 214 si 215. Stâlpul nou proiectat se va echipa cu: consolă semiorizonatala de întindere echipata cu lanțuri duble de întindere 2il<(>,<)> separator vertical conform DY595RO, suport descărcători si descărcători cu oxid de zinc conform DY557RO, si realizarea prizei de pământ cu Rp≤4ohmi. Se va poza un cablu de medie tensiune tripolar cu elice vizibila pentru montare subterana, izolat in polietilena reticulara de grosime redusa, Al 3x1x185 mmp, cu ecran in tub de aluminiu sub înveliș de PVC sau PE (cf. DC 4385 RO), de la separatorul nou proiectat pe st. nou proiectat pana la punctul de conexiune 20kV nou proiectat, in lungime de 220 m (din care 10m pe stâlpul existent, 10m inpunctul de conexiune și 200m spațiu verde). Cablul se va poza in săpătura deschisa la o adâncime de 0.8-1 m, protejat in tub de polietilena reticulara, acoperit cu un strat de nisip de 20 cm măsurat de la partea superioara a tubului, semnalizat cu benzi avertizoare cf. DS4235RO si DS4247RO ; Echipare PC 20kV compartiment racordare pus la dispoziție de beneficiar: - 1 buc. celule modulare de linie de 24kV, 630A, 16 kA(1s), cu separator de sarcină în SF6 şi CLP, conform DY803/2-LE ed.3, pregătite pentru a fi integrate in telecontrol. Compartimentul trebuie sa permită o dezvoltare ulterioara cu încă o celula de linie; - 1 buc. celulă de măsură cu separator de sarcină, conform DY803/4, cu două TT 20/0,1 kV, conform DMI031015 RO, clasa de precizie 0,5 şi TC de 50/5A conform DMI031052 RO , clasa de precizie 0,2s; - rezistente in celulele MT – 2 buc. si termohigrostat in PT – 2 buc.; PC va fi amplasat astfel încât accesul in el sa fie direct din domeniul public; II. Lucrări finanțate de beneficiar, realizate prin grija lui, ce devin proprietatea acestuia, conform Ordin nr. 59/2013: 1). LES 20 kV cât mai scurtă posibil (l≤20m), cu cablu de cupru de secţiune minimă 95 mmp, între celula de măsură din compartimentul de racordare şi celula cu întrerupător din compartimentul utilizatorului; 2). Celulă sosire cu un separator tripolar şi a unui întrerupător automat fix (sau numai un întrerupător automat debroşabil) în compartimentul utilizatorului. Întrerupătorul va fi obligatoriu prevăzut cu sistem de protecţie generală maximală de curent şi împotriva defectelor de punere la pământ, cu reglajul corelat cu celelalte protecţii din instalaţiile SC Retele Electrice Romania SA-Zona MT/jt Timisoara 3). Instalația de iluminat interior, prize şi instalația de legare la pământ a clădirii punctului de conexiune 4) 1 buc trafo 20/0,4 kV Delimitarea între instalaţiile distribuitorului şi cele ale consumatorului este la capetele terminale de racordare a LES 20 kV plecare din compartimentul de racordare al noului punct de conexiune. Traseele reţelelor electrice şi amplasamentul PC se vor stabili în cadrul proiectului tehnic de către proiectantul de specialitate, conform avizelor obţinute şi de comun acord cu beneficiarul lucrării, astfel încît să permită accesul pentru mentenanţă şi înlocuirea instalaţiilor electrice defecte în timp util. Proiectul tehnic se va aviza în Comisia Tehnică de Avizare a Retele Electrice Romania S.A Zona Reţea MT/jt Timisoara . Materialele şi echipamentele care se utilizează la realizarea instalaţiei trebuie să fie noi, omologate sau certificate, după caz, dacă acest lucru este prevăzut în specificaţiile tehnice unificate, în conformitate cu procedurile aplicabile în Retele Electrice Romania S.A . Măsurarea energiei electrice se va face la MT, cu contor electronic trifazat bidirectional 2x100V, 5A, clasa de precizie 0.5S, cu curbă de sarcină, cu interfaţă serială RS232, cu sistem de teletransmisie, în montaj indirect (TT 20/0,1kV conform DMI031015 RO, clasa precizie 0,5, TC de 50/5A ( DY808 , conform DMI031052 RO , clasa de precizie 0,2S, cordon de conectare grup de măsurare conform DMI031011 RO). Încăperea pusa la dispoziție de catre beneficiar trebuie sa aibă următoarele dimensiuni: 2,5x3 m (Lxl) si înălțime de minim 2,2 m. Construcția încăperii trebuie realizata conform DG10061RO, DG2061RO ed.2 si DG2092RO (pereți, acoperiș, podea, sistem ventilație, usa, finisaje). Celelalte materiale şi echipamente, pentru care nu sunt elaborate specificaţii tehnice unificate, trebuie sa fie noi, compatibile cu starea tehnică a instalaţiei, să îndeplinească cerinţele specifice de fiabilitate şi siguranţă. Prin grija operatorului de distribuție postul de transformare se va echipa cu echipamente pentru integrarea acestuia in telecontrol. | RETELE ELECTRICE ROMANIA | 26210569 | 2025-03-14 | Prosumatori <= 400 kW cu emitere ATR | ORD 59/2013; ORD 228/2018; ORD.19/2022 | 2026-03-14 | VALABIL | 2025 | nu | nu | nu
184 | SPITAL DE RECUPERARE NEUROMOTORIE DR. CO | SPITAL+CEF | ARAD | 0.1 | 0,4 | PTA 10588 DEZNA | -Din PTA 20/0.4kV, 100kVA, nr.10588, din firida existenta la exteriorul PTB prin realizarea urmatoarelor lucrari: 1. Lucrari intarire in amonte de punctul de racordare: - amplificare PTA 10588 prin inlocuirea transformatorului 100kVA existent cu un transformator 20/0.4kV, 250kVA si inlocuire esafodaj PT cu unul dimensionat pentru noul transformator; - refacere coloana trafo existenta la PTA 10588 folosind cabluri unipolare Al 3x1x240+1x150mmp, conform DC 4152RO, pozate in tub protectie, lungime cca. 12m; - inlocuire cutie distributie existenta cu o CD 1-4 echipata cu intrerupator general reglabil, loc concentrator, separatoare verticale NH actionare pol cu pol, loc masura generala echipat cu 3xTC=400/5A; - preluarea plecarilor jt existente din CD a PTA 10588 in noua cutie distributie; 2.-lucrari finantate prin grija si pe cheltuiala operatorului de distributie: - montare pe soclu langa stalpul PTA 10588 a unui BMPTi-200A conform FT-133MAT, echipat cu 3xTC=250/5A clasa precizie 0.5s; - realizare grup masura energie electrica prin montarea in BMPTi a contorului electronic trifazat existent, recuperat din vechea instalatie de racordare, in montaj semidirect; 3.- lucrari finantate in baza tarifului de racordare, conform prevederilor Ord. ANRE 59/2013 cu modificarile si completarile ulterioare: - dezafectarea vechii cai de alimentare cu energie electrica si recuperarea contorului trifazat in montaj semidirect existent; - pozare cablu Al 3x95+50N, conform DC 4146RO, in tub protectie, intre CD a PTA 10588 si BMPTi, in lungime de cca. 5m; 3. lucrari de realizat prin grija si pe cheltuiala beneficiarului: - priza de pamant a BMPTi; - coloana jt intre BMPTi si TG beneficiar. | RETELE ELECTRICE ROMANIA | 26144334 | 2025-03-15 | Prosumatori <= 400 kW cu emitere ATR | ORD 59/2013; ORD 228/2018; ORD.19/2022 | 2026-03-15 | VALABIL | 2025 | nu | nu | nu
185 | MYT HOLDCO CLEAN ENERGY SRL | IS - Construire centrala electrica de stocare a energiei "Curtici". Sisteme modulare baterii, statie transformare, linie electrica subterana pentru interconectare, imprejmuire teren, drumuri pentru acces si organizare de santier | ARAD | 48.3 | 110 | CURTICI 110/20KV | -Conform lucrarii: 60/04/2024, elaborata de MBK POWER ENERGY S.R.L, avizata de Retele Electrice Romania, cu Aviz CTE nr. 69/01/22.10.2024 si CNTEE Transelectrica SA Aviz CTES nr. 636/2024, varianta unica, racordarea la SEN se va face în stația 110/20 kV Curtici la tensiunea de 110 kV, extinderea barelor de 110 kV, printr-o celulă nouă corespunzătoare unui racord LES 110 kV, cu realizarea urmatoarelor lucrari: I) Lucrari pe tarif de racordare : Racordare în stația 110/20 kV Curtici la tensiunea de 110 kV, extinderea barelor de 110 kV, printr-o celulă nouă corespunzătoare unui racord LES 110 kV. - Celula de linie nouă 110 kV, de exterior, plecare spre utilizator echipată complet cu întrerupător inclusiv protectie diferentiala longitudinala (pentru racordul in LES) și grup de măsură (contorul și montajul de către OD) , compatibila cu echipamentele existente in Statia110/20 kV Curtici - extindere sistem de bare pentru realizarea racordului echipamentelor primare aferente noii celule de linie 110 kV; - completare şi adaptare instalație de legare la pământ și protecție la supratensiuni atmosferice; - extindere instalație iluminat exterior; - completări ale dulapurilor de servicii interne c.c. şi c.a. cu întrerupătoare pentru circuitele de alimentare ale celulei; - cabluri noi j.t conform cerințelor SCADA; - montare analizor pentru monitorizarea calitățiienergiei electrice; Echipamentul trebuie să asigure în principal cerințele tehnice din specificațiile OD (pus la dispoziție de OD). - Integrarea in SCADA se va face utilizand echipamente similare cu cele din stația Curtici dar fara a diminua capabilitățiile sistemului SCADA cand vine vorba de transmiterea datelor. II. Lucrări care se realizeaza prin grija beneficiarului: Pentru LES 110 kV prin care debiteaza IS Curtici 48,3 MW se va realiza o automatizare de declansare a LES 110 kV in statia 110/20 kV Curtici pentru evitarea injectiei de putere reactiva in reteaua electrica la care va fi racordata. - stație de transformare 110 kV/MT aferentă utilizator, inclusiv celula 110 kV întrerupător (cu rol de dispozitiv general, dispozitiv de interfață cu protecțiile aferente); - realizare racord IT (inclusiv FO) între stația de racord şi stația 110 kV/MT aferentă utilizatorului, prevazută cu fibră optică; - realizare căi de comunicație de la instalațiile de monitorizare și instalațiile de reglaj secundar ale noii centrale până la interfața cu Transelectrica; - montare analizor pentru monitorizarea calității energiei electrice. - | RETELE ELECTRICE ROMANIA | 18910807 | 2025-03-18 | Producator | ORD 59/2013; ORD 208/2018; | 2026-03-18 | VALABIL | 2026 | Lucrari de intarire determinate de necesitatea asi tehnice in vederea evacuarii puterii aprobate pentru centrala IS Curtici 48,3 MW Realizarea lucrărilor de întărire cu caracter general pentru respectarea criteriului cu N-1 elemente in functiune in RED 110 kV: - Reconductorarea Lea 110 kV Arad-CET ARAD circuit 2 (L=6,583 km); conductor cu capacitate marita 240 mmp cu Ilimteh min=1000 A - Reconductorarea Lea 110 kV CFR Șofronea-CET ARAD (L=6,675 km); conductor cu capacitate marita 185 mmp cu Ilimteh min=850 A - Reconductorarea Lea 110 kV CFR Șofronea-Curtici (L=14,048 km); conductor cu capacitate marita 185 mmp cu Ilimteh min=850 A - Reconductorarea Lea 110 kV Hasdat -Calan (L=7,964 km); conductor cu capacitate marita 185 mmp cu Ilimteh min=850 A - Reconductorarea Lea 110 kV CFR Hasdat - Hateg (L=20,966 km); conductor 185 mmp cu Ilimteh min=850 A Total=56,236 km de LEA 110 kV de reconductorat cu conductor cu capacitate marita de transport Beneficiarul IS Curtici 48,3 MW. dorește punerea în funcțiune conform cererii de racordare și a optat prin adresa din 13.01.2025 pentru prevederile ord. 81/2022 cu referire la limitarea operațională a puterii ținând cont de contingențele la care au rezultat suprasarcini în RED/RET. Deconectarea centralei se va realiza in situatia aparitiei oricarei situatii de contingenta la care centrala proiectata isi aduce aportul. Anclansarea intrerupatorului existent in celula de racord a IS proiectat va fi inhibata pana la eliminarea cauzei care a cauzat contingenta (conectarea elementului). Modul de deconectare se face automat pe baza intrarilor logice transmise de dispozitivele slave montate in releul de protectie aferent fiecarei celule, modul de revenire este similar procesul fiind tot automat. Timpul de actionare si comunicare a echipamentelor mirror Moxa - t < 20ms Echipamentul central unde se vor colecta datele de intrare sunt in Statia de transformare IS Curtici nou proiectata, iar semnalele de reducere vor fi transmise din statiile: Statia 110 kV Hășdat, Statia 110 kV IS Hațeg, Stația 110 kV Arad și Stația 110 CET Arad. Utilizatorul va asigura achiziția și montarea echipamentelor de automatizare pentru limitarea operațională, în RET/RED și în instala țiile proprii. Automatizarea limitării operaționale a puterii IS Curtici 48,3 MW va conține pe lângă elementele fizice (echipamentele necesare instalației de automatizare) și calea de comunicație fibră optică, abonament de date plătit (cartelă) în cazul comunicației de tip GPRS sau similar (calea de comunicare între automatizarea de limitare a puterii centralei și echipamentele care transmit datele culese de pe elementele de rețea monitorizate). Pentru a putea transmite on-line poziția întreruptorului este necesar un abonament de date la un operator de telefonie mobilă, abonament de tip APN cu IP fix (static). Costul abonamentului va fi suportat integral de către Utilizator pentru toate instalațiile montate în RET/RED (după caz) și în instalațiile proprii. Pierderea comunicației sau orice eroare de comunicație conduce la deconectarea întrerupătorului din stația de transformare a centralei electrice. Automatizarea de limitare operațională a puterii centralei va monitoriza toate elementele de rețea rezultate din analiza de sistem pentru regimul cu N-1 elemente în funcțiune, care prin ieșirea acestora din funcțiune au ca efect apariția de suprasarcini în rețea și, în consecință, imposibilitatea elementelor rețelei rămase în funcțiune și a rețelei în ansamblul ei de a funcționa pe timp nelimitat în aceste condiții si va limita operațional puterea maximă ce poate fi evacuată de centrală în rețea. În situația în care comunicația prin GSM (minim 4G) nu va asigura timpii de deconectare conform normativelor în vigoare de la data PIF a centralei, calea de comunicație se va asigura prin fibră optică ale cărei costuri de instalare și mentenanță se vor asigura de către beneficiarul IS Curtici 48,3 MW Utilizatorul nu poate solicita și primi de la operatorul de rețea despăgubiri pentru energia electrică ce nu a fost produsă și livrată în rețea pe perioada limitării. Implementarea, licența, parametrizarea, punerea în funcție, testele de PIF, mentenanță, asigurarea comunicației aferentă automatizării de limitare operațională a puterii centralei implementate vor fi asigurate de către utilizator pe cheltuiala acestuia. Utilizatorul este răspunzator de funcționarea corectă a automatizării de limitare operațională a puterii centralei pe întreaga durată de existență a parcului centralei electrice. Contingența,,Congestie (element reţea in suprasarcina),,P evacuat (MW),, LEA 110 kV Paulis - IRUM Deva,,LEA 110 kV HĂȘDAT-Calan,,0,, ,,LEA 110 kV HĂȘDAT-HAȚEG,,0,, LEA 110 kV HĂȘDAT - Pui CFR,,LEA 110 kV HĂȘDAT-Calan,,0,, ,,LEA 110 kV HĂȘDAT-HAȚEG,,0,, LEA 110 kV URICANI - LUPENI,,LEA 110 kV CFR SOFRONEA-CURTICI,,0,, ,,LEA 110 kV CFR SOFRONEA-CET ARAD,,0,, LEA 110 kV PUI CFR - BARU MARE,,LEA 110 kV SOFRONEA-CURTICI,,0,, LEA 110 Hateg - CIRNESTI,,LEA 110 kV ARAD-CET ARAD circuitul 2,,0,, LEA 110 kV PAROSENI - VULCAN,,LEA 110 kV ARAD-CET ARAD circuitul 2,,0,, TRAFO 1 PESTIS 220/110 kV,,LEA 110 kV ARAD-CET ARAD circuitul 2,,0,, LEA 110 KV LIVEZENI-VULCAN,,LEA 110 KV HASDAT-HATEG,,0,, Echipamentele aferente sistemului de automatizare pentru limitarea operațională se vor instala în următoarele stații: OD – Statiile Hateg , Paulis , IRUMDeva , Pui CFR, Uricani, Lupeni, Carnesti, Vulcan, Livezeni Stații in patrimoniul OTS: Arad , Hasdat , Baru Mare , Pestis , Paroseni Costul aferent ALO = 1.400.000 lei fara TVA TALO OD= 900.000 lei TALO OTS= 500.000 lei | nu | nu
186 | ORION REBECA SRL | HALA | HUNEDOARA | 0.25 | 20 | A20 DEVA 2-DECEBAL DV | -Punct de conexiune racordat la LEA 20 kV Decebal - Deva 2 : - montare separator vertical derivatie subterana (DY 595 RO) pe stalpul SC 15015 nr. 4 din LEA 20 kV Decebal - Deva 2; - racord subteran 20 kV de la stalpul nr. 4, cu cablu 3x(1x185)Almmp, în lungime de 30 m (DC 4385/2 RO), pozat in tub PVC (DC 4235 RO si DS 4247 RO); - realizare punct de conexiune cu 2 compartimente (de racordare si de utilizator - unul pentru instalatiile electrice ale OD si unul pentru instalatiile electrice ale consumatorului), cu urmatoarea componenta : 1 celula de linie de medie tensiune extensibila (DY 803/416), 1 celula de masura echipata cu 2 transformatoare de tensiune 20/0,1 kV (DY 4141/3 RO), 2 transformatoare de curent avand raportul de transformare 50/5 A, cls. 0.5S (DMI 031052 RO); - masurarea consumului de energie electrica se va face prin contorul electronic de energie electrica trifazat 3*57/100 V, valori nominale curent: In=5-6 A, clasa de precizie 0,5S%, conexiune indirecta. Lucrari finantate de beneficiar ce devin proprietatea acestuia : - constructia cu 2 compartimente (unul pentru instalatiile electrice din gestiunea RETELE ELECTRICE Banat SA cu dimensiuni interne de cel putin 2 ,5*2,5*2,4 (l*L*h) m) si unul pentru instalatiile electrice ale consumatorului; - celula de racord si celula cu întrerupator automat cu protectie generala maximala de curent si impotriva punerilor la pamant, montate in compartimentul utilizatorului; - LES 20 kV de Cu, sectiune minima de 95 mmp (L=10 m), inclusiv capetele terminale, între celula de masura si celula de sosire din compartimentul consumatorului. Daca nu se poate respecta aceasta conditie, se va monta celula cu intrerupator pe cablul de alimentare; - priza de pamant interioara si exterioara aferenta cladirii in care se monteaza echipamentele punctului de alimentare; - compartimentul OD va fi echipat cu instalatie de serviciu (iluminat si o priza electrica monofazata) careva fi alimentata din instalatia consumatorului prin grija acestuia; - accesul in compartimentul OD si la contorul de energie electrica se va realiza din domeniu public. • Utilizatorului ii incumba obligatia de a realiza prin finantare directa instalatia de utilizare aferenta obiectivului si de a depune dosarul instalatiei de utilizare (elaborat de un agent economic autorizat sau electrician autorizat ANRE), anterior realizarii instalatiei de alimentare cu energie electrica. • Tariful de racordare a fost calculat pe baza de deviz general conform HG 907/2016. • Este necesara obtinerea autorizatiei de construire pentru instalatia de racordare si avizare in CTE a proiectului tehnic. - În situația în care terenul pe care urmează să fie amplasată instalația de racordare este proprietatea privată a unui terț, este necesar acordul sau promisiunea în scris a proprietarului terenului pentru încheierea cu operatorul de rețea, după perfectarea contractului de racordare și elaborarea proiectului tehnic al instalației de racordare, a unei convenții având ca obiect exercitarea de către operatorul de rețea a drepturilor de uz și servitute asupra terenului afectat de instalația de racordare, pentru executarea lucrărilor necesare realizării rețelei electrice, pentru asigurarea funcționării normale a acesteia, precum și pentru realizarea reviziilor, reparațiilor și intervențiilor necesare. Acordul/promisiunea mentionate anterior se depun odata cu cererea de incheierea a contractului de racordare. - În cazul în care soluția tehnică presupune amplasarea de construcții pe suprafața unui teren proprietate privată, este necesară constituirea dreptului de superficie în favoarea operatorului de rețea. Cele de mai sus se vor materializa prin intermediul contractelor de uz, servitute sau superficie, după caz, în funcție de natura instalației de racordare, aceste contracte urmând să fie încheiate în formă autentică și să fie înscrise în cartea funciară a imobilului.-Prin grija utilizatorului se vor obtine de la detinatorii de teren acordurile, in original, autentificate de un notar public, pentru ocuparea sau traversarea terenului, precum si pentru exercitarea de catre RETELE ELECTRICE ROMANIA a drepturilor de uz si servitute asupra terenurilor afectate de instalatia de racordare.- | RETELE ELECTRICE ROMANIA | 26116854 | 2025-03-18 | Prosumatori <= 400 kW cu emitere ATR | ORD 59/2013; ORD 228/2018; ORD.19/2022 | 2026-03-18 | VALABIL | 2025 | nu | nu | nu
187 | ORION REBECA SRL | HALA | HUNEDOARA | 0.07 | 0,4 | PTZ 49 BAIA SARATA DEVA | Bransament electric trifazat care se va desfiinta dupa realizarea noului bransament corespunzator puterii solicitate.Sporul de putere solicitat necesita realizarea unui circuit electric trifazat subteran alimentat din caseta stradala existenta la PTZ nr. 49 Baia Sarata : - montare cablu 3x240+150N mmp (DC 4146 RO), L=420 m (50 m pamant, 65 m drum auto asfaltat, 30 m trotuar asfaltat); - BMPTi 125 A (FT-133-MAT) cu picior încastrat în beton. - inlocuire contor existent cu contor electronic trifazat semidirect, bidirectional si programare cu tarif de producator. • Instalatia de producere trebuie sa respecte cerintele tehnice prevazute in Ordinul ANRE 132/2020 (ultima modificare a Ordinul ANRE 228/2018) – pentru aprobarea Normei tehnice "Conditii tehnice de racordare la retelele electrice de interes public pentru prosumatorii cu injectie de putere activa in retea". • Tariful de racordare a fost calculat pe baza de deviz general conform HG 907/2016. • Este necesara obtinere autorizatie de construire/acord pentru instalatia de racordare. • Prin grija utilizatorului se vor obtine de la detinatorii de teren acordurile, in original, autentificate de un notar public, pentru ocuparea sau traversarea terenului.- | RETELE ELECTRICE ROMANIA | 26116958 | 2025-03-18 | Prosumatori <= 400 kW cu emitere ATR | ORD 59/2013; ORD 228/2018; ORD.19/2022 | 2026-03-18 | VALABIL | 2025 | nu | nu | nu
188 | COMUNA SASCA-MONTANA | Sistem Fotovoltaic | CARAS-SEVERIN | 0.16 | 20 | A20 CARBUNARI-ORAVITA RE | -Racordarea intrare - iesire in axul LEA 20 kV Carbunari, tronsonul cuprins intre st. 218 si 219, alimentata din st. 110/20 kV Oravita. Plantarea a doi stalpi speciali tip BAC12F27, in axul LEA 20 kV Carbunari existenta alimentata din St. 110/20kV Oravita, in deschiderea dintre stalpii 218 si 219 existenti, care se vor echipa cu coronament semiorizontal de intindere, consola de intindere, lanturi duble terminale cu izolatori compozit, separator vertical 24 kV, CTE, descarcatoare cu oxid de zinc 24kV si priza de pamant cu Rp<4ohmi. - stalpii proiectati se vor planta la cca. 10 m fata de st. 219 existent, respectiv 20 m fata de st. 219 existent din LEA 20 kV Carbunari. Se va demonta LEA 20 kV realizata cu conductoare 50 mmp pe o lungime de cca. 10 m. - montare LES 20 kV dublu circuit, cu cablu tip XLPE 3x(1x185 mm2) pozat in tub din polietilena, in lungime totala de cca. 2x40 m sapatura pamant, pe domeniu public (inclusiv rezervele pe stalpi si in PC) intre celulele de linie LE din PC proiectat si stalpii BAC12F27 proiectati; Cablurile vor alimenta un PC 20kV care se va amplasa pe domeniul public, in spatiu verde al solicitantului, cu usile de ecces la limita de proprietate spre exterior. Punctul de conexiune PC 20kV nou proiectat, va fi prevazut cu compartiment de racordare si masura, cu acces separat, din domeniul public, pentru personalul Retele Electrice, echipat cu: - 2 buc. celula de linie LE 24kV, 16kA , 630A, tip DY 803/2 - 1 buc. loc de rezerva pentru montarea inca unei celule de linie LE tip DY 803/2. - 1 buc. celula de masura UTM, 24kV, 16kA , 630A tip DY 803/4, cu 2 transformatoare de tensiune 20/0,1kV, clasa de precizie 0,5 cf. DMI 031015 RO, matricola 535024 si 2 transformatoare de curent de 50/5A, clasa de precizie 0,5S cf.DMI 031052 RO, matricola 532056 si contor electronic trifazat in montaj indirect, prevazut cu bloc de jonctiune de deconectare de incercare, cf.FT-225MAT, matricola 627408. Se vor monta 3 buc. rezistente anticondens si 3 buc. termohigrostat pentru celulele MT. Contorul se va amplasa prin grija si cheltuiala Retele Electrice intr-o cutie de masura, amenajata intr-o nisa in peretele anvelopei, cu posibilitatea vizualizarii atat de catre Retele Electrice cat si de catre beneficiar. Delimitarea dintre instalaţiile distribuitorului şi cele ale utilizatorului este la papucii cablului intern 20kV plecare din compartimentul de racordare (celula masura), spre dispozitivul general amplasat in compartiment utilizator. 2. Lucrari finanţate de beneficiar, realizate prin grija lui, ce devin proprietatea acestuia, conform Ordin nr.59/2013: Cladirea PC20kV compartimentata in care se va monta, intr-un compartiment, instalatia de racordare si de masurare, si in al doilea compartiment instalatia utilizatorului. Compartimentul utilizator va fi echipat cu: - circuit LES 20kV cat mai scurta posibil (L=20 m), cu cablu de cupru de sectiune minima 95 mmp, intre celula de masura din compartimentul de racordare si instalatiile de 20kV aflate în gestiunea consumatorului. - 1 buc. celula sosire echipata cu un separator tripolar si un intrerupator automat fix (sau numai un intrerupator automat debrosabil). Intrerupatorul va fi obligatoriu prevazut cu sistem de protecţie generala maximala de curent si impotriva defectelor de punere la pamant, cu reglajul corelat cu celelalte protecţii din instalaţiile SC RETELE ELECTRICE. - 1 buc. transformator 20/0,4kV cu o putere recomandata minima de 250KVA. Se va realiza o instalatie de iluminat si priza bipolara cu intrerupator 16A-230V cu siguranta fuzibila in compartimentul de racordare, alimentate de la reteaua JT a utilizatorului. Se va realiza o priza de impamantare cu Rp<4ohmi pentru PC 20kV nou proiectat. Traseele retelelor electrice si amplasamentul PTAnv se vor stabili in cadrul proiectului tehnic de catre proiectantul de specialitate, conform avizelor obtinutesi de comun acord cu beneficiarul lucrarii, astfel incat sa permita accesul pentru mentenanta si inlocuirea instalatiilor electrice defecte in timp util. Proiectul tehnic se va aviza în Comisia Tehnica de Avizare a Retele Electrice. Solicitantul va depune dosar definitiv pentru instalatia electrica de utilizare in aval de punctul de delimitare. Dosarul definitiv va fi elaborat de catre un electrician autorizat ANRE, prin grija si cheltuiala consumatorului. Prin grija si cheltuiala Retele Electrice se va monta in compartimentul masura un contor trifazat electronic in montaj indirect in regim bidirectional.- | RETELE ELECTRICE ROMANIA | 26230511 | 2025-03-18 | Prosumatori <= 400 kW cu emitere ATR | ORD 59/2013; ORD 228/2018; ORD.19/2022 | 2026-03-18 | VALABIL | 2025 | nu | nu | nu
189 | CHISINEU-CRIS FOTOVOLTAIC SRL | CEF CHISINEU | ARAD | 3.44 | 20 | A20 ORAS CRIS-CHISINEU CRIS AR | -Conform ordinului 67/2024, cap. 3, art. 5, A, contribuția financiară este definită ca fiind aportul în numerar al beneficiarilor serviciului de distribuţie sau al unei terţe părţi (de exemplu, fonduri de la organismele interne sau internaţionale, subvenţii, taxa de dezvoltare, tariful de racordare etc.) acordat cu titlu gratuit operatorilor de distribuţie concesionari. Varianta 1– racordare intrare-iesire in LEA 20 kV Oras Cris, intre stalpii 39, 40, alimentata din statia 110/20 kV Chisineu Cris racordata pe bara 1A Lucrarile pe tarif de racordare: - plantare 2 stalpi speciali (notati cu st.1 si st.2) in axul LEA 20 kV Oras Cris intre 39 si 40 si echiparea acestora cu console terminale , STEPnv 24 kV in montaj vertical, DRV ZnO 24kV, CT exterior si Rp≤ 4Ω - realizare racord intrare - iesire in LEA 20 kV între stalpii proiectati nr.1 si nr.2 și PC 20 kV, cu cablu de medie tensiune tripolar, cu elice vizibila, cu izolație XLPE, cu conductori de sectiune 3x1x185 mmp, pe o lungime de traseu de aproximativ 400 m; Echiparea compartimentului de racordare al punctului de conexiuni 20 kV, cu: - 2 celule de linie motorizate 24 kV, 630A, 16 kA cu separator de sarcina in SF6 si CLP conf. specificatiei OD; - loc pentru încă o celulă de linie; - 1 celula de masura motorizata conf. specificatiei OD cu separator si grup de masura format din două transformatoare de tensiune 20/0,1 kV, clasa de precizie 0,2 şi două transformatoare de curent de 400/5A, clasa de precizie 0,2S si contor electronic trifazat static (afisaj LCD), In=5(6)A , Un=3x100/57V, clasa de precizie 0,2s dotate cu curba de sarcina si interfata de comunicatie RS 232 si modul comunicatie GSM amplasat intr-o cutie de masura; cutia de masura se va amplasa intr-o nisa cu posibilitatea vizualizarii atat de catre OD cat si de catre beneficiar. - integrarea in telecontrol a celulelor de linie si masura din PC 20kV proiectat prin montarea de RGDAT-2 buc , UP 2020 LITE-1 buc, baterii acumulatori -2 buc, TSA-1 buc, Router Rugged pt comunicatii 4G – CISCO IR1101, Swich-uri rugged CISCO IE-4000-8S4G-E, dulap pentru echipamente de telecomunicatii FT-045_TLC-M_ed02 – TIP B si accesoriile de conectica: Patch-cord ftp cat. 6e (lungime 10 m) Lucrari ce se realizeaza prin grija beneficiarului : - Montare punct de conexiune prevazut cu doua compartimente: unul de racordare, pentru instalatiile aferente operatorului de retea si unul de utilizare pentru instalatiile electrice ale utilizatorului (echipamentele montate in compartimentul de racordare si integrarea in sistemul de telecontrol vor fi incluse in tariful de racordare). Compartimentul de racordare va fi cu actionarea echipamentelor din interior si cu acces direct din exterior, va avea caracteristici minime echivalente cu cele prevazute in prescriptiile OD si un gabarit care sa permita montarea echipamentelor instalatiei de racordare si a inca unei celule de MT. - LES 20 kV de Cu, 95 mmp, L≤ 20m între celula de măsură din compartimentul de racordare şi celula cu înterupător din compartimentul utilizatorului ; - Dispozitivul general -celula sosire cu intrerupator automat si separator in compartimentul utilizatorului (DG) cu urmatoarele protectii: Sistemul de protectie general (SPG) asociat dispozitivului general cuprinde: • protecţie maximală de curent cel puţin pe doua faze, cu trei trepte. Prima treapta se foloseşte împotriva suprasarcinii, a doua pentru a permite o functionare temporizata şi a treia pentru a permite o intervenţie rapidă; • protecţie homopolară direcţională cu două trepte (o treapta pentru punerile la pamant simple, şi a doua treapta pentru duble puneri la pamant); • protectie maximala de curent directionala homopolara; - Pentru racordarea producatorului in plus fata de DG (dispozitiv general) se va prevedea un dispozitiv, denumit Dispozitiv de Interfaţă (DI) in scopul de a garanta separarea instalaţiei de producere de reţeaua de distribuţie în caz de întrerupere de la reţea. Sistemul de protectie SPI asociat DI contine relee de frecvenţă, de tensiune şi eventual de tensiune homopolară. Sistemul de protectie de interfata (SPI) asociat dispozitivului de interfata cuprinde: • functie protectie de tensiune minima /maxima in 2 trepte; • functie protectie de frecventa minima /maxima in 2 trepte; • functie de protectie de maxima de tensiune mediata la 10 minute. - serviciile interne in compartimentul de racordare se vor asigura din transformatorul monofazat de 4 kVA montat în compartimentul utilizatorului, după întrerupătorul general (DG), spre producător. - montare analizor pentru monitorizarea calitatii energiei electrice; - In compartimentul utilizator, se vor instala traductoarele de putere activa P, putere reactiva Q, frecventa f si tensiune U montate in compartimentul utilizator. Acestea se vor racorda in circuitele de masura ale transformatoarelor de curent si de tensiune. Semnalele de iesire ale traductoarelor, impreuna cu cel de pozitie al dispozitivului general DG, vor fi disponibile intr-un sir de cleme. De la sirul de cleme pana la UP 2020 LITE amplasat in compartimentul OD, semnalele vor fi transmise printr-un cablu special ecranat, care va face parte impreuna cu traductoarele, din instalatia de utilizare. Lungimea cablului nu trebuie sa depaseasca 20m. - LES 20kV intre PC 20kV proiectat si centrala CEF Chisineu Cris in lungime de 3,2 km in varianta 1, respectiv 6,3 km in varianta 2 - Posturi trafo si tablouri jt aferente centralei CEF 2,366MW, trafo ≤ 2000kVA - Asigurare accesului la PC 20kV proiectat pentru OD.- | RETELE ELECTRICE ROMANIA | 17393146 | 2025-03-20 | Producator | ORD 59/2013; ORD 208/2018; | 2026-03-20 | VALABIL | 2026 | nu | Lucrari de intarire determinate de necesitatea asi tehnice in vederea evacuarii puterii aprobate pentru centrala CEF Chisineu Cris: Realizarea lucrărilor de întărire cu caracter general pentru respectarea criteriului cu N elemente in functiune in RED 110 kV: - Marire sectiune LEA 20 kV Fabrica de Lapte pe o lungime de 1,542 km (de la stalpul 43 pana la stalpul 69) de la 35 mmp la 50 mmp - Reconductorare LEA 110 kV ARAD2 - CET ARAD 2 - 6,42km cu conductor cu capacitate mărită de transport I limit min = 1000 A - Reconductorare LEA 110 kV CET ARAD 2 – SOFRONEA - 6,67km cu conductor cu capacitate mărită de transport I limit min = 850 A; - Reconductorare LEA 110 kV SOFRONEA - CEF 32MW SOFRONEA – Curtici - 14 ,048km cu conductor cu capacitate mărită de transport I limit min = 850 A; - Reconductorare LEA 110 kV CURTICI - CHISINAU CRIS - 34,158km cu conductor cu capacitate mărită de transport I limit min = 850 A; Realizarea lucrărilor de întărire cu caracter general pentru respectarea criteriului cu N elemente in functiune in RET: - Amplificare Trafo1 400/110 Arad de la 250 MVA la 400MVA Realizarea lucrărilor de întărire cu caracter general pentru respectarea criteriului cu N-1 elemente in functiune in RET: - Amplificare Trafo2 400/110 Arad de la 250 MVA la 400MVA Evaluarea lucrarilor de intarire Valoarea estimata a lucrarilor enuntate la pct.3.2 pe baza de indici conform art. 44 din Ordinul ANRE 11/2014 este de: T(I)=Sn x i In varianta 1: Art. 41. - In situatia in care punctul de racordare este la medie tensiune, intr-o linie electrica aeriana, tariful specific pentru calculul componentei Ti a tarifului de racordare se noteaza i5 si se stabileste utilizand urmatoarea formula: i5 = iMTA + iST110/MT [lei/MVA]= 97.000 + 432.000 = 529.000 [lei /MVA] Sevacuata = 3,739 MVA Rezulta T(I)=Sn x I5 = 3,739 MVAx 529.000 lei= 1.977.931 lei fara TVA - Valoarea Ti calculata pe baza de deviz general aferenta OD/OTS cu lucrari deintarire la N si N-1: Varianta 1 (Ti)SS = 85.002.600 lei fara TVA , din care: La N elemente: (Ti)SS = 61.002.600 lei fara TVA din care: Ti REB = 37.002.600lei fara TVA Ti OTS=24.000.000 lei fara TVA Ti alti OD= 0 lei fara TVA La N-1 elemente: (Ti)SS =24.000.000 lei fara TVA Ti REB = 0 lei fara TVA Ti OTS=24.000.000 lei fara TVA Varianta 1 T(I) = min ((Ti)N_elemente+(Ti)_N-1_elemente; Ti_indici) = min (85.002.600 lei; 1.977.931,00 lei) = 1.977.931,00 lei fara TVA. Termenul posibil de realizare a lucrărilor de intarire in RED este 2.254 zile lucratoare, la N si N-1 elemente de la momentul obtinerii obtinerii avizelor si autorizatiilor de construire. S-a calculat timpul necesar realizarii lucrarilor de intarire pentru racordarea centralei CEF Chisineu Cris astfel: 1 x 9 luni x 22 zile lucratoare + 15 zile/km x 1,542 km =221 zile lucratoare (marire sectiune LEA MT) 5x10luni x 22 zile lucratoare + 15 zile/km x 62,196 km= 2.033 zile lucratoare (reconductorari) Nu sunt inclusi timpii de obtinere a avizelor si acordurilor proprietarilor. | nu
190 | GREEN ENERGY IANOVA SRL | Construire centrala electrica fotovoltaica si racord la SEN | TIMIS | 1.05 | 20 | A20 CAPTARE 2-T 52063 TM | -Conform lucrarii: EEI-SS-994/2024: ”Racordare la sistem Centrala fotovoltaica cu puterea de 1,05MW loc. Mosnita Veche, jud.Timis”, elaborata de S.C. ELECTROECHIPAMENT INDUSTRIAL S.R.L. si avizata de Retele Electrice Romania S.A. cu documentul Aviz CTE nr. 5/3/13.02.2025, Varianta/Solutia unica: Racordarea intrare-iesire in LEA 20kV Captare 2 prin LES 20kV 1 din statia 110/20 kV Venus Lucrări pe tarif de racordare: - Plantare 2 stâlpi speciali unificați 12G31 (notați stâlpii 1 și 2) între stâlpii 61 și 62 existenți în axul LEA 20kV. - Echiparea stâlpilor proiectați cu coronament semiorizontal de întindere, lanțuri duble terminale compozit, separator tripolar echipat cu CLP, descărcătoare cu oxid de zinc 24kV și priză de pământ 4 ohmi. - Demontare conductor între stâlpii 1 și 2 proiectați. - Realizare racord 20kV intrare-ieșire LEA 20kV între stâlpii proiectați nr. 1 și nr. 2 și punctul de conexiune, prin intermediul LES 20kV cu cablu tip XLPE 3x(1x185 mm2) în lungime totală de 80m (inclusiv pe stâlpi) intre celulele de linie LE din PC și stâlpii 1 și 2 proiectați. - Echiparea compartimentului de racordare al punctului de conexiuni 20 kV cu: - 2 celule de linie motorizate 24 kV, 630A, 16 kA cu separator de sarcina in SF6 si CLP conf. specificatiei OD; - loc pentru încă o celulă de linie; - 1 celula de masura, motorizata, conf. specificatiei OD cu separator si grup de masura format din două transformatoare de tensiune 20/0,1 kV, clasa de precizie 0,2 şi două transformatoare de curent de 50/5A, clasa de precizie 0,2S si contor electronic trifazat static (afisaj LCD), In=5(6)A , Un=3x100/57V, clasa de precizie 0,2s dotate cu curba de sarcina si interfata de comunicatie RS 232 si modul comunicatie GSM amplasat intr-o cutie de masura; cutia de masura se va amplasa intr-o nisa cu posibilitatea vizualizarii atat de catre OD cat si de catre beneficiar. - integrarea in telecontrol a celulelor de linie si masura din PC 20kV proiectat prin montarea de RGDAT-2 buc , UP 2020 LITE-1 buc, baterii acumulatori -2 buc, TSA-1 buc, Router Rugged pt comunicatii 4G – CISCO IR1101, Swich-uri rugged CISCO IE-4000-8S4G-E, dulap pentru echipamente de telecomunicatii FT-045_TLC-M_ed02 – TIP B si accesoriile de conectica: Patch-cord ftp cat. 6e (lungime 10 m) Lucrari ce se realizeaza prin grija beneficiarului : - Montare punct de conexiune prevazut cu doua compartimente: unul de racordare, pentru instalatiile aferente operatorului de retea si unul de utilizare pentru instalatiile electrice ale utilizatorului (echipamentele montate in compartimentul de racordare si integrarea in sistemul de telecontrol vor fi incluse in tariful de racordare). Compartimentul de racordare va fi cu actionarea echipamentelor din interior si cu acces direct din exterior, va avea caracteristici minime echivalente cu cele prevazute in prescriptiile OD si un gabarit care sa permita montarea echipamentelor instalatiei de racordare si a inca unei celule de MT. - LES 20 kV de Cu, 95 mmp, L≤ 20m între celula de măsură din compartimentul de racordare şi celula cu înterupător din compartimentul utilizatorului ; - Dispozitivul general -celula sosire cu intrerupator automat si separator in compartimentul utilizatorului (DG) cu urmatoarele protectii: Sistemul de protectie general (SPG) asociat dispozitivului general cuprinde: • protecţie maximală de curent cel puţin pe doua faze, cu trei trepte. Prima treapta se foloseşte împotriva suprasarcinii, a doua pentru a permite o functionare temporizata şi a treia pentru a permite o intervenţie rapidă; • protecţie homopolară direcţionată cu două trepte (o treapta pentru sesizarea punerilor la pamant simple functionare cu neutrul compensat, a doua treapta pentru sesizarea punerilor la pamant simple functionare cu neutrul izolat); • protectie homopolara nedirectionată, minim o treaptă, pentru sesizarea dublelor puneri la pământ; - Pentru racordarea producatorului in plus fata de DG (dispozitiv general) se va prevedea un dispozitiv, denumit Dispozitiv de Interfaţă (DI) in scopul de a garanta separarea instalaţiei de producere de reţeaua de distribuţie în caz de întrerupere de la reţea. Sistemul de protectie SPI asociat DI contine relee de frecvenţă, de tensiune şi eventual de tensiune homopolară. Sistemul de protectie de interfata (SPI) asociat dispozitivului de interfata cuprinde: • functie protectie de tensiune minima /maxima in 2 trepte; • functie protectie de frecventa minima /maxima in 2 trepte; • functie de protectie de maxima de tensiune mediata la 10 minute. - serviciile interne in compartimentul de racordare se vor asigura din transformatorul monofazat de 4 kVA montat în compartimentul utilizatorului, după întrerupătorul general (DG), spre producător. - montare analizor pentru monitorizarea calitatii energiei electrice; - In compartimentul utilizator, se vor instala traductoarele de putere activa P, putere reactiva Q, frecventa f si tensiune U montate in compartimentul utilizator. Acestea se vor racorda in circuitele de masura ale transformatoarelor de curent si de tensiune. Semnalele de iesire ale traductoarelor, impreuna cu cel de pozitie al dispozitivului general DG, vor fi disponibile intr-un sir de cleme. De la sirul de cleme pana la UP 2020 LITE amplasat in compartimentul OD, semnalele vor fi transmise printr-un cablu special ecranat, care va face parte impreuna cu traductoarele, din instalatia de utilizare. Lungimea cablului nu trebuie sa depaseasca 20m. - LES 20kV intre PC 20kV proiectat si CEF Mosnita Veche 2 in lungime de 1 km - Posturi trafo si tablouri jt aferente CEF Mosnita Veche 2 trafo ≤ 2000kVA - Asigurare accesului la PC 20kV proiectat pentru OD. - | RETELE ELECTRICE ROMANIA | 24832050 | 2025-03-20 | Producator | ORD 59/2013; ORD 208/2018; | 2026-03-20 | VALABIL | 2026 | nu | nu | nu
191 | COMUNA RAMNA | Construire parc fotovoltaic pentru acoperirea consumului propriu in Comuna Ramna CS | CARAS-SEVERIN | 0.05 | 0,4 | 4731 GRIGRAZUS | -In zona exista PTA 4731, 20/0,4KV, 100 KVA. Realizare bransament electric trifazat subteran, realizat cu cablu electric JT 3x95+50N cf. DC 4146/4, matricola 330655, in lungime traseu de 100 metri pozat pe domeniul public (1m in BMPT-i, 96m sapatura pamant, 3m in CD), racordat din CD aferent PTA 4731, 20/0,4kV, 100KVA. Prin grija si cheltuiala Retele Electrice la limita de proprietate, se va monta un BMPT-i 80A, cf.FT-133MAT, cu separator+intreruptor tetrapolar 80A si grup de masura cu 3 x TC 250/5A cl.0,5S, bloc de jonctiune de deconectare si incercare cu 10 cleme. Prin grija si cheltuiala Retele Electrice se va monta in BMPT-i un contor electronic trifazat in montaj semidirect. Cablul de joasa tensiune se va poza in sapatura deschisa la o adancime de 0,8 m, pe pat de nisip, protejat in tub de polietilena reticulara cf. DS 4235 RO), semnalizat cu benzi avertizoare. Instalatia de utilizare (priza de pamant de maxim 4 ohmi, calea de curent dintre locul de delimitare si locul de consum al solicitantului) se recomanda a se realiza cu cablu avind sectiunea minima de 25mmp, inaintea executiei lucrarilor stabilite prin prezentul aviz tehnic de racordare. Solicitantul va depune dosar definitiv pentru instalatia electrica de utilizare in aval de punctul de delimitare. Dosarul definitiv va fi elaborat de catre un electrician autorizat ANRE, prin grija si cheltuiala consumatorului. Prin grija si cheltuiala Retele Electrice se va monta in BMPT-i un contor electronic trifazat de tip Smart-Meter bidirectional in montaj semi-direct programat ca si producator-consumator.- | RETELE ELECTRICE ROMANIA | 26198986 | 2025-03-20 | Prosumatori <= 400 kW cu emitere ATR | ORD 59/2013; ORD 228/2018; ORD.19/2022 | 2026-03-20 | VALABIL | 2025 | nu | nu | nu
192 | GREEN ENERGY ORTISOARA S.R.L. | Construire centrala electrica fotovoltaica si racord la SEN | TIMIS | 4.4689 | 20 | A20 CAPTARE 1-T 52063 TM | -Conform ordin 169/2018, cap. 3, art 5, contribuția financiară este definită ca fiind aportul în numerar al beneficiarilor serviciului de distribuţie sau al unei terţe părţi (de exemplu, fonduri de la organismele interne sau internaţionale, subvenţii, taxa de dezvoltare, tariful de racordare etc.) dat cu titlu gratuit operatorilor de distribuţie. Varianta unica: Racordare intrare- ieșire în LEA 20kV Captare 1 prin LES 20kV 8 din stația 110/20kV Musicescu. Lucrări pe tarif de racordare: - Plantare 2 stâlpi speciali unificați 12G31 (notați stâlpii 1 și 2) între stâlpii 160 și 161 existenți în axul LEA 20kV. - Echiparea stâlpilor proiectați cu coronament semiorizontal de întindere, lanțuri duble terminale compozit, separator tripolar echipat cu CLP, descărcătoare cu oxid de zinc 24kV și priză de pământ 4 ohmi. - Demontare conductor între stâlpii 1 și 2 proiectați. - Realizare racord 20kV intrare-ieșire LEA 20kV între stâlpii proiectați nr. 1 și nr. 2 și punctul de conexiune, prin intermediul LES 20kV cu cablu tip XLPE 3x(1x185 mm2) în lungime totală de 80m (inclusiv pe stâlpi) intre celulele de linie LE din PC și stâlpii 1 și 2 proiectați. - Echiparea compartimentului de racordare al punctului de conexiuni 20 kV cu: - 2 celule de linie motorizate 24 kV, 630A, 16 kA cu separator de sarcina in SF6 si CLP conf. specificatiei OD; - loc pentru încă o celulă de linie; - 1 celula de masura, motorizata, conf. specificatiei OD cu separator si grup de masura format din două transformatoare de tensiune 20/0,1 kV, clasa de precizie 0,2 şi două transformatoare de ,Un=3x100/57V, clasa de precizie 0,2s dotate cu curba de sarcina si interfata de comunicatie RS 232 si modul comunicatie GSM amplasat intr-o cutie de masura; cutia de masura se va amplasa intr-o nisa cu posibilitatea vizualizarii atat de catre OD cat si de catre beneficiar. - integrarea in telecontrol a celulelor de linie si masura din PC 20kV proiectat prin montarea de RGDAT-2 buc , UP 2020 LITE-1 buc, baterii acumulatori -2 buc, TSA-1 buc, Router Rugged pt comunicatii 4G – CISCO IR1101, Swich-uri rugged CISCO IE-4000-8S4G-E, dulap pentru echipamente de telecomunicatii FT-045_TLC-M_ed02 – TIP B si accesoriile de conectica: Patch-cord ftp cat. 6e (lungime 10 m) Lucrari ce se realizeaza prin grija beneficiarului : - Montare punct de conexiune prevazut cu doua compartimente: unul de racordare, pentru instalatiile aferente operatorului de retea si unul de utilizare pentru instalatiile electrice ale utilizatorului (echipamentele montate in compartimentul de racordare si integrarea in sistemul de telecontrol vor fi incluse in tariful de racordare). - Compartimentul de racordare va fi cu actionarea echipamentelor din interior si cu acces direct din exterior, va avea caracteristici minime echivalente cu cele prevazute in prescriptiile OD si un gabarit care sa permita montarea echipamentelor instalatiei de racordare si a inca unei celule de MT. - LES 20 kV de Cu, 95 mmp, L≤ 20m între celula de măsură din compartimentul de racordare şi celula cu înterupător din compartimentul utilizatorului ; - Dispozitivul general -celula sosire cu intrerupator automat si separator in compartimentul utilizatorului (DG) cu urmatoarele protectii: - Sistemul de protectie general (SPG) asociat dispozitivului general cuprinde: • protecţie maximală de curent cel puţin pe doua faze, cu trei trepte. Prima treapta se foloseşte împotriva suprasarcinii, a doua pentru a permite o functionare temporizata şi a treia pentru a permite o intervenţie rapidă; • protecţie homopolară direcţionată cu două trepte (o treapta pentru sesizarea punerilor la pamant simple functionare cu neutrul compensat, a doua treapta pentru sesizarea punerilor la pamant simple functionare cu neutrul izolat); • protectie homopolara nedirectionată, minim o treaptă, pentru sesizarea dublelor puneri la pământ; - Pentru racordarea producatorului in plus fata de DG (dispozitiv general) se va prevedea un dispozitiv, denumit Dispozitiv de Interfaţă (DI) in scopul de a garanta separarea instalaţiei de producere de reţeaua de distribuţie în caz de întrerupere de la reţea. Sistemul de protectie SPI asociat DI contine relee de frecvenţă, de tensiune şi eventual de tensiune homopolară. Sistemul de protectie de interfata (SPI) asociat dispozitivului de interfata cuprinde: • functie protectie de tensiune minima /maxima in 2 trepte; • functie protectie de frecventa minima /maxima in 2 trepte; • functie de protectie de maxima de tensiune mediata la 10 minute. - serviciile interne in compartimentul de racordare se vor asigura din transformatorul monofazat de 4 kVA montat în compartimentul utilizatorului, după întrerupătorul general (DG), spre producător. - montare analizor pentru monitorizarea calitatii energiei electrice; - In compartimentul utilizator, se vor instala traductoarele de putereactiva P, putere reactiva Q, frecventa f si tensiune U montate in compartimentul utilizator. Acestea se vor racorda in circuitele de masura ale transformatoarelor de curent si de tensiune. Semnalele de iesire ale traductoarelor, impreuna cu cel de pozitie al dispozitivului general DG, vor fi disponibile intr-un sir de cleme. De la sirul de cleme pana la UP 2020 LITE amplasat in compartimentul OD, semnalele vor fi transmise printr-un cablu special ecranat, care va face parte impreuna cu traductoarele, din instalatia de utilizare. Lungimea cablului nu trebuie sa depaseasca 20m. • LES 20kV intre PC 20kV proiectat si CEF Mosnita Veche 1 in lungime de 1 km • Posturi trafo si tablouri jt aferente CEF Mosnita Veche 1 trafo ≤ 2000kVA • Asigurare accesului la PC 20kV proiectat pentru OD.- | RETELE ELECTRICE ROMANIA | 24833745 | 2025-03-21 | Producator | ORD 59/2013; ORD 208/2018; | 2026-03-21 | VALABIL | 2026 | nu | nu | nu
193 | KLEMAT S.R.L. | HALA | TIMIS | 0.23 | 20 | A20 SAG-FRATELIA TM | Racord electric trifazat existent realizat din Punctul de conexiune T22484 care funcționează la tensiunea de 20KV alimentată din Stația FRATELIA 110/20/10 kV prin intermediul LEA 20KV SAG.Nu este cazulConstă într-un PC anvelopa 20kV pus la dispoziție de către beneficiar, cu măsura MT racordat la LEA SAG din Stația 110/20/10 kV FRATELIA TM, cu realizarea următoarelor lucrări: I. Lucrări realizate pe baza tarifului de racordare: Se va renunța la racordul existent care duce spre PTA 22484. De pe stâlpul Nr.27 din separatorul existent 23509/27 se vor lega capetele terminale din racordul nou proiectat pana la punctul de conexiune nou proiectat. Se va poza un cablu de medie tensiune tripolar cu elice vizibila pentru montare subterana, izolat in polietilena reticulara de grosime redusa, Al 3x1x185 mmp, cu ecran in tub de aluminiu sub înveliș de PVC sau PE (cf. DC 4385 RO), de la separatorul nou proiectat pe st. ex.319/2 pana la punctul de conexiune 20kV proiectat, in lungime de 44 m (din care 10m pe stâlpul existent, 10m in punctul de conexiune si 24m spațiu verde). Cablul se va poza in săpătura deschisa la o adâncime de 0.8-1 m, protejat in tub de polietilena reticulara, acoperit cu un strat de nisip de 20 cm măsurat de la partea superioara a tubului, semnalizat cu benzi avertizoare cf. DS4235RO si DS4247RO ; Echipare PC 20kV compartiment racordare pus la dispoziție de beneficiar: - 1 buc. celule modulare de linie de 24kV, 630A, 16 kA(1s), cu separator de sarcină în SF6 şi CLP, conform DY803/2-LE ed.3, pregătite pentru a fi integrate in telecontrol. Compartimentul trebuie sa permită o dezvoltare ulterioara cu încă o celula de linie; - 1 buc. celulă de măsură cu separator de sarcină, conform DY803/4, cu două TT 20/0,1 kV, conform DMI031015 RO, clasa de precizie 0,5 şi TC de 50/5A conform DMI031052 RO , clasa de precizie 0,2s; - rezistente in celulele MT – 2 buc. si termohigrostat in PT – 2 buc.; PC va fi amplasat astfel încât accesul in el sa fie direct din domeniul public; II. Lucrări finanțate de beneficiar, realizate prin grija lui, ce devin proprietatea acestuia, conform Ordin nr. 59/2013: 1). LES 20 kV cât mai scurtă posibil (l≤20m), cu cablu de cupru de secţiune minimă 95 mmp, între celula de măsură din compartimentul de racordare şi celula cu întrerupător din compartimentul utilizatorului; 2). Celulă sosire cu un separator tripolar şi a unui întrerupător automat fix (sau numai un întrerupător automat debroşabil) în compartimentul utilizatorului. Întrerupătorul va fi obligatoriu prevăzut cu sistem de protecţie generală maximală de curent şi împotriva defectelor de punere la pământ, cu reglajul corelat cu celelalte protecţii din instalaţiile SC Retele Electrice Romania SA-Zona MT/jt Timisoara 3). Instalația de iluminat interior, prize şi instalația de legare la pământ a clădirii punctului de conexiune 4) 1 buc trafo 20/0,4 kV Delimitarea între instalaţiile distribuitorului şi cele ale consumatorului este la capetele terminale de racordare a LES 20 kV plecare din compartimentul de racordare al noului punct de conexiune. Traseele reţelelor electrice şi amplasamentul PC se vor stabili în cadrul proiectului tehnic de către proiectantul de specialitate, conform avizelor obţinute şi de comun acord cu beneficiarul lucrării, astfel încît să permită accesul pentru mentenanţă şi înlocuirea instalaţiilor electrice defecte în timp util. Proiectul tehnic se va aviza în Comisia Tehnică de Avizare a Retele Electrice Romania S.A Zona Reţea MT/jt Timisoara . Materialele şi echipamentele care se utilizează la realizarea instalaţiei trebuie să fie noi, omologate sau certificate, după caz, dacă acest lucru este prevăzut în specificaţiile tehnice unificate, în conformitate cu procedurile aplicabile în Retele Electrice Romania S.A . Măsurarea energiei electrice se va face la MT, cu contor electronic trifazat bidirectional 2x100V, 5A, clasa de precizie 0.5S, cu curbă de sarcină, cu interfaţă serială RS232, cu sistem de teletransmisie, în montaj indirect (TT 20/0,1kV conform DMI031015 RO, clasa precizie 0,5, TC de 50/5A ( DY808 ,conform DMI031052 RO , clasa de precizie 0,2S, cordon de conectare grup de măsurare conform DMI031011 RO). Încăperea pusa la dispoziție de catre beneficiar trebuie sa aibă următoarele dimensiuni: 2,5x3 m (Lxl) si înălțime de minim 2,2 m. Construcția încăperii trebuie realizata conform DG10061RO, DG2061RO ed.2 si DG2092RO (pereți, acoperiș, podea, sistem ventilație, usa, finisaje). Celelalte materiale şi echipamente, pentru care nu sunt elaborate specificaţii tehnice unificate, trebuie sa fie noi, compatibile cu starea tehnică a instalaţiei, să îndeplinească cerinţele specifice de fiabilitate şi siguranţă. Prin grija operatorului de distribuție postul de transformare se va echipa cu echipamente pentru integrarea acestuia in telecontrol. | RETELE ELECTRICE ROMANIA | 26037029 | 2025-03-21 | Prosumatori <= 400 kW cu emitere ATR | ORD 59/2013; ORD 228/2018; ORD.19/2022 | 2026-03-21 | VALABIL | 2025 | nu | nu | nu
194 | LEMNUL SRL | SPOR DE PUTERE 80KW | TIMIS | 0.015 | 0,4 | T 5507 DAROVA NOUA | Bransament electric trifazat existent in montaj semidirect TC250/5Nu este cazul- bransament electric subteran trifazat din LEA j.t. existenta, realizata cu conductor TYiR 3x70+54,6 mmp OlAl si alimentata din postul de transformare T 5507 – 20/0,4kV-250kVA; branșamentul se va realiza cu cablu de tip Al 3x95+50N mmp (cf. DC 4146 RO) in lungime de 25 metri (10m pe stalpul LEA j.t - la coborârea de pe stâlp fixarea cablului se va face cu coliere din inox si se va proteja in profil tip REB pana la înălțimea de 2,5 m, 1m in BMPTi<(>,<)> si 14m spațiu verde), protejat prin tub PVC conform DS4235RO. Necesar înlocuire Întrerupător 100A existent cu un întrerupător 160A. **Abonatul va depune dosar definitiv pentru instalația electrica de utilizare in aval de punctul de delimitare. Dosarul definitiv va fi elaborat de către un electrician autorizat ANRE, prin grija si cheltuiala consumatorului. | RETELE ELECTRICE ROMANIA | 26178124 | 2025-03-24 | Prosumatori <= 400 kW cu emitere ATR | ORD 59/2013; ORD 228/2018; ORD.19/2022 | 2026-03-24 | VALABIL | 2025 | nu | nu | nu
195 | APA PROD SA | Statie de epurare a apei uzate Deva | HUNEDOARA | 0.4 | 20 | A20 BALASTIERA-DECEBAL DV | Punct de conexiune 20 kV cu doua compartimente (de racordare si de utilizator), racordat la LEA 20 kV Balastiera din statia 110/20 kV Decebal - cale de alimentare de baza, respectiv la LEA 20 kV Deva 1 din statia 110/20 kV Decebal - a doua cale de alimentare, cu contor electronic trifazat de energie electrica activa si reactiva cu curba de sarcina si interfata de comunicatie RS 232, în conexiune indirecta montat in celula de masura.Nu este cazulNecesar reprogramare contor existent pentru tarif de producator. | RETELE ELECTRICE ROMANIA | 25866728 | 2025-03-25 | Prosumator > 400 kW | ORD 59/2013; ORD 228/2018; ORD.19/2022 | 2026-03-25 | VALABIL | 2025 | nu | nu | nu
196 | AMINA COMTEXT SRL | MAGAZIN | ARAD | 0.02457 | 0,4 | PTB 10786 SFAT SEPREUS | Loc de consum si producere existent.Din PT 20/0.4kV, 400kVA, nr.10786, din tabloul jt prin realizarea urmatoarelor lucrari: 1.-lucrari finantate prin grija si pe cheltuiala operatorului de distributie: - montare pe soclu la limita de proprietate beneficiar, a unui BMPTi-80A, conform FT-133MAT, echipat cu 3xTC=250/5A clasa precizie 0.5s; - realizare grup masura energie electrica prin montarea in BMPTi a unui contor electronic trifazat bidirectional in montaj semidirect si programarea sa cu tarif producator; 2.- lucrari finantate in baza tarifului de racordare, conform prevederilor Ord. ANRE 59/2013 cu modificarile si completarile ulterioare: - dezafectarea vechii cai de alimentare cu energie electrica si recuperarea contorului trifazat bidirectional in montaj direct existent; - montare pe soclu, la exteriorul PT 10786, a unei firide E1-2 in carcasa poliester echipata separatoare verticale NH2/NH0 actionare pol cu pol si realizare priza pamant; - ajustarea si relocarea cablului existent plecare din intrerupatorul tetrapolar PT 10786 in vederea racordarii sale la circuitul secundar al firidei proiectate; - realizare coloana jt folosind cablu Al 3x150+95N, conform DC 4146RO, pozat in tub protectie, intre iesirea din intrerupatorul tetrapolar si firida, in lungime de cca. 8m; - pozare cablu Al 3x50+25C, conform DC 4126RO, din firida proiectata la BMPTi, in lungime de cca. 170m, din care cca. 135m canalizare zona asfaltata/pavata, respectiv cca. 30m subtraversare carosabil; 3. lucrari de realizat prin grija si pe cheltuiala beneficiarului: - priza de pamant a BMPTi; - coloana jt intre BMPTi si TG beneficiar. | RETELE ELECTRICE ROMANIA | 26195043 | 2025-03-25 | Prosumatori <= 400 kW cu emitere ATR | ORD 59/2013; ORD 228/2018; ORD.19/2022 | 2026-03-25 | VALABIL | 2025 | nu | nu | nu
197 | MUNICIPIUL LUGOJ | Parc fotovoltaic | TIMIS | 3.7006 | 20 | A20 NR.3 CENTURA-I.U.R.T. LUGOJ TM | -Conform lucrarii: 17/2025: ” Studiu de solutie privind Racordarea la SEN a obiectivului parc fotovoltaic Mun. Lugoj, str. Timisorii, CF416582, jud. Timis, rev.1”, elaborata de S.C. CONS ELECTRIFICAREA INSTAL S.R.L. si avizata de Retele Electrice Romania S.A. cu documentul Aviz CTE nr. 8/2/6.03.2025, Varianta/Solutia unica: Racordarea radiala in racordul din st. 8 al LEA 20 kV nr. 3, alimentata din statia 110/20/6 kV IURT Lugoj, tronsonul cuprins intre st. 8/35 echipat SD 5042 – st. 8/36. Lucrari pe tarif de racordare: - plantarea unui stalp special tip SC 15014, in racordul existent din stalpul nr. 8 a LEA 20 kV nr. 3 din St. 110/20/6 kV IURT Lugoj, in deschiderea dintre stalpii 8/36 respectiv 8/37 care se va echipa cu consola de intindere, lanturi duble de intindere cu izolatori compozit, separator vertical 24kV, CTE, descarcatoare cu oxid de zinc 24kV si priza de pamant cu Rp<4ohmi. - montare LES 20kV cu cablu tip XLPE 3x(1x185mm2) in lungime totala de 30 m intre celula de linie LE din PC si stalpul proiectat (inclusiv coborarea de pe stalp si rezervele in PC). - Echiparea compartimentului de racordare al punctului de conexiuni 20 kV, cu: - 2 celule de linie motorizate 24 kV, 630A, 16 kA cu separator de sarcina in SF6 si CLP conf. specificatiei OD; - 1 celula de masura motorizata conf. specificatiei OD cu separator si grup de masura format din două transformatoare de tensiune 20/0,1 kV, clasa de precizie 0,2 şi două transformatoare de curent de 400/5A, clasa de precizie 0,2S si contor electronic trifazat static (afisaj LCD), In=5(6)A , Un=3x100/57V, clasa de precizie 0,2s dotate cu curba de sarcina si interfata de comunicatie RS 232 si modul comunicatie GSM amplasat intr-o cutie de masura; cutia de masura se va amplasa intr-o nisa cu posibilitatea vizualizarii atat de catre OD cat si de catre beneficiar. - integrarea in telecontrol a celulelor de linie si masura din PC 20kV proiectat prin montarea de RGDAT-2 buc , UP 2020 LITE-1 buc, baterii acumulatori -2 buc, TSA-1 buc, Router Rugged pt comunicatii 4G – CISCO IR1101, Swich-uri rugged CISCO IE-4000-8S4G-E, dulap pentru echipamente de telecomunicatii FT-045_TLC-M_ed02 – TIP B si accesoriile de conectica: Patch-cord ftp cat. 6e (lungime 10 m) Lucrari ce se realizeaza prin grija beneficiarului: - Montare punct de conexiune prevazut cu doua compartimente: unul de racordare, pentru instalatiile aferente operatorului de retea si unul de utilizare pentru instalatiile electrice ale utilizatorului (echipamentele montate in compartimentul de racordare si integrarea in sistemul de telecontrol vor fi incluse in tariful de racordare). Compartimentul de racordare va fi cu actionarea echipamentelor din interior si cu acces direct din exterior, va avea caracteristici minime echivalente cu cele prevazute in prescriptiile OD si un gabarit care sa permita montarea echipamentelor instalatiei de racordare si a inca unei celule de MT. - LES 20 kV de Cu, 95 mmp, L≤ 20m între celula de măsură din compartimentul de racordare şi celula cu înterupător din compartimentul utilizatorului ; - Dispozitivul general -celula sosire cu intrerupator automat si separator in compartimentul utilizatorului (DG) cu urmatoarele protectii: Sistemul de protectie general (SPG) asociat dispozitivului general cuprinde: - protecţie maximală de curent cel puţin pe doua faze, cu trei trepte. Prima treapta se foloseşte împotriva suprasarcinii, a doua pentru a permite o functionare temporizata şi a treia pentru a permite o intervenţie rapidă; - protecţie homopolară direcţională cu două trepte (o treapta pentru punerile la pamant simple, şi a doua treapta pentru duble puneri la pamant); - protectie maximala de curent directionala homopolara; - Pentru racordarea producatorului in plus fata de DG (dispozitiv general) se va prevedea un dispozitiv, denumit Dispozitiv de Interfaţă (DI) in scopul de a garanta separarea instalaţiei de producere de reţeaua de distribuţie în caz de întrerupere de la reţea. Sistemul de protectie SPI asociat DI contine relee de frecvenţă, de tensiune şi eventual de tensiune homopolară. Sistemul de protectie de interfata (SPI) asociat dispozitivului de interfata cuprinde: - functie protectie de tensiune minima /maxima in 2 trepte; - functie protectie de frecventa minima /maxima in 2 trepte; - functie de protectie de maxima de tensiune mediata la 10 minute. - serviciile interne in compartimentul de racordare se vor asigura din transformatorul monofazat de 4 kVA montat în compartimentul utilizatorului, după întrerupătorul general (DG), spre producător. - montare analizor pentru monitorizarea calitatii energiei electrice; - In compartimentul utilizator, se vor instala traductoarele de putere activa P, putere reactiva Q, frecventa f si tensiune U montate in compartimentul utilizator. Acestea se vor racorda in circuitele de masura ale transformatoarelor de curent si de tensiune. Semnalele de iesire ale traductoarelor, impreuna cu cel de pozitie al dispozitivului general DG, vor fi disponibile intr-un sir de cleme. De la sirul de cleme pana la UP 2020 LITE amplasat in compartimentul OD, semnalele vor fi transmise printr-un cablu special ecranat, care va face parte impreuna cu traductoarele, din instalatia de utilizare. Lungimea cablului nu trebuie sa depaseasca 20m. - LES 20kV intre PC 20kV proiectat si centrala CEF Lugoj in lungime de 0,732 km - Posturi trafo si tablouri jt aferente centralei fotovoltaice, trafo ≤ 2000kVA - Asigurare accesului la PC 20kV proiectat pentru OD.- | RETELE ELECTRICE ROMANIA | 25729588 | 2025-03-26 | Producator | ORD 59/2013; ORD 208/2018; | 2026-03-26 | VALABIL | 2026 | nu | Lucrări de întărire determinate de necesitatea asigurarii conditiilor tehnice în vederea evacuării puterii aprobate pentru centrala CEF Lugoj: Realizarea lucrărilor de întărire cu caracter general pentru respectarea criteriului cu N elemente în funcțiune în RED 110 kV: - Montare bobina noua BS 30-200 A pe bara 20 kV a statiei 110/20/6 kV IURT Lugoj; - Reconductorare LEA 110 kV Nadrag – Lugoj, in lungime de 35,128 km cu conductoare de sectiune similara si capacitarte de minim 850A (inclusiv lucrari de inlocuire TC in celulele de capat); - Reconductorare LEA 110 kV Iaz – Nadrag, in lungime de 40,731 km cu conductoare de sectiune similara si capacitarte de minim 850A (inclusiv lucrari de inlocuire TC in celulele de capat); - Reconductorare LEA 110 kV Timisoara – Buzias, in lungime de 38,057 km cu conductoare de sectiune similara si capacitarte de minim 850A (inclusiv lucrari de inlocuire TC in celulele de capat); - Reconductorare LEA 110 kV Buzias – Lugoj, in lungime de 32,107 km cu conductoare de sectiune similara si capacitarte de minim 850A (inclusiv lucrari de inlocuire TC in celulele de capat). Total reconductorare: 146,023 km - Construire LEA 110 kV noua pe tronsonul Nadrag – CEF Lugoj 2, in lungime de 27,628 km, cu conductoare cu capacitate marita de transport (minim 850 A); - Construire LEA 110 kV noua pe tronsonul Iaz – Nadrag, in lungime de 40,731 km, cu conductoare cu capacitate marita de transport (minim 850 A); - Construire LEA 110 kV noua pe tronsonul Timisoara – Buzias, in lungime de 38,057 km, echipata cu conductoare cu capacitate marita de transport (minim 850 A); - Construire LEA 110 kV noua pe tronsonul Buzias – CEF Lugoj 1, in lungime de 25,107 km, echipata cu conductoare cu capacitate marita de transport (minim 850 A). Total construire LEA 110 kV noua: 131,523 km Realizarea lucrărilor de întărire cu caracter general pentru respectarea criteriului cu N-1 elemente în funcțiune în RED 110 kV: - Construire LEA 110 kV noua pe tronsonul Lugoj – CEF Lugoj 2, in lungime de 7,5 km, cu conductoare cu capacitate marita de transport (minim 850 A); - Construire LEA 110 kV noua pe tronsonul Lugoj – CEF Lugoj 1, in lungime de 7 km, cu conductoare cu capacitate marita de transport (minim 850 A); - Construire LEA 110 kV noua pe tronsonul Timisoara – Buzias, in lungime de 38,057 km, cu conductoare cu capacitate marita de transport (minim 850 A); - Construire LEA 110 kV noua pe tronsonul Buzias – CEF Lugoj 1, in lungime de 25,107 km, cu conductoare cu capacitate marita de transport (minim 850 A); Total construire LEA 110 kV noua: 77,664 km - Reconductorare LEA 110 kV Sacalaz – Bucovina, in lungime de 4,977 km, cu conductoare cu capacitate marita de transport (minim 850 A); - Reconductorare LEA 110 kV Timisoara – Dumbravita, in lungime de 10 ,886 km, cu conductoare cu capacitate marita de transport (minim 1000 A); Total reconductorare LEA 110kV noua: 15,863 km Beneficiarul centralei CEF Lugoj dorește punerea în funcțiune conform cererii de racordare și nu a optat pentru prevederile ord. 81/2022 cu referire la limitarea operațională a puterii ținând cont de contingențele la care au rezultat suprasarcini in RED. Evaluarea lucrarilor de intarire Valoarea estimata a lucrarilor de întărire comune (generale) determinate de necesitatea asigurării condițiilor tehnice în vederea evacuării puterii aprobate pentru centrala CEF Lugoj, pe baza de indici conform art. 44 din Ordinul ANRE 11/2014 este de: T(I)=Sn x i Art. 41. - In situatia in care punctul de racordare este la medie tensiune, intr-o linie electrica aeriana, tariful specific pentru calculul componentei Ti a tarifului de racordare se noteaza i5 si se stabileste utilizand urmatoarea formula: i5 = iMTA + iST110/MT [lei/MVA]= 97.000 + 432.000 = 529.000 lei /MVA Solutie unica: Sevacuata = 4,052 MVA Rezulta T(I)=Sn x I5 = 4,052 MVA x 529.000 lei/MVA = 2.143.508 lei fara TVA Valoarea Ti calculata pe baza de deviz general aferenta OD/OTS cu lucrari de intarire la N si N-1 fara limitare operationala: (Ti)SS = (Ti)SS N elemente + (Ti)SS N-1 elemente = 291.389.890,87 lei + 138.522.164,93 lei = 429.912.055,8 lei (fără TVA), din care: La N elemente: (Ti)SS = 291.389.890,87 lei fara TVA din care: Ti RER = 291.389.890,87 lei fara TVA Ti OTS = 0 lei fara TVA Ti alti OD = 0 lei fara TVA La N-1 elemente: (Ti)SS = 138.522.164,93 lei fara TVA din care: Ti RER = 138.522.164,93 lei fara TVA Ti OTS = 0 lei fara TVA Ti alti OD = 0 lei fara TVA Prin urmare valoarea tarifului de întărire reţea este: Ti= Min[ (Ti) calcul ,(Ti)SS] = Min[ 429.912.055,8 lei; 2.143.508 lei] = 2.143.508 lei fara TVA Termenul estimat de 4.276 zile lucratorare este valabil in conditiile realizarii simultane a lucrarilor de reconductorare, linii noi 110 kV si a montarii grup de tratare nou, cu BS 30-200A in statia 110/20/6 kV IURT Lugoj, necesare respectarii criteriilor cu N si N-1 elemente in functiune. In situatia in care lucrarile de intarire necesare racordarii nu se vor executa simultan in termenul de 4.276 zile lucratoare, acesta se va extinde pana la 13.016 zile lucratoare. La N: 4 buc x 10luni*22zile + 15 zile/km*146,023 km=880 + 2190 = 3070 zile lucratoare 4 buc x 14luni*22zile + 30 zile/km*131,523 km=1232 + 3946 = 5178 zile lucratoare 528 zile lucratoare – BS 200 A La N-1: 2 buc x 10luni*22zile + 15 zile/km*15,863 km=440 + 238 = 678 zile lucratoare 4 buc x 14luni*22zile + 30 zile/km*77,664 km=1232 + 2330 = 3562 zile lucratoare Nu sunt inclusi timpii de obtinere a avizelor si acordurilor proprietarilor. | nu
198 | GB PRODCOM IMPEX SRL | Parc fotovoltaic cu racordare la SEN | HUNEDOARA | 0.39904 | 20 | A20 ORASTIE-SIMERIA DV | -Punct de conexiune racordat la LES 20 kV Simeria - Orastie : - interceptare, sectionare, mansonare cablu existent si montare cablu 2x3x(1x185)Almmp, în lungime de 18 m (10 m drum auto asfaltat, DC 4385/2 RO), pozat in tub PVC (DC 4235 RO si DS 4247 RO); - realizare punct de conexiune cu 2 compartimente (de racordare si de utilizator - unul pentru instalatiile electrice ale OD si unul pentru instalatiile electrice ale consumatorului), cu urmatoarea componenta : 2 celule de linie de medie tensiune extensibile (DY 803/416), 1 celula de masura echipata cu 2 transformatoare de tensiune 20/0,1 kV (DY 4141/3 RO), 2 transformatoare de curent avand raportul de transformare 50/5 A (DMI 031052 RO); - masurarea consumului de energie electrica se va face prin contorul electronic de energie electrica trifazat 3*57/100 V, valori nominale curent: In=5-6 A, clasa de precizie 0,5S%, conexiune indirecta. Lucrari finantate de beneficiar ce devin proprietatea acestuia : - constructia cu 2 compartimente (unul pentru instalatiile electrice din gestiunea RETELE ELECTRICE Romania SA cu dimensiuni interne de cel putin 2 ,5*2,5*2,4 (l*L*h) m) si unul pentru instalatiile electrice ale consumatorului a) cabina în anvelopă prefabricată sau în construcţie zidită va avea caracteristici structurale cel puţin echivalente cu cele din prescripţiile OD DG 10061RO b) cabina înglobată în constructie existenta (clădire civilă) trebuie să aibă caracteristicile structurale cel puţin echivalente cu cele din prescripţiile OD DG 2091 - celula de racord si celula cu întrerupator automat cu protectie generala maximala de curent si impotriva punerilor la pamant, montate in compartimentul utilizatorului; - LES 20 kV de Cu, sectiune minima de 95 mmp (L=10 m), inclusiv capetele terminale, între celula de masura si celula de sosire din compartimentul consumatorului. Daca nu se poate respecta aceasta conditie, se va monta celula cu intrerupator pe cablul de alimentare; - priza de pamant interioara si exterioara aferenta cladirii in care se monteaza echipamentele punctului de alimentare; - compartimentul OD va fi echipat cu instalatie de serviciu (iluminat si o priza electrica monofazata) care va fi alimentata din instalatia consumatorului prin grija acestuia; - accesul in compartimentul OD si la contorul de energie electrica se va realiza din domeniu public. • Utilizatorului ii incumba obligatia de a realiza prin finantare directa instalatia de utilizare aferenta obiectivului si de a depune dosarul instalatiei de utilizare (elaborat de un agent economic autorizat sau electrician autorizat ANRE), anterior realizarii instalatiei de alimentare cu energie electrica. • Utilizatorul are obligatia ca pana la data PIF sa depuna la operatorul de retea documentele tehnice prevazute in Ordinul ANRE 51/2019 – Procedura de notificare pentru racordarea unitatilor generatoare si de verificare a conformitatii unitatilor generatoare cu cerintele tehnice privind racordarea unitatilor generatoare la retelele electrice de interes public pentru categoria corespunzatoare puterii sale instalate. • Tariful de racordare a fost calculat pe baza de deviz general conform HG 907/2016. • Este necesara obtinerea autorizatiei de construire pentru instalatia de racordare si avizare in CTE a proiectului tehnic. • În situația în care terenul pe care urmează să fie amplasată instalația de racordare este proprietatea privată a unui terț, este necesar acordul sau promisiunea în scris a proprietarului terenului pentru încheierea cu operatorul de rețea, după perfectarea contractului de racordare și elaborarea proiectului tehnic al instalației de racordare, a unei convenții având ca obiect exercitarea de către operatorul de rețea a drepturilor de uz și servitute asupra terenului afectat de instalația de racordare, pentru executarea lucrărilor necesare realizării rețelei electrice, pentru asigurarea funcționării normale a acesteia, precum și pentru realizarea reviziilor, reparațiilor și intervențiilor necesare. Acordul/promisiunea mentionate anterior se depun odata cu cererea de incheierea a contractului de racordare. • În cazul în care soluția tehnică presupune amplasarea de construcții pe suprafața unui teren proprietate privată, este necesară constituirea dreptului de superficie în favoarea operatorului de rețea. Cele de mai sus se vor materializa prin intermediul contractelor de uz, servitute sau superficie, după caz, în funcție de natura instalației de racordare, aceste contracte urmând să fie încheiate în formă autentică și să fie înscrise în cartea funciară a imobilului. • Prin grija utilizatorului se vor obtine de la detinatorii de teren acordurile, in original, autentificate de un notar public, pentru ocuparea sau traversarea terenului, precum si pentru exercitarea de catre RETELE ELECTRICE ROMANIA a drepturilor de uz si servitute asupra terenurilor afectate de instalatia de racordare.- | RETELE ELECTRICE ROMANIA | 26204539 | 2025-03-26 | Prosumatori <= 400 kW cu emitere ATR | ORD 59/2013; ORD 228/2018; ORD.19/2022 | 2026-03-26 | VALABIL | 2025 | nu | nu | nu
199 | MUNICIPIUL ARAD | Producere energie din surse regenerabile în Municipiul Arad | ARAD | 0.62 | 20 | S20 26T-TEBA AR | -Conform ordinului 67/2024, cap. 3, art. 5, A, contribuția financiară este definită ca fiind aportul în numerar al beneficiarilor serviciului de distribuţie sau al unei terţe părţi (de exemplu, fonduri de la organismele interne sau internaţionale, subvenţii, taxa de dezvoltare, tariful de racordare etc.) acordat cu titlu gratuit operatorilor de distribuţie concesionari. Solutie unica - Racordarea intrare - iesire in LES 20kV 26T, tronsonul cuprins intre PTB 1613 si PTB 1612, alimentata din statia 110/20 kV Teba Lucrari pe tarif de racordare: - interceptarea LES 20 kV nr. 26T din statia 110/20 kV Teba, tronsonul cuprins intre PTB 1613 si PTB 1612si realizarea a doua seturi de mansoane; - montare LES 20kV dublu circuit cu cablu tip XLPE 3x(1x185mm2) in lungime de cca. 2 x 20 m (inclusiv rezervele la PC si seturi mansoane) intre seturile mansoane 24 kV si PC 20 kV proiectate; Echiparea compartimentului de racordare al punctului de conexiuni 20 kV, cu: - 2 celule de linie motorizate 24 kV, 630A, 16 kA cu separator de sarcina in SF6 si CLP conf. specificatiei OD; - 1 celula de masura motorizata conf. specificatiei OD cu separator si grup de masura format din două transformatoare de tensiune 20/0,1 kV, clasa de precizie 0,2 şi două transformatoare de curent de 50/5A, clasa de precizie 0,2S si contor electronic trifazat static (afisaj LCD), In=5(6)A , Un=3x100/57V, clasa de precizie 0,2s dotate cu curba de sarcina si interfata de comunicatie RS 232 si modul comunicatie GSM amplasat intr-o cutie de masura; cutia de masura se va amplasa intr-o nisa cu posibilitatea vizualizarii atat de catre OD cat si de catre beneficiar. - integrarea in telecontrol a celulelor de linie si masura din PC 20kV proiectat prin montarea de RGDAT-2 buc , UP 2020 LITE-1 buc, baterii acumulatori -2 buc, TSA-1 buc, Router Rugged pt comunicatii 4G – CISCO IR1101, Swich-uri rugged CISCO IE-4000-8S4G-E, dulap pentru echipamente de telecomunicatii FT-045_TLC-M_ed02 – TIP B si accesoriile de conectica: Patch-cord ftp cat. 6e (lungime 10 m) Lucrari ce se realizeaza prin grija beneficiarului: - Montare punct de conexiune prevazut cu doua compartimente: unul de racordare, pentru instalatiile aferente operatorului de retea si unul de utilizare pentru instalatiile electrice ale utilizatorului (echipamentele montate in compartimentul de racordare si integrarea in sistemul de telecontrol vor fi incluse in tariful de racordare). Compartimentul de racordare va fi cu actionarea echipamentelor din interior si cu acces direct din exterior, va avea caracteristici minime echivalente cu cele prevazute in prescriptiile OD si un gabarit care sa permita montarea echipamentelor instalatiei de racordare si a inca unei celule de MT. - LES 20 kV de Cu, 95 mmp, L≤ 20m între celula de măsură din compartimentul de racordare şi celula cu înterupător din compartimentul utilizatorului ; - Dispozitivul general -celula sosire cu intrerupator automat si separator in compartimentul utilizatorului (DG) cu urmatoarele protectii: Sistemul de protectie general (SPG) asociat dispozitivului general cuprinde: - protecţie maximală de curent cel puţin pe doua faze, cu trei trepte. Prima treapta se foloseşte împotriva suprasarcinii, a doua pentru a permite o functionare temporizata şi a treia pentru a permite o intervenţie rapidă; - protecţie maximală de curent homopolar cu două trepte (una sensibilă la pentru puneri la pamant simple cealaltă pentru sesizarea dublelor puneri la pământ). - Pentru racordarea producatorului in plus fata de DG (dispozitiv general) se va prevedea un dispozitiv, denumit Dispozitiv de Interfaţă (DI) in scopul de a garanta separarea instalaţiei de producere de reţeaua de distribuţie în caz de întrerupere de la reţea. Sistemul de protectie SPI asociat DI contine relee de frecvenţă, de tensiune şi eventual de tensiune homopolară. Sistemul de protectie de interfata(SPI) asociat dispozitivului de interfata cuprinde: • functie protectie de tensiune minima /maxima in 2 trepte; • functie protectie de frecventa minima /maxima in 2 trepte; • functie de protectie de maxima de tensiune mediata la 10 minute. • serviciile interne in compartimentul de racordare se vor asigura din transformatorul monofazat de 4 kVA montat în compartimentul utilizatorului, după întrerupătorul general (DG), spre producător. • montare analizor pentru monitorizarea calitatii energiei electrice; • In compartimentul utilizator, se vor instala traductoarele de putere activa P, putere reactiva Q, frecventa f si tensiune U montate in compartimentul utilizator. Acestea se vor racorda in circuitele de masura ale transformatoarelor de curent si de tensiune. Semnalele de iesire ale traductoarelor, impreuna cu cel de pozitie al dispozitivului general DG, vor fi disponibile intr-un sir de cleme. De la sirul de cleme pana la UP 2020 LITE amplasat in compartimentul OD, semnalele vor fi transmise printr-un cablu special ecranat, care va face parte impreuna cu traductoarele, din instalatia de utilizare. Lungimea cablului nu trebuie sa depaseasca 20m. • LES 20kV intre PC 20kV proiectat si centrala CEF Mun Arad in lungime de 0,01 km • Posturi trafo si tablouri jt aferente centralei fotovoltaice, trafo ≤ 2000kVA • Asigurare accesului la PC 20kV proiectat pentru OD.- | RETELE ELECTRICE ROMANIA | 24390284 | 2025-03-27 | Producator | ORD 59/2013; ORD 208/2018; | 2026-03-27 | VALABIL | 2026 | nu | Lucrări de întărire determinate de necesitatea asi tehnice în vederea evacuării puterii aprobate pentru centrala CEF Mun Arad: Realizarea lucrărilor de întărire cu caracter general pentru respectarea criteriului cu N elemente în funcțiune în RED 110 kV: - reconductorare LEA 110 kV Arad – Muresel, circuitul 2, in lungime de 5 ,942 km, cu conductoare cu capacitate marita de transport (minim 1000 A); Total reconductorare: 5,942 km - construire LES 110 kV Muresel – Padurice, in lungime de 1,791 km, echipata cu cabluri Al 3x1600 mmp; - construire LES 110 kV Padurice – Teba, in lungime de 4,098 km, echipata cu cabluri Al 3x1600 mmp; Total construire LES noua: 5,889 km Evaluarea lucrarilor de intarire Valoarea estimata a lucrarilor enuntate la pct.3.2 pe baza de indici conform art. 44 din Ordinul ANRE 11/2014 este de: T(I)=Sn x i Art 42 - În situaţia în care punctul de racordare este la medie tensiune, într-o linie electrică subterană sau pe bara de medie tensiune a unui post de transformare, tariful specific pentru calculul componentei T(I) a tarifului de racordare se notează i(6) şi se stabileşte utilizând următoarea formulă: - i5 = iMTS + iST110/MT [lei/MVA]= 67.000 lei+ 432.000 lei = 499.000 lei /MVA Solutie unica: Sevacuata = 0,676 MVA Rezulta T(I)=Sn x I5 = 0,676 MVA x 499.000 lei = 337.324 lei fara TVA Valoarea Ti calculata pe baza de deviz general aferenta OD/OTS cu lucrari de intarire la N si N-1 fara limitare operationala: Ti(SS) RED N elemente = Ti(SS) RED reconductorare N elemente + (Ti )SS RED LES 110 kV noua N elemente = 3.289.451,42 lei + 32.854.076,43 = 36.143.527,85 lei fara TVA La N elemente: Ti(SS) = 36.143.527,85 lei fara TVA La N-1 elemente: (Ti)SS = 0 lei fara TVA Prin urmare valoarea tarifului de întărire reţea este: Ti= Min[ (Ti) calcul ,(Ti)SS] = Min[ 36.143.527,85 lei; 337.324 lei] = 337.324 lei fara TVA Termenul posibil de realizare a lucrărilor de intarire in RED este de 794 zile lucratoare, de la momentul obtinerii obtinerii avizelor si autorizatiilor de construire. La N: 1 buc x 10luni*22zile + 15 zile/km*5,942 km=220 + 89 = 309 zile lucratoare 1 buc x 14luni*22zile + 30 zile/km*5,889 km=308 + 177 = 485 zile lucratoare Nu sunt inclusi timpii de obtinere a avizelor si acordurilor proprietarilor. | nu
200 | APA PROD SA | Statie de epurare a apei uzate HD (Santuhalm) | HUNEDOARA | 0.4 | 20 | A20 BALASTIERA-DECEBAL DV | Punct de conexiune 20 kV cu doua compartimente (de racordare si utilizator), racordat la LEA 20 kV Balastiera din statia 110/20 kV Decebal - cale de alimentare de baza, respectiv la LEA 20 kV Sere din statia Deva CFR - a doua cale de alimentare; cu masura energiei electrice in conexiune indirecta montata in celula de masura.Nu este cazulNecesar reprogramare contor existent pentru tarif de producator. | RETELE ELECTRICE ROMANIA | 25970413 | 2025-03-27 | Prosumator > 400 kW | ORD 59/2013; ORD 228/2018; ORD.19/2022 | 2026-03-27 | VALABIL | 2025 | nu | nu | nu
201 | COMUNA FARDEA | construire parc fotovoltaic pentru aco[erirea consumului propriu in comuna Fardea | TIMIS | 0.05 | 20 | A20 LUGOJ-FAGET TM | Nu este cazulSoluție proiectată: Constă într-un PTA 20/04kV-100 KVA pus la dispoziție de către beneficiar, cu măsura pe JT racordat la LEA LUGOJ din Stația 110/20 kV FAGET TM, cu realizarea următoarelor lucrări: Lucrări realizate pe baza tarifului de racordare: Stâlpul Nr. 63/44 LEA LUGOJ din Stația 110/20 kV FAGET TM se va demonta si se va planta 1 buc. stâlp SC 14/G/31 echipat cu consolă semiorizonatala de întindere echipata cu lanțuri duble de întindere 2il. Din stâlpul Nr. 63/44 LEA LUGOJ din Stația 110/20 kV FAGET TM se va realiza un racord nou cu conductor OLAl50/8 in lungime de 10m si se va planta 1 buc stalp Nr.63/44/1 tip SC 14/G/31. Stâlpul cu Nr.63/44/1 nou proiectat se va echipa cu: consolă semiorizonatala de întindere echipata cu lanțuri duble de întindere 2il <(>,<)> separator orizontal si realizarea prizei de pământ cu Rp≤4ohmi. Din stâlpul Nr. 63/44/1 nou proiectat se va realiza un racord nou cu conductor OLAl50/8 in lungime de 10m si seva planta 1 buc stâlp Nr.63/44/2 tip SC 14/G/31 Stâlpul cu Nr.63/44/2 nou proiectat se va echipa cu: consolă semiorizonatala de întindere echipata cu lanțuri duble de întindere 2il <(>,<)> cadru de siguranțe, suport descărcători si descărcători cu oxid de zinc conform DY557RO, si realizarea prizei de pământ cu Rp≤4ohmi. Se va monta pe stâlpul nou proiectat Nr.63/44/2, 1 buc suport PTA si un transformator 20/04kV-100KVA De pe bornele jt ale transformatorului 20/04kV-100KVA nou proiectat se va realiza un branșament electric trifazat până la cutia de distribuție CD1-4 nou proiectata. Branșamentul se va realiza cu un cablu de 3x150+95N mmp ( cf.DC 4146 RO) in lungime de 10m Branșament electric trifazat subteran din cutia de distribuție nou proiectată pana la un BMPTi nou proiectat; branșamentul se va realiza cu cablu de tip Al 3x50+25C mmp (cf.DC 4126RO) in lungime de 10 metri (2m in BMPTi, 2m in cutia de distribuție , 6m zona verde), protejat prin tub PVC conform DS4235RO; Necesar montare BMPTS1 100A pentru curent maxim absorbit de utilizator, de până la 500A (ansamblu de transformatoare de măsurare de curent 125/5A conform specificației tehnice DMI 031055 RO); BMPTi proiectat se va lega la o priza de punere la pământ cu valoare de maxim 4 Ohm, realizata prin grija beneficiarului. *Instalația de utilizare a abonatului (priza de pământ, de maxim 4 ohmi, calea de curent dintre locul de delimitare si locul de consum al solicitantului) se recomanda a se realiza cu cablu electric având secțiunea minima de 25mmp, pozat înaintea execuției lucrărilor stabilite prin prezentul aviz tehnic de racordare. **Abonatul va depune dosar definitiv pentru instalația electrica de utilizare in aval de punctul de delimitare. Dosarul definitiv va fi elaborat de către un electrician autorizat ANRE, prin grija si cheltuiala consumatorului.- | RETELE ELECTRICE ROMANIA | 26187237 | 2025-03-27 | Prosumatori <= 400 kW cu emitere ATR | ORD 59/2013; ORD 228/2018; ORD.19/2022 | 2026-03-27 | VALABIL | 2025 | nu | nu | nu
202 | GEOAGIU SOLAR SRL | Construire parc fotovoltaic nr 2, imprejmuire incinta si racord la SEN+IS | HUNEDOARA | 2.7 | 20 | A20 BALOMIR-ORASTIE DV | -Conform ordin 169/2018, cap. 3, art 5, contribuția financiară este definită ca fiind aportul în numerar al beneficiarilor serviciului de distribuţie sau al unei terţe părţi (de exemplu, fonduri de la organismele interne sau internaţionale, subvenţii, taxa de dezvoltare, tariful de racordare etc.) dat cu titlu gratuit operatorilor de distribuţie. Solutie unica - Racordarea intrare – iesire in LEA 20kV Balomir intre stalpii STP 60A si STP 60 din statia 110/20 kV Orastie. Lucrari pe tarif de racordare: - plantare 2 stalpi speciali tip 12G31 (notati cu STP 1A si STP 2A) intre stalpii STP 60A si STP 60 existenti in axul LEA 20kV Balomir. - echiparea stalpilor proiectati cu coronament semiorizontal de intindere, lanturi duble terminale compozit, descarcatoare cu oxid de zinc 24kV, separator 24kV si priza de pamant cu Rp<4ohmi - demontare conductor intre stalpii STP 1A si STP 2A - realizare racord 20kV intrare – ieşire LES 20kV între stalpii proiectati STP 1A siSTP 2A şi punctul de conexiune, prin intermediul LES 20kV cu cablu tip XLPE 3x(1x185mm2) in lungime totala de cca 100m (inclusiv pe stalpi) intre celulele de linie LE din PC si STP 1A si STP 1B. - Echiparea compartimentului de racordare al punctului de conexiuni 20 kV cu: -2 celule de linie motorizate 24 kV, 630A, 16 kA cu separator de sarcina in SF6 si CLP conf. specificatiei OD; -loc pentru încă o celulă de linie; -1 celula de masura, motorizata, conf. specificatiei OD cu separator si grup de masura format din două transformatoare de tensiune 20/0,1 kV, clasa de precizie 0,2 şi două transformatoare de curent de 400/5A, clasa de precizie 0,2S si contor electronic trifazat static (afisaj LCD), In=5(6)A , Un=3x100/57V, clasa de precizie 0,2s dotate cu curba de sarcina si interfata de comunicatie RS 232 si modul comunicatie GSM amplasat intr-o cutie de masura; cutia de masura se va amplasa intr-o nisa cu posibilitatea vizualizarii atat de catre OD cat si de catre beneficiar. -integrarea in telecontrol a celulelor de linie si masura din PC 20kV proiectat prin montarea de RGDAT-2 buc , UP 2020 LITE-1 buc, baterii acumulatori -2 buc, TSA-1 buc, Router Rugged pt comunicatii 4G – CISCO IR1101, Swich-uri rugged CISCO IE-4000-8S4G-E, dulap pentru echipamente de telecomunicatii FT-045_TLC-M_ed02 – TIP B si accesoriile de conectica: Patch-cord ftp cat. 6e (lungime 10 m) Lucrari ce se realizeaza prin grija beneficiarului : -Montare punct de conexiune prevazut cu doua compartimente: unul de racordare, pentru instalatiile aferente operatorului de retea si unul de utilizare pentru instalatiile electrice ale utilizatorului (echipamentele montate in compartimentul de racordare si integrarea in sistemul de telecontrol vor fi incluse in tariful de racordare). Compartimentul de racordare va fi cu actionarea echipamentelor din interior si cu acces direct din exterior, va avea caracteristici minime echivalente cu cele prevazute in prescriptiile OD si un gabarit care sa permita montarea echipamentelor instalatiei de racordare si a inca unei celule de MT. -LES 20 kV de Cu, 95 mmp, L≤ 20m între celula de măsură din compartimentul de racordare şi celula cu înterupător din compartimentul utilizatorului ; -Dispozitivul general -celula sosire cu intrerupator automat si separator in compartimentul utilizatorului (DG) cu urmatoarele protectii: Sistemul de protectie general (SPG) asociat dispozitivului general cuprinde: -protecţie maximală de curent cel puţin pe doua faze, cu trei trepte. Prima treapta se foloseşte împotriva suprasarcinii, a doua pentru a permite o functionare temporizata şi a treia pentru a permite o intervenţie rapidă; -protecţie homopolară direcţionată cu două trepte (o treapta pentru sesizarea punerilor la pamant simple functionare cu neutrul compensat, a doua treapta pentru sesizarea punerilor la pamant simple functionare cu neutrul izolat”; -protectie homopolara nedirectionată, minim o treaptă, pentru sesizarea dublelor puneri la pământ; -Pentru racordarea producatorului in plus fata de DG (dispozitiv general) se va prevedea un dispozitiv, denumit Dispozitiv de Interfaţă (DI) in scopul de a garanta separarea instalaţiei de producere de reţeaua de distribuţie în caz de întrerupere de la reţea. Sistemul de protectie SPI asociat DI contine relee de frecvenţă, de tensiune şi eventual de tensiune homopolară. Sistemul de protectie de interfata (SPI) asociat dispozitivului de interfata cuprinde: -functie protectie de tensiune minima /maxima in 2 trepte; -functie protectie de frecventa minima /maxima in 2 trepte; -functie de protectie de maxima de tensiune mediata la 10 minute. -serviciile interne in compartimentul de racordare se vor asigura din transformatorul monofazat de 4 kVA montat în compartimentul utilizatorului, după întrerupătorul general (DG), spre producător. -montare analizor pentru monitorizarea calitatii energiei electrice; -In compartimentul utilizator, se vor instala traductoarele de putere activa P, putere reactiva Q, frecventa f si tensiune U montate in compartimentul utilizator. Acestea se vor racorda in circuitele de masura ale transformatoarelor de curent si de tensiune. Semnalele de iesire ale traductoarelor, impreuna cu cel de pozitie al dispozitivului general DG, vor fi disponibile intr-un sir de cleme. De la sirul de cleme pana la UP 2020 LITE amplasat in compartimentul OD, semnalele vor fi transmise printr-un cablu special ecranat, care va face parte impreuna cu traductoarele, din instalatia de utilizare. Lungimea cablului nu trebuie sa depaseasca 20m. -LES 20kV intre PC 20kV proiectat si CEF +IS Geoagiu Solar 2 in lungime de 0,8 km -Posturi trafo si tablouri jt aferente CEF +IS Geoagiu Solar 2 trafo ≤ 2000kVA -Asigurare accesului la PC 20kV proiectat pentru OD.- | RETELE ELECTRICE ROMANIA | 19862612 | 2025-03-28 | Producator | ORD 59/2013; ORD 208/2018; | 2026-03-28 | VALABIL | 2026 | nu | nu | nu
203 | PETRU GRAVILONI | CEF LOCUINTA + ANEXA | HUNEDOARA | 0.005 | 0,23 | PTA 96 UNIREA 2 | Bransament electric existent care se va desfiinta dupa realizarea bransamentului monofazat.Sporul de putere solicitat necesita realizarea unui bransament electric monofazat aerian alimentat de la stalpul de tip SV nr. 31 din LEA JT - sat General Berthelot, zona PTA nr. 96 Unirea 2, realizat cu conductor 2x16 mmp, L=25 m, cu BMPM 63 A (FT-124-MAT) montat pe fatada cladire. •Inlocuire contor existent cu contor electronic monofazat bidirectional si programare cu tarif de producator. Instalatia de producere trebuie sa respecte cerintele tehnice prevazute in Ordinul ANRE 132/2020 (ultima modificare a Ordinul ANRE 228/2018) – pentru aprobarea Normei tehnice "Conditii tehnice de racordare la retelele electrice de interes public pentru prosumatorii cu injectie de putere activa in retea". • Utilizatorului ii incumba obligatia de a realiza prin finantare directa instalatia de utilizare aferenta obiectivului (care sa includa noile receptoare) si de a depune la RETELE ELECTRICE Romania SA dosarul instalatiei de utilizare (elaborat de un agent economic autorizat sau electrician autorizat ANRE). • In cazul in care tariful T din prezentul ATR nu va fi platit de catre consumator, ramane valabil ATR/CER emis anterior. • Valoarea medie a bransamentului pana la care operatorul de distributie ramburseaza cheltuielile pentru proiectarea si realizarea bransamentului, stabilita conform reglementarilor in vigoare, este de 1340 lei.- | RETELE ELECTRICE ROMANIA | 26241113 | 2025-03-28 | Prosumatori <= 400 kW cu emitere ATR | ORD 59/2013; ORD 228/2018; ORD.19/2022 | 2026-03-28 | VALABIL | 2025 | nu | nu | nu
204 | COMUNA ZARAND | Statie incarcat autovehicule electrice + C.E.F. | ARAD | 0.39852 | 20 | A20 UZINA APA 1 EST-CHISINEU CRIS AR | -Din LEA 20kV Cris - Uzina de Apa 1 zona stalpului nr.261 – racord spre PTA 11101 Gospodarie Apa Zarand prin realizarea următoarelor lucrări: I. Lucrări finanţate pe baza tarifului de racordare: - Plantarea în LEA 20kV existentă la 2 buc. stâlpi tip SC15014 intre stalpii nr.261 - 262 echipați fiecare cu cîte un separator vertical 24kV conform DY595 RO, cîte un set de descărcătoare cu ZnO cu disconector conform DY557 RO ed.2 coronament orizontal de întindere, legături duble şi prize de pămînt cu Rp max. 4ohm; - Demontarea LEA 20kV AL-OL 3x120/21 mmp existentă pe o lungime de cca. 5m, intre noii stilpi LEA 20 kV plantati; - Realizare LES 20kV în lungime de cca. 150m, intre stalpul .nr 1 respectiv nr.2 proiectati cu inserierea PA 20kV proiectat, cu cablu de Al 3x185 mmp conform DC4385 RO ed.2, montat în tub conform DS4235 RO şi DS4247 RO şi realizarea de terminale de exterior conform DJ4476 RO ed.4 şi de interior conform DJ4456 RO, în vederea racordării noului PA laLEA 20kV existentă; - Echiparea compartimentului de racordare din PA 20kV, cu: - 2 buc. celule modulare de linie de 24kV– pregatite pentru integrarea in sistemul de telecontrol OD-630A, 16 kA(1s), cu separator de sarcină în SF6 şi CLP, conform DY803/3-LE ed.3 (loc pentru echipamente 20 kV montate ulterior): - 1 buc. celulă de măsură cu separator de sarcină – pregatita pentru integrarea in sistemul de telecontrol OD-, conform DY803/4-UTM ed.3, cu două TT 20/0,1 kV, conform DMI031015 RO, clasa de precizie 0,5 şi două TC de 50/5A, conform DM031052 RO, clasa de precizie 0,5S; - Echiparea compartimentului de racordare cu un tablou electric pentru servicii auxiliare conform DY3016 RO ed.2, care va fi alimentat de la reţeaua de j.t. a clientului,Instalatia de impamantare interna se leaga de cea externa cu papuci si buloane plasate in pozitii care sa fie usor de identificat. II. Lucrari finantate de catre operatorul de distributie: - Realizarea grupului de măsurare a energiei electrice pe MT, prin montarea unui contor electronic trifazat 2x100V, ,,5A, clasa de precizie 0.5S, cu curbă de sarcină, cu interfaţă serială RS232, cu sistem de teletransmisie, în ,,montaj indirect (TT 20/0,1kV conform DMI031015 RO, clasa precizie 0,5, TC 50/5A conform DM031052 RO, clasa precizie 0,5S şi cordon de conectare grup de măsurare conform DMI031011 RO). Contorul va fi astfel amplasat încât să fie posibilă citirea lui din exteriorul PA de către consumator cît şi de distribuitor, contor bidirectional, programat cu tarif producator, clasa de exactitate 0,5s pentru energia activa si energia reactiva – montaj indirect, curba de sarcina, alimentare auxiliara si alimentator extern Contorul va fi finantat de catre Rețele Electrice ROMANIA si se va amplasa la PC cu posibilitate de sigilare si de va fi astfel amplasat încât este posibilă citirea lui din exteriorul PC atât de către client cît şi de distribuitor. Pentru imbunatatirea semnalului GSM in vederea transmisiei curbelor de sarcina din contor se va monta in exterior o antena GSM cu castig de semnal. III. Lucrări finanţate de beneficiar, realizate prin grija lui, ce devin proprietatea acestuia: - Clădirea punctului de alimentare 20kV cu două compartimente (Racordare si Beneficiar): * Compartiment racordare pentru instalaţiile electrice din gestiunea OD, cu exploatare din interior şi cu acces direct din exterior, va avea caracteristici minime echivalente cu cele prevăzute în prescripţiile OD, DG10061RO, DG2061RO ed.2 si DG2092RO (pereti, acoperis, podea, sistem ventilatie, usa, finisaje) si un gabarit care să permită montarea de inca o celula. Incaperea pusa la dispozitie de catre beneficiar trebuie sa aiba urmatoarele dimensiuni: 2,5x3 m (Lxl) si inaltime de minim 2,2m. Controlul incalzirii in compartimentul de racordare va fi realizat cu ajutorul unui termo-higrostat avind alimentarea cu ee din TSI, sistem de incalzire vertical in celulele de 20kV si termohigrostat. Prin grija operatorului de distributie punctul de conexiune se va echipa cu echipamente pentru integrarea acestuia in telecontrol; * Compartiment Beneficiar pentru instalaţiile electrice ale utilizatorului; - Instalaţia de iluminat interior, prize şi instalaţia de legare la pământ a clădirii; - Celulă sosire cu un separator tripolar şi a unui întrerupător automat fix (sau numai un întrerupător automat debroşabil) în compartimentul utilizatorului. Întrerupătorul va fi obligatoriu prevăzut cu sistem de protecţie generală maximală de curent şi împotriva defectelor de punere la pămînt, cu reglajul corelat cu celelalte protecţii din instalaţiile OD. - LES 20kV cît mai scurtă posibil (max. 20m), cu cablu de cupru de secţiune minimă 95 mmp, între celula de măsură din compartimentul de racordare şi celula cu înterupător din compartimentul utilizatorului. - Realizarea instalaţiei de utilizare. Asigurarea izolării fonice, a măsurilor de PSI, a accesului în instalatii şi protecţiei faţă de eventualele inundaţii sau acumulări de gaze, vor fi în responsabilitatea proiectantului, constructorului si proprietarului părţii de construcţie a punctului de allimentare 20kV. Instalaţia de iluminat interior, prize şi instalaţia de legare la pământ a clădirii. Punctul de alimentare 20kV se va amplasa pe teren proprietate privată, la limita de proprietate şi va avea acces în compartimentul de racordare direct din exterior prin realizarea de către client a unei căi de acces. Întrerupătorul plecare (DG) va fi obligatoriu prevăzut cu următoarele protecții: - protecţie generală maximală de curent la scurtcircuit - protecţie generală maximală de curent la suprasarcina - protectie homopolara de curent in doua trepte, contra punerilor la pamant monofazate, respectiv bifazate, cu reglajul corelat cu celelalte protectii din instalatiile RETELE ELECTRICE Dispozitivul de interfata (DI) din instalatia de productie a utilizatorului = intrerupator automat de categoria AC3 comandat de sistemul de protectie de interfata SPI ce trebuie sa prevada conform ord.132/2020: Valorile maxime şi minime ale tensiunii şi frecvenţei pentru protecţiile de interfaţă aferente instalaţiilor de producere a energiei electrice: -Functia de protectie de tensiune treapta I – valoare: 1.15Un; Temporizare:0.5s. -Functia de protectie de tensiune treapta II – valoare: 0.85Un; Temporizare: 3.2s. -Functia de protectie de frecventa treapta I – valoare 52Hz; Temporizare: 0.5s. -Functia de protectie de tensiune treapta II – valoare 47.5Hz; Temporizare: 0.5s. -Functia de protectie de maxima tensiune (valoarea mediata la 10min)* – valoare 1.1Un; Temporizare 603s** *Această funcţie se activează doar în cazul în care este conţinută în modulul generator (invertor)/generator sincron achiziţionat şi este obligatorie în cazul protecţiilor de interfaţă, externe unităţilor generatoare/instalaţiilor de producere a energiei electrice cu puterea instalată peste 30kVA. ** Timpul de acţionare al protecţiei este dependent de valoarea iniţială şi finală a tensiunii măsurate, respectiv de 10 minute după un timp de demaraj de 3s. Pe perioada de probe se va monta analizor pentru monitorizarea calitatii energiei electrice clasa A pentru o perioada de cel putin o saptamana. Va trebui prevăzut un dispozitiv de rezervă pentru DI (acesta poate fi DG). Funcțiie de protectie de rezervă a DI sunt: lipsa tensiune, temporizată la maximum 0,5s maximala de curent care sa asigure declansarea unui alt dispozitiv (de rezervă) capabil să separe generatorul / generatoarele de rețea în cazul în care nu se deschide dispozitivul de interfață. Resetarea dispozitivului de back-up (dupa actionare) se va face numai manual. Dacă invertorul este deja echipat cu un DI intern electromecanic, se permite ca acesta să îndeplinească funcția de declansare de rezerva a DI, cu condiția să poată primisemnalul de declansare temporizata de la SPI extern. Pentru instalațiile de producție, trebuie să existe întotdeauna cel puțin două dispozitive între generator și rețea, subordonate SPI, din care: - unul execută funcția de DI; - celălalt execută funcția de back-up al DI; Prin urmare, acțiunea combinată a celor două dispozitive separă în mod fiabil generatoarele de rețeaua distribuitorului atunci cand se impune. Lucrarile, echipamentele, schemele monofilare, necesare pentru indeplinirea cerintelor susmentionate, se vor prevedea intr-o documentatie tehnica, eleborata de catre un proiectat atestat ANRE, ce va fi prezentata pentru accept la Rețele Electrice Romania. Realizarea lucrarilor pentru instalatiile din aval de punctul de delimitare este in responsabilitatea utilizatorului si se efectueaza pe cheltuiala acestuia. Grupul de masura de decontare pentru energia livrata in sistem activa si reactiva: Contorul utilizat va fi contor bidirectional, clasa de exactitate 0,5s pentru energia activa si energia reactiva – montaj indirect, curba de sarcina, alimentare auxiliara si alimentator extern. Pentru imbunatatirea semnalului GSM in vederea transmisiei curbelor de sarcina din contor se va monta in exterior o antena GSM cu castig de semnal. Contorul va fi finantat de catre Rețele Electrice Romania si se va amplasa la PC cu posibilitate de sigilare si de citire din exterior. Traseele rețelelor proiectate, se vor stabili în cadrul proiectului tehnic de către proiectantul de specialitate, conform avizelor obţinute şi de comun acord cu beneficiarul lucrării, astfel încît să permită accesul pentru mentenanţă şi înlocuirea instalaţiilor electrice defecte în timp util. Proiectul tehnic se va aviza în CTE a Retele Electrice Romania. Se respectă distanțele de siguranță conform Ordin ANRE 239/19 Normă tehnică privind delimitarea zonelor de protecţie şi de siguranţă aferente capacităţilor energetice. | RETELE ELECTRICE ROMANIA | 26095823 | 2025-04-01 | Prosumatori <= 400 kW cu emitere ATR | ORD 59/2013; ORD 228/2018; ORD.19/2022 | 2026-04-01 | VALABIL | 2025 | NU | NU | NU
205 | ION MIHART | Locuinta + CEF Prosumator | CARAS-SEVERIN | 0.02 | 0,4 | 7380 UGSR | --Bransament electric trifazat subteran, realizat cu cablu JT 3x25+16C cf. DC 4126RO, matricola 330567, in lungime traseu de 14 metri pozat in sapatura pe domeniul public (10m pe stalp, 4m sapatura beton), racordat din stalpul de tip SC10005 de pe circuitul LEA JT aferent PTZ7380, 20/0 ,4kV, 630KVA. Prin grija si cheltuiala Retele Electrice se va monta pe soclu de beton, la limita de proprietate, pe domeniul public, un BMPT din poliester armat cu fibra de sticla (cf. FT 133_MAT) si echipat cf. FT 124_MAT, cu intrerupator tetrapolar fix 40A si contor electronic trifazat in montaj direct. La coborarea pe stalp cablul se va fixa cu coliere zincate sau din inox si va fi protejat prin profil U pana la inaltimea de 2,5m. Cablul de joasa tensiune se va poza in sapatura deschisa la o adancime de 0,8m, pe pat de nisip, protejat in tub de polietilena reticulara cf. DS 4235 RO, semnalizat cu benzi avertizoare. Instalatia de utilizare (priza de pamant de maxim 4 ohmi precum si calea de curent dintre locul de delimitare si locul de consum al solicitantului) se recomanda a se realiza cu cablu electric avand sectiunea minima de 16 mmp, pozat inaintea executiei lucrarilor stabilite prin prezentul aviz tehnic de racordare. Solicitantul va depune dosar definitiv pentru instalatia electrica de utilizare in aval de punctul de delimitare. Dosarul definitiv va fi elaborat de catre un electrician autorizat ANRE, prin grija si cheltuiala consumatorului. Prin grija si cheltuiala Retele Electrice se va inlocui contorul existent cu un contor electronic trifazat de tip SMARTMETER programat in regim bidirectional ca si producator-consumator la puterea nou avizata. | RETELE ELECTRICE ROMANIA | 26250368 | 2025-04-01 | Prosumatori <= 400 kW cu emitere ATR | ORD 59/2013; ORD 228/2018; ORD.19/2022 | 2026-04-01 | VALABIL | 2025 | NU | NU | NU
206 | WIND POWER ENERGY S.R.L. | SISTEM DE STOCARE ENERGIE ELECTRICA - PETRILA 1 | HUNEDOARA | 6.43 | 20 | PETRILA 110/20/6KV | -Conform ordinului 67/2024, cap. 3, art. 5, A, contribuția financiară este definită ca fiind aportul în numerar al beneficiarilor serviciului de distribuţie sau al unei terţe părţi (de exemplu, fonduri de la organismele interne sau internaţionale, subvenţii, taxa de dezvoltare, tariful de racordare etc.) acordat cu titlu gratuit operatorilor de distribuţie concesionari. Varianta 1 – racordare la tensiunea de 20 kV radial in statia Petrila pe bara B2A. Lucrari pe tarif de racordare: -In statia de transformare 110/20/6 kV Petrila, camera celulelor 20 kV, sectiunea etaj, se va racorda noua instalatie de stocare (IS Petrila 1) prin retehnologizare/modernizarea completa a celulei existente 1K de racord, langa celula 20kV 2K (aferenta TCN-SA2-R2), cu respectarea specificatiilor RER. -celula 20 kV de racord va fi integrata in sistemul de telecontrol existent al RER, in buclele de semnalizare, blocaje si automatizare ale statiei 110/20/6 kV Petrila. -realizarea protectiilor si lucrarilor necesare de racordare IS Petrila 1 in statia 110/20/6 kV Petrila. -montare punct de conexiuni 20kV proiectat in anvelopa de beton, situat pe terenul aferent IS Petrila 1. - 1 celula de linie motorizata 24 kV, 630A, 16 kA cu separator de sarcina in SF6 si CLP conf. specificatiei OD; -loc pentru încă o celulă de linie; -1 celula de masura conf. specificatiei OD cu separator si grup de masura format din două transformatoare de tensiune 20/0,1 kV, clasa de precizie 0,2 şi două transformatoare de curent de 400/5A, clasa de precizie 0,2S si contor electronic trifazat static (afisaj LCD), In=5(6)A , Un=3x100/57V, clasa de precizie 0,2s dotate cu curba de sarcina si interfata de comunicatie RS 232 si modul comunicatie GSM amplasat intr-o cutie de masura; cutia de masura se va amplasa intr-o nisa cu posibilitatea vizualizarii atat de catre OD cat si de catre beneficiar. ,, Echiparea compartimentului de racordare al punctului de conexiuni 20 kV, cu: -integrarea in telecontrol a celulei de linie si masura din PC 20kV proiectat prin montarea de RGDAT-1 buc , UP 2020 LITE-1 buc, baterii acumulatori -2 buc, TSA-1 buc, Router Rugged pt comunicatii 4G – CISCO IR1101, Swich-uri rugged CISCO IE-4000-8S4G-E, dulap pentru echipamente de telecomunicatii FT- 045_TLC-M_ed02 – TIP B si accesoriile de conectica: Modul SFP CISCO GLC_FE-100LX-RGD de tip SM, FT-277_MAT – 2 buc, Patch-cord duplex LC/PC – E2000 APC, 2m – 2 buc, PATCH-PANNEL FO MONOMODE pentru 24 fibre oprice – E2000/APC complet echipat – 2 buc, Patch-cord ftp cat. 6e (lungime 1 m), Patch-cord ftp cat. 6e (lungime 10 m) -realizarea unei linii electrice subterane LES 20kV cu cablu cu izolaţie XLPE 3x1x185 mmp, si fibra optica, pe o lungime de traseu de maxim 100m, intre celula de racord din statie si celula de linie din compartimentul OD al PC; pe traseu comun cu LES 20 kV nou proiectată, se va monta FO nou proiectată, între PC 20 kV nou proiectat şi camera de telecomunicaţii din staţia 110/20/6 kV Petrila. -Noul PC 20kV va fi aplasat pe terenul pus la dispoztie de Utilizator, cu acces din domeniul public. Pentru acces si terenul aferen PC 20kV proiectat Utilizatorul are obligatia conform art. 36, alin (2) din Regulament, de constituire a drepturilor de uz si servitute in favoarea RER. -Achizitia si montarea contorului de decontare revin in sarcina Operatorului de Distributie. Lucrari ce se realizeaza prin grija beneficiarului: -Montare punct de conexiune prevazut cu doua compartimente: unul de racordare, pentru instalatiile aferente operatorului de retea si unul de utilizare pentru instalatiile electrice ale utilizatorului (echipamentele montate in compartimentul de racordare si integrarea in sistemul de telecontrol vor fi incluse in tariful de racordare). -Compartimentul de racordare va fi cu actionarea echipamentelor din interior si cu acces direct din exterior, va avea caracteristici minime echivalente cu cele prevazute in prescriptiile OD si un gabarit care sa permita montarea echipamentelor instalatiei de racordare si a inca unei celule de MT. -LES 20 kV de Cu, 95 mmp, L≤ 20m între celula de măsură din compartimentul de racordare şi celula cu înterupător din compartimentul utilizatorului ; -Dispozitivul general -celula sosire cu intrerupator automat si separator in compartimentul utilizatorului (DG) cu urmatoarele protectii: -Sistemul de protectie general (SPG) asociat dispozitivului general cuprinde: -protecţie maximală de curent cel puţin pe doua faze, cu trei trepte. Prima treapta se foloseşte împotriva suprasarcinii, a doua pentru a permite o functionare temporizata şi a treia pentru a permite o intervenţie rapidă; -protecţie homopolară direcţionată cu două trepte (o treapta pentru sesizarea punerilor la pamant simple functionare cu neutrul compensat, a doua treapta pentru sesizarea punerilor la pamant simple functionare cu neutrul izolat); -protecţie maximală de curent homopolar cu două trepte (una sensibilă la pentru puneri la pamant simple cealaltă pentru sesizarea dublelor puneri la pământ). -Pentru racordarea producatorului in plus fata de DG (dispozitiv general) se va prevedea un dispozitiv, denumit Dispozitiv de Interfaţă (DI) in scopul de a garanta separarea instalaţiei de producere de reţeaua de distribuţie în caz de întrerupere de la reţea. Sistemul de protectie SPI asociat DI contine relee de frecvenţă, de tensiune şi eventual de tensiune homopolară. - Sistemul de protectie de interfata (SPI) asociat dispozitivului de interfata cuprinde: -functie protectie de tensiune minima /maxima in 2 trepte; -functie protectie de frecventa minima /maxima in 2 trepte; -functie de protectie de maxima de tensiune mediata la 10 minute. -serviciile interne in compartimentul de racordare se vor asigura din transformatorul monofazat de 4 kVA montat în compartimentulutilizatorului, după întrerupătorul general (DG), spre producător. -montare analizor pentru monitorizarea calitatii energiei electrice; -In compartimentul utilizator, se vor instala traductoarele de putere activa P, putere reactiva Q, frecventa f si tensiune U montate in compartimentul utilizator. Acestea se vor racorda in circuitele de masura ale transformatoarelor de curent si de tensiune. Semnalele de iesire ale traductoarelor, impreuna cu cel de pozitie al dispozitivului general DG, vor fi disponibile intr-un sir de cleme. De la sirul de cleme pana la UP 2020 LITE amplasat in compartimentul OD, semnalele vor fi transmise printr-un cablu special ecranat, care va face parte impreuna cu traductoarele, din instalatia de utilizare. Lungimea cablului nu trebuie sa depaseasca 20m. -LES 20kV intre PC 20kV proiectat si IS Petrila 1 in lungime de 300 m -Posturi trafo si tablouri jt aferente centralei IS Petrila 1, trafo 2x3250 kVA -Asigurare accesului la PC 20kV proiectat pentru OD.- | RETELE ELECTRICE ROMANIA | 23798114 | 2025-04-02 | Producator | ORD 59/2013; ORD 208/2018; ORD.19/2023 | 2026-04-02 | VALABIL | 2025 | NU | NU | NU
207 | COMUNA BOLDUR | Realizare CEF cu racord la RED pt. consum propriu | TIMIS | 0.385 | 20 | A20 CAPAT-BUZIAS TM | nu este cazulConsta într-un PC anvelopa 20kV pus la dispoziție de către beneficiar, cu măsura MT racordat la LEA CAPAT din Stația 110/20 kV BUZIAS TM, cu realizarea următoarelor lucrări: I.,,Lucrări realizate pe baza tarifului de racordare: Se va planta 1 buc. Stâlp 12/G/24 pe domeniul public între stâlpii existenți 158/14/40 si 158/14/41. Stâlpul nou proiectat se va echipa cu: consolă semiorizonatala de întindere echipata cu lanțuri duble de întindere 2il<(>,<)> separator vertical conform DY595RO, suport descărcători si descărcători cu oxid de zinc conform DY557RO, si realizarea prizei de pământ cu Rp≤4ohmi. Se va poza (in domeniul public) un cablu de medie tensiune tripolar cu elice vizibila pentru montare subterana, izolat in polietilena reticulara de grosime redusa, Al 3x1x185 mmp, cu ecran in tub de aluminiu sub înveliș de PVC sau PE (cf. DC 4385 RO), de la separatorul nou proiectat pe st. nou proiectat pana la punctul de conexiune 20kV proiectat, in lungime de 350 m (din care 10m pe stâlpul nou proiectat, 10m in punctul de conexiune și 330m spațiu verde). Cablul se va poza in săpătura deschisa la o adâncime de 0.8-1 m, protejat in tub de polietilena reticulara, acoperit cu un strat de nisip de 20 cm măsurat de la partea superioara a tubului, semnalizat cu benzi avertizoare cf. DS4235RO si DS4247RO ; Echipare PC 20kV compartiment racordare pus la dispoziție de beneficiar: - 1 buc. celule modulare de linie de 24kV, 630A, 16 kA(1s), cu separator de sarcină în SF6 şi CLP, conform DY803/2-LE ed.3, pregătite pentru a fi integrate in telecontrol. Compartimentul trebuie sa permită o dezvoltare ulterioara cu încă o celula de linie; - 1 buc. celulă de măsură cu separator de sarcină, conform DY803/4, cu două TT 20/0,1 kV, conform DMI031015 RO, clasa de precizie 0,5 şi TC de 50/5A conform DMI031052 RO , clasa de precizie 0,2s; - rezistente in celulele MT – 2 buc. si termohigrostat in PT – 2 buc.; PC va fi amplasat astfel încât accesul in el sa fie direct din domeniul public; II. Lucrări finanțate de beneficiar, realizate prin grija lui, ce devin proprietatea acestuia, conform Ordin nr. 59/2013: 1). LES 20 kV cât mai scurtă posibil (l≤20m), cu cablu de cupru de secțiune minimă 95 mmp, între celula de măsură din compartimentul de racordare și celula cu întrerupător din compartimentul utilizatorului; 2). Celulă sosire cu un separator tripolar şi a unui întrerupător automat fix (sau numai un întrerupător automat debroşabil) în compartimentul utilizatorului. Întrerupătorul va fi obligatoriu prevăzut cu sistem de protecţie generală maximală de curent şi împotriva defectelor de punere la pământ, cu reglajul corelat cu celelalte protecții din instalaţiile SC Retele Electrice Romania SA-Zona MT/jt Timisoara 3). Instalația de iluminat interior, prize şi instalația de legare la pământ a clădirii punctului de conexiune 4) 1 buc trafo 20/0,4 kV Delimitarea între instalaţiile distribuitorului şi cele ale consumatorului este la capetele terminale de racordare a LES 20 kV plecare din compartimentul de racordare al noului punct de conexiune. Traseele reţelelor electrice şi amplasamentul PC se vor stabili în cadrul proiectului tehnic de către proiectantul de specialitate, conform avizelor obţinute şi de comun acord cu beneficiarul lucrării, astfel încît să permită accesul pentru mentenanţă şi înlocuirea instalaţiilor electrice defecte în timp util. Proiectul tehnic se va aviza în Comisia Tehnică de Avizare a Retele Electrice Romania S.A Zona Reţea MT/jt Timisoara . Materialele şi echipamentele care se utilizează la realizarea instalaţiei trebuie să fie noi, omologate sau certificate, după caz, dacă acest lucru este prevăzut în specificaţiile tehnice unificate, în conformitate cu procedurile aplicabile în Retele Electrice Romania S.A . Măsurarea energiei electrice se va face la MT, cu contor electronic trifazat bidirectional 2x100V, 5A, clasa de precizie 0.5S, cu curbă de sarcină, cu interfaţă serială RS232, cu sistem de teletransmisie, în montaj indirect (TT 20/0,1kV conform DMI031015 RO, clasa precizie 0,5, TC de 50/5A ( DY808 , conform DMI031052 RO , clasa de precizie 0,2S, cordon de conectare grup de măsurare conform DMI031011 RO). Încăperea pusa la dispoziție de catre beneficiar trebuie sa aibă următoarele dimensiuni: 2,5x3 m (Lxl) si înălțime de minim 2,2 m. Construcția încăperii trebuie realizata conform DG10061RO, DG2061RO ed.2 si DG2092RO (pereți, acoperiș, podea, sistem ventilație, usa, finisaje). Celelalte materiale şi echipamente, pentru care nu sunt elaborate specificaţii tehnice unificate, trebuie sa fie noi, compatibile cu starea tehnică a instalaţiei, să îndeplinească cerinţele specifice de fiabilitate şi siguranţă. Prin grija operatorului de distribuție postul de transformare se va echipa cu echipamente pentru integrarea acestuia in telecontrol.- | RETELE ELECTRICE ROMANIA | 26040420 | 2025-04-02 | Prosumatori <= 400 kW cu emitere ATR | ORD 59/2013; ORD 228/2018; ORD.19/2022 | 2026-04-02 | VALABIL | 2025 | NU | NU | NU
208 | INSTITUTUL NATIONAL DE CERCETARE-DEZVOLTARE IN SUDURA SI INCERCARI DE MATERIALE - ISIM TIMISOARA | CEF | TIMIS | 0.12943 | 0,4 | T 51827 | Bransament electric trifazat existent in montaj semidirect TC 600/5A.Nu este cazulNecesar reprogramare contor existent pentru tarif de producator.. | RETELE ELECTRICE ROMANIA | 26230946 | 2025-04-02 | Prosumatori <= 400 kW cu emitere ATR | ORD 59/2013; ORD 228/2018; ORD.19/2022 | 2026-04-02 | VALABIL | 2025 | NU | NU | NU
209 | RAUL CHRISTIAN KAPUSI | CASA | TIMIS | 0.006 | 0,4 | T 52149 | Bransament electric monofazat existentNu este cazulContor bidirectional programat pentru tarif de producator existent. | RETELE ELECTRICE ROMANIA | 26335710 | 2025-04-02 | Prosumatori <= 400 kW cu emitere ATR | ORD 59/2013; ORD 228/2018; ORD.19/2022 | 2026-04-02 | VALABIL | 2025 | NU | NU | NU
210 | COMTIM ROMANIA S.R.L. | Ferma Ciacova | TIMIS | 0.05 | 20 | A20 GHILAD-DETA TM | Prin racord de medie tensiune din LEA 20 KV GHILAD si post de transformare PCZ 2761 20/0,4 KV de 630 KVA , proprietate abonat, grup de masura format din contor electronic trifazat in montaj semidirect cu reductori curent 600/5 A;K=120.Nu este cazulNecesar reprogramare contor existent pentru tarif de producator. | RETELE ELECTRICE ROMANIA | 26339525 | 2025-04-02 | Prosumatori <= 400 kW cu emitere ATR | ORD 59/2013; ORD 228/2018; ORD.19/2022 | 2026-04-02 | VALABIL | 2025 | NU | NU | NU
211 | OMV PETROM MARKETING S.R.L. | SDC OMV Torontal | TIMIS | 0.02 | 20 | S20 NR.8-BUCOVINA TM | Bransament electric trifazat existentNu este cazulConstă într-un PC anvelopa 20kV pus la dispoziție de către beneficiar, cu măsura MT racordat la LES Nr.8 din Stația 110/20 kV BUCOVINA TM, cu realizarea următoarelor lucrări: I. Lucrări realizate pe baza tarifului de racordare: Secționare LES 20 kV Nr.8 existent din Stația 110/20 kV BUCOVINA TM până la postul de transformare T52239 și manșonare cu 2xLES 20 kV proiectat;. Se va poza un cablu de medie tensiune tripolar cu elice vizibila pentru montare subterana, izolat in polietilena reticulara de grosime redusa, Al 2x3x1x185 mmp, cu ecran in tub de aluminiu sub înveliș de PVC sau PE (cf. DC 4385 RO), de la manșonare până la punctul de conexiune nou proiectat, in lungime de 2x20m (din care 2x10m in punctul de conexiune <(>,<)> 2x5m drum asfaltat și 2x5m spațiu verde). Cablul se va poza in săpătura deschisa la o adâncime de 0.8-1 m, protejat in tub de polietilena reticulara, acoperit cu un strat de nisip de 20 cm măsurat de la partea superioara a tubului, semnalizat cu benzi avertizoare cf. DS4235RO si DS4247RO ; Echipare PC 20kV compartiment racordare pus la dispoziție de beneficiar: - 2 buc. celule modulare de linie de 24kV, 630A, 16 kA(1s), cu separator de sarcină în SF6 şi CLP, conform DY803/2-LE ed.3, pregătite pentru a fi integrate in telecontrol. Compartimentul trebuie sa permită o dezvoltare ulterioara cu încă o celula de linie; - 1 buc. celulă de măsură cu separator de sarcină, conform DY803/4, cu două TT 20/0,1 kV, conform DMI031015 RO, clasa de precizie 0,5 şi TC de 50/5A conform DMI031052 RO , clasa de precizie 0,2s; - rezistente in celulele MT – 3 buc. si termohigrostat in PT – 3 buc.; PC va fi amplasat astfel încât accesul in el sa fie direct din domeniul public; II. Lucrări finanțate de beneficiar, realizate prin grija lui, ce devin proprietatea acestuia, conform Ordin nr. 59/2013: 1). LES 20 kV cât mai scurtă posibil (l≤20m), cu cablu de cupru de secțiune minimă 95 mmp, între celula de măsură din compartimentul de racordare şi celula cu întrerupător din compartimentul utilizatorului; 2). Celulă sosire cu un separator tripolar şi a unui întrerupător automat fix (sau numai un întrerupător automat debroşabil) în compartimentul utilizatorului. Întrerupătorul va fi obligatoriu prevăzut cu sistem de protecţie generală maximală de curent şi împotriva defectelor de punere la pământ, cu reglajul corelat cu celelalte protecții din instalațiile SC Rețele Electrice Romania SA-Zona MT/jt Timișoara 3). Instalația de iluminat interior, prize şi instalația de legare la pământ a clădirii punctului de conexiune 4) 1 buc trafo 20/0,4 kV Delimitarea între instalaţiile distribuitorului şi cele ale consumatorului este la capetele terminale de racordare a LES 20 kV plecare din compartimentul de racordare al noului punct de conexiune. Traseele reţelelor electrice şi amplasamentul PC se vor stabili în cadrul proiectului tehnic de către proiectantul de specialitate, conform avizelor obținute şi de comun acord cu beneficiarul lucrării, astfel încât să permită accesul pentru mentenanță şi înlocuirea instalaţiilor electrice defecte în timp util. Proiectul tehnic se va aviza în Comisia Tehnică de Avizare a Rețele Electrice Romania S.A Zona Reţea MT/jt Timișoara . Materialele şi echipamentele care se utilizează la realizarea instalaţiei trebuie să fie noi, omologate sau certificate, după caz, dacă acest lucru este prevăzut în specificaţiile tehnice unificate, în conformitate cu procedurile aplicabile în Retele Electrice Romania S.A . Măsurarea energiei electrice se va face la MT, cu contor electronic trifazat bidirectional 2x100V, 5A, clasa de precizie 0.5S, cu curbă de sarcină, cu interfaţă serială RS232, cu sistem de teletransmisie, în montaj indirect (TT 20/0,1kV conform DMI031015 RO, clasa precizie 0,5, TC de 50/5A ( DY808 , conform DMI031052 RO , clasa de precizie 0,2S, cordon de conectare grup de măsurare conform DMI031011 RO). Încăperea pusa la dispoziție de catre beneficiar trebuie sa aibă următoarele dimensiuni: 2,5x3 m (Lxl) si înălțime de minim 2,2 m. Construcția încăperii trebuie realizata conform DG10061RO, DG2061RO ed.2 si DG2092RO (pereți, acoperiș, podea, sistem ventilație, usa, finisaje). Celelalte materiale şi echipamente, pentru care nu sunt elaborate specificaţii tehnice unificate, trebuie sa fie noi, compatibile cu starea tehnică a instalaţiei, să îndeplinească cerinţele specifice de fiabilitate şi siguranţă. Prin grija operatorului de distribuție postul de transformare se va echipa cu echipamente pentru integrarea acestuia in telecontrol. | RETELE ELECTRICE ROMANIA | 26146455 | 2025-04-03 | Prosumatori <= 400 kW cu emitere ATR | ORD 59/2013; ORD 228/2018; ORD.19/2022 | 2026-04-03 | VALABIL | 2025 | NU | NU | NU
212 | ORAS CURTICI | Casa de Cultura + Prosumator | ARAD | 0.016 | 0,4 | PTB 4744 CASA CULTURA CURTICI | Instalatie de racordare existenta..Programare contor bidirectional existent, in montaj semidirect 3xTC=200/5A. | RETELE ELECTRICE ROMANIA | 26256773 | 2025-04-03 | Prosumatori <= 400 kW cu emitere ATR | ORD 59/2013; ORD 228/2018; ORD.19/2022 | 2026-04-03 | VALABIL | 2025 | NU | NU | NU
213 | CORNELIA-FLORINA STEFAN | Spor de putere Prosumator | ARAD | 0.0081 | 0,4 | PTZ 3095 ARAD TRANSILVANIEI TC | Loc de consum si producere existent, bransament monofazic..Din PTA 20/0.4kV, 400kVA, nr.3095, din LEA 0.4kV prin realizarea urmatoarelor lucrari: 1.-lucrari finantate prin grija si pe cheltuiala operatorului de distributie: - montare pe soclu la limita de proprietate beneficiar, a unui BMPT-63A standardizat; - realizare grup masura energie electrica prin montarea in BMPT a unui contor electronic trifazat bidirectional si programarea sa cu tarif producator; 2.- lucrari finantate in baza tarifului de racordare, conform prevederilor Ord. ANRE 59/2013 cu modificarile si completarile ulterioare: - dezafectarea vechii cai de alimentare cu energie electrica si recuperarea contorului monofazat bidirectional existent; - pozare cablu Al 3x25+16C, conform DC 4126RO, in tub protectie, din LEA 0.4kV la BMPT, in lungime de cca. 20m, din care cca. 10m canalizare zona asfaltata; 3. lucrari de realizat prin grija si pe cheltuiala beneficiarului: - priza de pamant a BMPT; - coloana jt intre BMPT si TG beneficiar | RETELE ELECTRICE ROMANIA | 26281052 | 2025-04-03 | Prosumatori <= 400 kW cu emitere ATR | ORD 59/2013; ORD 228/2018; ORD.19/2022 | 2026-04-03 | VALABIL | 2025 | NU | NU | NU
214 | COMUNA DALBOSET | CEF | CARAS-SEVERIN | 0.1 | 20 | A20 CERBU-PONOR RE | -... Se va planta un stalp nou MT, intre st. nr.532/6 si 532/7 in liniea existenta LEA 20 KV CERBU, de tip bac 12F27 care se va echipa cu consola semiorizontala, legaturi duble de intindere cu izolatie compozit, separator tripolar 24kV, 400A, montare vertical cf.DY596, suport si descarcatoare cu ZnO cu dispozitiv de deconectare 10kA si priza de pamant cu Rp<4ohmi. Din stalpul nou plantat se va realiza un circuit LES 20kV nou proiectat, cu cablu AL 3x(1x185)mm2 cu izolatie XLPE, pozat in tub din polietilena, in lungime traseu de 40 metri, sapatura pamant pe domeniul public. Cablurile vor alimenta un PC 20kV care se va amplasa pe domeniul public, in spatiu verde din fata locatiei solicitantului. Punctul de conexiune PC 20kV nou proiectat, va fi prevazut cu compartiment de racordare si masura, cu acces separat, din domeniul public, pentru personalul Retele Electrice, echipat cu: - 1 buc. celula de linie LE 24kV, 16kA , 630A, tip DY 803/2 - 1 buc. loc de rezerva pentru montarea inca unei celule de linie LE tip DY 803/2. - 1 buc. celula de masura UTM, 24kV, 16kA , 630A tip DY 803/4, cu 2 transformatoare de tensiune 20/0,1kV, clasa de precizie 0,5 cf. DMI 031015 RO, matricola 535024 si 2 transformatoare de curent de 50/5A, clasa de precizie 0,5S cf.DMI 031052 RO, matricola 532056 si contor electronic trifazat in montaj indirect, prevazut cu bloc de jonctiune de deconectare de incercare, cf.FT-225MAT, matricola 627408. Contorul se va amplasa prin grija si cheltuiala Retele Electrice intr-o cutie de masura, amenajata intr-o nisa in peretele anvelopei, cu posibilitatea vizualizarii atat de catre Retele Electrice cat si de catre beneficiar. Se vor monta 2 buc. rezistente anticondens si 2 buc. termohigrostat pentru celulele MT. Delimitarea dintre instalaţiile distribuitorului şi cele ale utilizatorului este la papucii cablului intern 20kV plecare din compartimentul de racordare (celula masura), spre dispozitivul general amplasat in compartiment utilizator. 2. Lucrari finanţate de beneficiar, realizate prin grija lui, ce devin proprietatea acestuia, conform Ordin nr.59/2013: Cladirea PC20kV compartimentata in care se va monta, intr-un compartiment, instalatia de racordare si de masurare, si in al doilea compartiment instalatia utilizatorului. Compartimentul utilizator va fi echipat cu: - circuit LES 20kV cat mai scurta posibil (L=20 m), cu cablu de cupru de sectiune minima 95 mmp, intre celula de masura din compartimentul de racordare si instalatiile de 20kV aflate în gestiunea consumatorului. - 1 buc. celula sosire echipata cu un separator tripolar si un intrerupator automat fix (sau numai un intrerupator automat debrosabil). Intrerupatorul va fi obligatoriu prevazut cu sistem de protecţie generala maximala de curent si impotriva defectelor de punere la pamant, cu reglajul corelat cu celelalte protecţii din instalaţiile SC RETELE ELECTRICE. - 1 buc. transformator 20/0,4kV cu o putere recomandata de 160KVA. Se va realiza o instalatie de iluminat si priza bipolara cu intrerupator 16A-230V cu siguranta fuzibila in compartimentul de racordare, alimentate de la reteaua JT a utilizatorului. Se va realiza o priza de impamantare cu Rp<4ohmi pentru PC 20kV nou proiectat. Traseele retelelor electrice si amplasamentul PTAnv se vor stabili in cadrul proiectului tehnic de catre proiectantul de specialitate, conform avizelor obtinute si de comun acord cu beneficiarul lucrarii, astfel incat sa permita accesul pentru mentenanta si inlocuirea instalatiilor electrice defecte in timp util. Proiectul tehnic se va aviza în Comisia Tehnica de Avizare a Retele Electrice. Solicitantul va depune dosar definitiv pentru instalatia electrica de utilizare in aval de punctul de delimitare. Dosarul definitiv va fi elaborat de catre un electrician autorizat ANRE, prin grija si cheltuiala consumatorului. Prin grija si cheltuiala Retele Electrice se vamonta in compartimentul masura un contor trifazat electronic in montaj indirect in regim bidirectional.- | RETELE ELECTRICE ROMANIA | 26281581 | 2025-04-03 | Prosumatori <= 400 kW cu emitere ATR | ORD 59/2013; ORD 228/2018; ORD.19/2022 | 2026-04-03 | VALABIL | 2025 | NU | NU | NU
215 | SC ROM ADRIA PREST CONSTRUCT SRL | ROM ADRIA | HUNEDOARA | 0.02 | 20 | A20 HATEG2-HATEG DV | -Punct de conexiune racordat la LES 20 kV din Hateg 2 - Hateg : - interceptare, sectionare, mansonare cablu existent si montare cablu 2x3x(1x185)Almmp, în lungime de 80 m (75 m drum auto asfalt, DC 4385/2 RO), pozat in tub PVC (DC 4235 RO si DS 4247 RO); - realizare punct de conexiune cu 2 compartimente (de racordare si de utilizator - unul pentru instalatiile electrice ale OD si unul pentru instalatiile electrice ale consumatorului), cu urmatoarea componenta : 2 celule de linie de medie tensiune extensibile (DY 803/2), 1 celula de masura (DY 803/4), 2 transformatoare de tensiune 20/0,1 kV (DY 4141/3 RO), 2 transformatoare de curent avand raportul de transformare 50/5 A, cls. 0.5S (conform DMI 031052 RO); - masurarea consumului de energie electrica se va face prin contorul electronic de energie electrica trifazat 3*57/100 V, valori nominale curent: In=5-6 A, clasa de precizie 0,5S%, conexiune indirecta. Lucrari finantate de beneficiar ce devin proprietateaacestuia : - constructia cu 2 compartimente (unul pentru instalatiile electrice din gestiunea RETELE ELECTRICE Romania SA cu dimensiuni interne de cel putin 2 ,5*2,5*2,4 (l*L*h) m) si unul pentru instalatiile electrice ale consumatorului a) cabina în anvelopă prefabricată sau în construcţie zidită va avea caracteristici structurale cel puţin echivalente cu cele din prescripţiile OD DG 10061RO b) cabina înglobată în constructie existenta (clădire civilă) trebuie să aibă caracteristicile structurale cel puţin echivalente cu cele din prescripţiile OD DG 2091 - celula de racord si celula cu întrerupator automat cu protectie generala maximala de curent si impotriva punerilor la pamant, montate in compartimentul utilizatorului; - LES 20 kV de Cu, sectiune minima de 95 mmp (L=10 m), inclusiv capetele terminale, între celula de masura si celula de sosire din compartimentul consumatorului. Daca nu se poate respecta aceasta conditie, se va monta celula cu intrerupator pe cablul de alimentare; - priza de pamant interioara si exterioara aferenta cladirii in care se monteaza echipamentele punctului de alimentare; - compartimentul OD va fi echipat cu instalatie de serviciu (iluminat si o priza electrica monofazata) care va fi alimentata din instalatia consumatorului prin grija acestuia; - accesul in compartimentul OD si la contorul de energie electrica se va realiza din domeniu public. • Utilizatorului ii incumba obligatia de a realiza prin finantare directa instalatia de utilizare aferenta obiectivului si de a depune dosarul instalatiei de utilizare (elaborat de un agent economic autorizat sau electrician autorizat ANRE), anterior realizarii instalatiei de alimentare cu energie electrica. • Tariful de racordare a fost calculat pe baza de deviz general conform HG 907/2016. • Este necesara obtinerea autorizatiei de construire pentru instalatia de racordare si avizare in CTE a proiectului tehnic. • În situația în care terenul pe care urmează să fie amplasată instalația de racordare este proprietatea privată a unui terț, este necesar acordul sau promisiunea în scris a proprietarului terenului pentru încheierea cu operatorul de rețea, după perfectarea contractului de racordare și elaborarea proiectului tehnic al instalației de racordare, a unei convenții având ca obiect exercitarea de către operatorul de rețea a drepturilor de uz și servitute asupra terenului afectat de instalația de racordare, pentru executarea lucrărilor necesare realizării rețelei electrice, pentru asigurarea funcționării normale a acesteia, precum și pentru realizarea reviziilor, reparațiilor și intervențiilor necesare. Acordul/promisiunea mentionate anterior se depun odata cu cererea de incheierea a contractului de racordare. • În cazul în care soluția tehnică presupune amplasarea de construcții pe suprafața unui teren proprietate privată, este necesară constituirea dreptului de superficie în favoarea operatorului de rețea. Cele de mai sus se vor materializa prin intermediul contractelor de uz, servitute sau superficie, după caz, în funcție de natura instalației de racordare, aceste contracte urmând să fie încheiate în formă autentică și să fie înscrise în cartea funciară a imobilului. • Prin grija utilizatorului se vor obtine de la detinatorii de teren acordurile, in original, autentificate de un notar public, pentru ocuparea sau traversarea terenului, precum si pentru exercitarea de catre RETELE ELECTRICE ROMANIA a drepturilor de uz si servitute asupra terenurilor afectate de instalatia de racordare.- | RETELE ELECTRICE ROMANIA | 26297149 | 2025-04-03 | Prosumatori <= 400 kW cu emitere ATR | ORD 59/2013; ORD 228/2018; ORD.19/2022 | 2026-04-03 | VALABIL | 2025 | NU | NU | NU
216 | IOVU MIHUT | Locuinta-Spor de putere | HUNEDOARA | 0.0051 | 0,4 | PTZ 26 VATA | Bransament electric trifazat aerian alimentat din LEA JT - sat Vata de Jos, zona PTA nr. 26 Vata, cu BMPT montat pe cladire.Sporul de putere solicitat necesita inlocuirea BMPT-ului existent, cu BMPT 63 A (FT-124-MAT). Inlocuire contor existent cu contor electronic trifazat bidirectional si programare cu tarif de producator. • Instalatia de producere trebuie sa respecte cerintele tehnice prevazute in Ordinul ANRE 132/2020 (ultima modificare a Ordinul ANRE 228/2018) – pentru aprobarea Normei tehnice "Conditii tehnice de racordare la retelele electrice de interes public pentru prosumatorii cu injectie de putere activa in retea" • Utilizatorului ii incumba obligatia de a realiza prin finantare directa instalatia de utilizare aferenta obiectivului (care sa includa noile receptoare) si de a depune la RETELE ELECTRICE Romania SA dosarul instalatiei de utilizare (elaborat de un agent economic autorizat sau electrician autorizat ANRE). • In cazul in care tariful T din prezentul ATR nu va fi platit de catre consumator, ramane valabil ATR/CER emis anterior.- | RETELE ELECTRICE ROMANIA | 26299506 | 2025-04-03 | Prosumatori <= 400 kW cu emitere ATR | ORD 59/2013; ORD 228/2018; ORD.19/2022 | 2026-04-03 | VALABIL | 2025 | NU | NU | NU
217 | ORASUL URICANI | Construire Parc Fotovoltaic Fonduri Europene | HUNEDOARA | 0.25 | 20 | A20 PT 32 MOARA-URICANI DV | -Post de transformare in anvelopa de beton racordat la LEA 20 KV Uricani - PT 32 Moara, la stalpul nr. 13 : - echipare stalp nr. 13 cu separator 3P in montaj vertical derivatie linie subterana (DY 595 RO); - racord subteran 20 kV cu cablu 3x(1x185)Al mmp (DC 4385 RO) in lungime de 35 m (15 m pamant), pozat in tub PVC (DC 4235 RO si DS 4247 RO); - post de transformare in anvelopa beton (DG 2061 RO) echipat cu o celula de linie (DY 803/2 RO), o celula de trafo (DY 803/3 RO), un transformator 20/0.4 kV – 400 kVA: - montare tablou joasa tensiune (DY 3009/1 RO) echipat cu 1 întrerupator (I=630 A) si cablu 3x240+150N mm2 (DC 4146 RO) in lungime de 7 m; - cutie PAFS de masura (DMI DS 4558) cu reductori 300/5 A, separator si intrerupator 400 A. • Instalatia de producere trebuie sa respecte cerintele tehnice prevazute in Ordinul ANRE 132/2020 (ultima modificare a Ordinul ANRE 228/2018) – pentru aprobarea Normei tehnice "Conditii tehnice de racordare la retelele electrice de interes public pentru prosumatorii cu injectie de putere activa in retea" • Utilizatorului ii incumba obligatia de a realiza prin finantare directa instalatia de utilizare aferenta obiectivului si de a depune dosarul instalatiei de utilizare (elaborat de un agent economic autorizat sau electrician autorizat ANRE), anterior realizarii instalatiei de alimentare cu energie electrica. • Tariful de racordare a fost calculat pe baza de deviz general conform HG 907/2016. • Este necesara obtinerea autorizatiei de construire pentru instalatia de racordare si avizare in CTE a proiectului tehnic. • În situația în care terenul pe care urmează să fie amplasată instalația de racordare este proprietatea privată a unui terț, este necesar acordul sau promisiunea în scris a proprietarului terenului pentru încheierea cu operatorul de rețea, după perfectarea contractului de racordare și elaborarea proiectului tehnic al instalației de racordare, a unei convenții având ca obiect exercitarea de către operatorul de rețea a drepturilor de uz și servitute asupra terenului afectat de instalația de racordare, pentru executarea lucrărilor necesare realizării rețelei electrice, pentru asigurarea funcționării normale a acesteia, precum și pentru realizarea reviziilor, reparațiilor și intervențiilor necesare. Acordul/promisiunea mentionate anterior se depun odata cu cererea de incheierea a contractului de racordare. • În cazul în care soluția tehnică presupune amplasarea de construcții pe suprafața unui teren proprietate privată, este necesară constituirea dreptului de superficie în favoarea operatorului de rețea. Cele de mai sus se vor materializa prin intermediul contractelor de uz, servitute sau superficie, după caz, în funcție de natura instalației de racordare, aceste contracte urmând să fie încheiate în formă autentică și să fie înscrise în cartea funciară a imobilului. • Prin grija utilizatorului se vor obtine de la detinatorii de teren acordurile, in original, autentificate de un notar public, pentru ocuparea sau traversarea terenului, precum si pentru exercitarea de catre RETELE ELECTRICE ROMANIA a drepturilor de uz si servitute asupra terenurilor afectate de instalatia de racordare.- | RETELE ELECTRICE ROMANIA | 26457349 | 2025-04-03 | Prosumatori <= 400 kW cu emitere ATR | ORD 59/2013; ORD 228/2018; ORD.19/2022 | 2026-04-03 | VALABIL | 2025 | NU | NU | NU
218 | ORAS CURTICI | Primarie SVSU + Prosumator | ARAD | 0.01 | 0,4 | PTA 4530 CURTICI FEDERALCOOP. | Bransament electric trifazat existent..Inlocuire contor cu contor bidirectional | RETELE ELECTRICE ROMANIA | 26255924 | 2025-04-04 | Prosumatori <= 400 kW cu emitere ATR | ORD 59/2013; ORD 228/2018; ORD.19/2022 | 2026-04-04 | VALABIL | 2025 | NU | NU | NU
219 | COMUNA GHILAD | Sistem Fotovoltaic | TIMIS | 0.09 | 0,4 | T2604 COM. GHILAD | nu este cazulEste necesar execuția unui branșament electric aerian trifazat nou din cutia de distribuție a postul de transformare aerian PTA 2604 – 20/0 ,4kV-100kVA până la BMPTi-ul nou proiectat. Se va înlocui stâlpul din fața grădiniței Ghilad SE4 cu SC10005. Montare ansamblu măsură lângă stâlpul nou proiectat SE10. - Branșament electric aerian trifazat în cablu jt alimentat din postul de transformare aerian PTA 2604 – 20/0,4kV-100kVA (după amplificare 160kVA) până la BMPTi-ul nou proiectat; branșamentul se va realiza cu cablu TYIR 3x70+54,6 mmp OlAl în lungime de 344 metri (2m in CD PTA, 2m in BMPTi<(>,<)> 340m aerian pe stâlpi existenți ), protejat prin tub PVC conform DS4235RO; Montarea unui contor electronic trifazat într-un BMPTi 160A, TC 250/5A cls. 0.5s FT 133 BMPTi proiectat se va lega la o priza de punere la pământ cu valoare de maxim 4 Ohm, realizata prin grija beneficiarului. *Instalația de utilizare a abonatului (priza de pământ, de maxim 4 ohmi, calea de curent dintre locul de delimitare si locul de consum al solicitantului) se recomanda a se realiza cu cablu electric având secțiunea minima de 25mmp, pozat înaintea execuției lucrărilor stabilite prin prezentul aviz tehnic de racordare. **Abonatul va depune dosar definitiv pentru instalația electrica de utilizare in aval de punctul de delimitare. Dosarul definitiv va fi elaborat de către un electrician autorizat ANRE, prin grija si cheltuiala consumatorului.nu este cazul | RETELE ELECTRICE ROMANIA | 26300599 | 2025-04-04 | Prosumatori <= 400 kW cu emitere ATR | ORD 59/2013; ORD 228/2018; ORD.19/2022 | 2026-04-04 | VALABIL | 2025 | NU | NU | NU
220 | ORION REBECA SRL | HALA | HUNEDOARA | 0.1551 | 20 | A20 DEPOZITE-DEVA CFR DV | -Punct de conexiune racordat la tensiunea 20 kV in PTZ 88 FRE Deva si LES 20 kV : - interceptare, sectionare, mansonare cablu existent si montare cablu 3x(1x185)Al mmp, în lungime de 2x200 m (190 m drum betonat - DC 4385/2 RO), pozat in tub PVC (DC 4235 RO si DS 4247 RO); - realizare punct de conexiune cu 2 compartimente (de racordare si de utilizator - unul pentru instalatiile electrice ale OD si unul pentru instalatiile electrice ale consumatorului), cu urmatoarea componenta : 2 celule de linie de medie tensiune extensibile (DY 803/2), 1 celula de masura echipata cu separator de sarcina (izolatie in SF6) si CLP (DY 803/4), 2 transformatoare de tensiune 20/0,1 kV (DY 4141/3 RO), 2 transformatoare de curent avand raportul de transformare 50/5 A, cls. 0.5S (DMI 031052 RO); - masurarea consumului de energie electrica se va face prin contorul electronic de energie electrica trifazat 3*57/100 V, valori nominale curent: In=5-6 A, clasa de precizie 0,5S%, conexiune indirecta. Lucrari finantate de beneficiar ce devin proprietatea acestuia : - constructia cu 2 compartimente (unul pentru instalatiile electrice din gestiunea RETELE ELECTRICE Romania SA cu dimensiuni interne de cel putin 2 ,5*2,5*2,4 (l*L*h) m) si unul pentru instalatiile electrice ale consumatorului a) cabina în anvelopă prefabricată sau în construcţie zidită va avea caracteristici structurale cel puţin echivalente cu cele din prescripţiile OD DG 10061RO b) cabina înglobată în constructie existenta (clădire civilă) trebuie să aibă caracteristicile structurale cel puţin echivalente cu cele din prescripţiile OD DG 2091 - celula de racord si celula cu întrerupator automat cu protectie generala maximala de curent si impotriva punerilor la pamant, montate in compartimentul utilizatorului; - LES 20 kV de Cu, sectiune minima de 95 mmp (L=10 m), inclusiv capetele terminale, între celula de masura si celula de sosire din compartimentul consumatorului. Daca nuse poate respecta aceasta conditie, se va monta celula cu intrerupator pe cablul de alimentare; - priza de pamant interioara si exterioara aferenta cladirii in care se monteaza echipamentele punctului de alimentare; - compartimentul OD va fi echipat cu instalatie de serviciu (iluminat si o priza electrica monofazata) care va fi alimentata din instalatia consumatorului prin grija acestuia; - accesul in compartimentul OD si la contorul de energie electrica se va realiza din domeniu public. • Instalatia de producere trebuie sa respecte cerintele tehnice prevazute in Ordinul ANRE 132/2020 (ultima modificare a Ordinul ANRE 228/2018) – pentru aprobarea Normei tehnice "Conditii tehnice de racordare la retelele electrice de interes public pentru prosumatorii cu injectie de putere activa in retea" • Utilizatorului ii incumba obligatia de a realiza prin finantare directa instalatia de utilizare aferenta obiectivului si de a depune dosarul instalatiei de utilizare (elaborat de un agent economic autorizat sau electrician autorizat ANRE), anterior realizarii instalatiei de alimentare cu energie electrica. • Tariful de racordare a fost calculat pe baza de deviz general conform HG 907/2016. • Este necesara obtinerea autorizatiei de construire pentru instalatia de racordare si avizare in CTE a proiectului tehnic. • În situația în care terenul pe care urmează să fie amplasată instalația de racordare este proprietatea privată a unui terț, este necesar acordul sau promisiunea în scris a proprietarului terenului pentru încheierea cu operatorul de rețea, după perfectarea contractului de racordare și elaborarea proiectului tehnic al instalației de racordare, a unei convenții având ca obiect exercitarea de către operatorul de rețea a drepturilor de uz și servitute asupra terenului afectat de instalația de racordare, pentru executarea lucrărilor necesare realizării rețelei electrice, pentru asigurarea funcționării normale a acesteia, precum și pentru realizarea reviziilor, reparațiilor și intervențiilor necesare. Acordul/promisiunea mentionate anterior se depun odata cu cererea de incheierea a contractului de racordare. • În cazul în care soluția tehnică presupune amplasarea de construcții pe suprafața unui teren proprietate privată, este necesară constituirea dreptului de superficie în favoarea operatorului de rețea. Cele de mai sus se vor materializa prin intermediul contractelor de uz, servitute sau superficie, după caz, în funcție de natura instalației de racordare, aceste contracte urmând să fie încheiate în formă autentică și să fie înscrise în cartea funciară a imobilului. • Prin grija utilizatorului se vor obtine de la detinatorii de teren acordurile, in original, autentificate de un notar public, pentru ocuparea sau traversarea terenului, precum si pentru exercitarea de catre RETELE ELECTRICE ROMANIA a drepturilor de uz si servitute asupra terenurilor afectate de instalatia de racordare.- | RETELE ELECTRICE ROMANIA | 26301967 | 2025-04-04 | Prosumatori <= 400 kW cu emitere ATR | ORD 59/2013; ORD 228/2018; ORD.19/2022 | 2026-04-04 | VALABIL | 2025 | NU | NU | NU
221 | COMTIM ROMANIA S.R.L. | Ferma Gataia | TIMIS | 0.04 | 0,4 | T2929 COMTIM SCULEA | ARE 2 CAI ALIMENTARE: racord de medie tensiune din LEA 20 KV BIRDA (alimentarea de baza) respectiv LEA 20 KV GATAIA (alimentarea de rezerva ) si post de transformare PCZ 2929 20/0,4 KV de 2x630 KVA ,grup de masura format din contor electronic trifazat in montaj semidirect cu reductori curent 200/5 A;k=40.Nu este cazulNecesar reprogramare contor existent pentru tarif de producator. | RETELE ELECTRICE ROMANIA | 26339627 | 2025-04-04 | Prosumatori <= 400 kW cu emitere ATR | ORD 59/2013; ORD 228/2018; ORD.19/2022 | 2026-04-04 | VALABIL | 2025 | NU | NU | NU
222 | COMTIM ROMANIA S.R.L. | Ferma Gataia 2 | TIMIS | 0.04 | 20 | A20 GATAIA-GATAIA TM | Prin racord de medie tensiune din LEA 20 KV GATAIA si post de transformare 20/0,4 KV de 630 KVA , proprietate abonat, grup de masura format din contor electronic trifazat in montaj semidirect cu reductori curent 400/5 A montat in CD a postului de transformare PT 2877.Nu este cazulNecesar reprogramare contor existent pentru tarif de producator. | RETELE ELECTRICE ROMANIA | 26339688 | 2025-04-04 | Prosumatori <= 400 kW cu emitere ATR | ORD 59/2013; ORD 228/2018; ORD.19/2022 | 2026-04-04 | VALABIL | 2025 | NU | NU | NU
223 | COMTIM ROMANIA S.R.L. | Ferma Bulgarus | TIMIS | 0.035 | 0,4 | T 2104 COMTIM BULGARUS | Bransament electric trifazat existent in montaj semidirect TC 150/5.Nu este cazulNecesar reprogramare contor existent pentru tarif de producator. | RETELE ELECTRICE ROMANIA | 26339769 | 2025-04-04 | Prosumatori <= 400 kW cu emitere ATR | ORD 59/2013; ORD 228/2018; ORD.19/2022 | 2026-04-04 | VALABIL | 2025 | NU | NU | NU
224 | COMUNA PISCHIA | Capacități de producere energie din surse regenerabile de energie, pentru consum propriu în Comuna Pischia județul Timis | TIMIS | 0.1968 | 20 | A20 MASLOC-ORTISOARA TM | Nu este cazulNu este cazulConsta într-un PC 20kV pus la dispozitie de catre beneficiar, cu masura MT racordat la LES 20kV MASLOC din statia 110/20 kV Ortisoara, cu realizarea următoarelor lucrari: I. Lucrări realizate pe baza tarifului de racordare: Secționare LES 20 kV MASLOC din stația Ortisoara între Stâlpul 102/121(SS 32521/102/121) si Stalpul 102/124( SS 32522/102/124) prin 2 seturi de manșoane (cf. DJ 4387 RO); Se va poza un cablu de medie tensiune tripolar cu elice vizibila pentru montare subterana, izolat in polietilena reticulara de grosime redusa, Al 2x3x1x185 mmp, cu ecran in tub de aluminiu sub înveliș de PVC sau PE (cf. DC 4385 RO), de la manșonare până la punctul de conexiune nou proiectat, in lungime de 2x180m (din care 2x10m in punctul de conexiune 2x33m foraj si 2x137m spațiu verde). Cablul se va poza in săpătura deschisa la o adâncime de 0.8-1 m, protejat in tub de polietilena reticulara, acoperit cu un strat de nisip de 20 cm măsurat de la partea superioara a tubului, semnalizat cu benzi avertizoare cf. DS4235RO si DS4247RO ; Echipare PC 20kV compartiment racordare pus la dispoziție de beneficiar: - 2 buc. celule modulare de linie de 24kV, 630A, 16 kA(1s), cu separator de sarcină în SF6 şi CLP, conform DY803/2-LE ed.3, pregătite pentru a fi integrate in telecontrol. Compartimentul trebuie sa permită o dezvoltare ulterioara cu încă o celula de linie; - 1 buc. celulă de măsură cu separator de sarcină, conform DY803/4, cu două TT 20/0,1 kV, conform DMI031015 RO, clasa de precizie 0,5 şi TC de 50/5A conform DMI031052 RO , clasa de precizie 0,2s; - rezistente in celulele MT – 3 buc. si termohigrostat in PT – 3 buc.; PC va fi amplasat astfel încât accesul in el sa fie direct din domeniul public; II. Lucrări finanțate de beneficiar, realizate prin grija lui, ce devin proprietatea acestuia, conform Ordin nr. 59/2013: 1). LES 20 kV cât mai scurtă posibil (l≤20m), cu cablu de cupru de secțiune minimă 95 mmp, între celulade măsură din compartimentul de racordare şi celula cu întrerupător din compartimentul utilizatorului; 2). Celulă sosire cu un separator tripolar şi a unui întrerupător automat fix (sau numai un întrerupător automat debroşabil) în compartimentul utilizatorului. Întrerupătorul va fi obligatoriu prevăzut cu sistem de protecţie generală maximală de curent şi împotriva defectelor de punere la pământ, cu reglajul corelat cu celelalte protecții din instalațiile SC Rețele Electrice Romania SA-Zona MT/jt Timișoara 3). Instalația de iluminat interior, prize şi instalația de legare la pământ a clădirii punctului de conexiune 4) 1 buc trafo 20/0,4 kV Delimitarea între instalaţiile distribuitorului şi cele ale consumatorului este la capetele terminale de racordare a LES 20 kV plecare din compartimentul de racordare al noului punct de conexiune. Traseele reţelelor electrice şi amplasamentul PC se vor stabili în cadrul proiectului tehnic de către proiectantul de specialitate, conform avizelor obținute şi de comun acord cu beneficiarul lucrării, astfel încât să permită accesul pentru mentenanță şi înlocuirea instalaţiilor electrice defecte în timp util. Proiectul tehnic se va aviza în Comisia Tehnică de Avizare a Rețele Electrice Romania S.A Zona Reţea MT/jt Timișoara . Materialele şi echipamentele care se utilizează la realizarea instalaţiei trebuie să fie noi, omologate sau certificate, după caz, dacă acest lucru este prevăzut în specificaţiile tehnice unificate, în conformitate cu procedurile aplicabile în Retele Electrice Romania S.A . Măsurarea energiei electrice se va face la MT, cu contor electronic trifazat bidirectional 2x100V, 5A, clasa de precizie 0.5S, cu curbă de sarcină, cu interfaţă serială RS232, cu sistem de teletransmisie, în montaj indirect (TT 20/0,1kV conform DMI031015 RO, clasa precizie 0,5, TC de 50/5A ( DY808 , conform DMI031052 RO , clasa de precizie 0,2S, cordon de conectare grup de măsurare conform DMI031011 RO). Încăperea pusa la dispoziție de catre beneficiar trebuie sa aibă următoarele dimensiuni: 2,5x3 m (Lxl) si înălțime de minim 2,2 m. Construcția încăperii trebuie realizata conform DG10061RO, DG2061RO ed.2 si DG2092RO (pereți, acoperiș, podea, sistem ventilație, usa, finisaje). Celelalte materiale şi echipamente, pentru care nu sunt elaborate specificaţii tehnice unificate, trebuie sa fie noi, compatibile cu starea tehnică a instalaţiei, să îndeplinească cerinţele specifice de fiabilitate şi siguranţă. Prin grija operatorului de distribuție postul de transformare se va echipa cu echipamente pentru integrarea acestuia in telecontrol. | RETELE ELECTRICE ROMANIA | 26077690 | 2025-04-08 | Prosumatori <= 400 kW cu emitere ATR | ORD 59/2013; ORD 228/2018; ORD.19/2022 | 2026-04-08 | VALABIL | 2025 | NU | NU | NU
225 | COMTIM ROMANIA S.R.L. | Ferma Birda | TIMIS | 0.36 | 20 | A20 BIRDA-GATAIA TM | Prin racord de medie tensiune si post de transformare T 2932- 20/0,4 KV de 2x630 KVA , proprietate abonat, grup de măsura format din contor electronic trifazat in montaj indirect cu reductori curent TC 15/5 A si transformatoare tensiune TT 20/0, 1 KV; K=600.Nu este cazulNecesar reprogramare contor existent pentru tarif de producator. | RETELE ELECTRICE ROMANIA | 26249217 | 2025-04-08 | Prosumatori <= 400 kW cu emitere ATR | ORD 59/2013; ORD 228/2018; ORD.19/2022 | 2026-04-08 | VALABIL | 2025 | NU | NU | NU
226 | ORAS CURTICI | Primarie Sediu + Prosumator | ARAD | 0.024 | 0,4 | PTA 4530 CURTICI FEDERALCOOP. | Bransament electric trifazat existent..Inlocuire contor cu contor bidirectional | RETELE ELECTRICE ROMANIA | 26340850 | 2025-04-08 | Prosumatori <= 400 kW cu emitere ATR | ORD 59/2013; ORD 228/2018; ORD.19/2022 | 2026-04-08 | VALABIL | 2025 | NU | NU | NU
227 | LICEUL TEHNOLOGIC"ION CREANGA" | Scoala Gimnaziala nr.2 + Prosumator | ARAD | 0.004 | 0,4 | PTA 4523 CURTICI STR. R SIRIANU | Bransament electric trifazat existent..Inlocuire contor cu contor bidirectional | RETELE ELECTRICE ROMANIA | 26343975 | 2025-04-08 | Prosumatori <= 400 kW cu emitere ATR | ORD 59/2013; ORD 228/2018; ORD.19/2022 | 2026-04-08 | VALABIL | 2025 | NU | NU | NU
228 | LICEUL TEHNOLOGIC"ION CREANGA" | Scoala Generala I-IV +Prosumator | ARAD | 0.006 | 0,4 | PTA 4602 CURTICI STR.CLOSCA | Bransament electric trifazat existent..Inlocuire contor cu contor bidirectional | RETELE ELECTRICE ROMANIA | 26344107 | 2025-04-08 | Prosumatori <= 400 kW cu emitere ATR | ORD 59/2013; ORD 228/2018; ORD.19/2022 | 2026-04-08 | VALABIL | 2025 | NU | NU | NU
229 | LICEUL TEHNOLOGIC"ION CREANGA" | Liceul Tehnologic + Prosumator | ARAD | 0.01968 | 0,4 | PTB 4539 CURTICI STR 1 DECEMBRIE 1918 | Bransament electric trifazat existent..Din PT 20/0.4kV, 400kVA, nr.4539, din LEA 0.4kV prin realizarea urmatoarelor lucrari: 1.-lucrari finantate prin grija si pe cheltuiala operatorului de distributie: - montare pe soclu la limita de proprietate beneficiar, a unui BMPT-63A standardizat; - realizare grup masura energie electrica prin montarea in BMPT a unui contor electronic trifazat bidirectional si programarea sa cu tarif producator; 2.- lucrari finantate in baza tarifului de racordare, conform prevederilor Ord. ANRE 59/2013 cu modificarile si completarile ulterioare: - dezafectarea vechii cai de alimentare cu energie electrica si recuperarea contorului trifazat existent; - pozare cablu Al 3x25+16C, conform DC 4126RO, in tub protectie, din LEA 0.4kV la BMPT, in lungime de cca. 20m, din care cca. 9m canalizare zona nepavata, respectiv cca. 1m zona asfaltata; 3. lucrari de realizat prin grija si pe cheltuiala beneficiarului: - priza de pamant a BMPT; - coloana jt intre BMPT si TG beneficiar | RETELE ELECTRICE ROMANIA | 26344243 | 2025-04-08 | Prosumatori <= 400 kW cu emitere ATR | ORD 59/2013; ORD 228/2018; ORD.19/2022 | 2026-04-08 | VALABIL | 2025 | NU | NU | NU
230 | CAT SOLAR PARC 1 SRL | CEF Cat Solar Parc 1 | TIMIS | 4.6 | 20 | A20 COMLOS-JIMBOLIA TM | -Conform ordinului 67/2024, cap. 3, art. 5, A, contribuția financiară este definită ca fiind aportul în numerar al beneficiarilor serviciului de distribuţie sau al unei terţe părţi (de exemplu, fonduri de la organismele interne sau internaţionale, subvenţii, taxa de dezvoltare, tariful de racordare etc.) acordat cu titlu gratuit operatorilor de distribuţie concesionari. Varianta unica– racord intrare iesire, in linia LEA 20 kV Comlos , intre stalpii nr. 74-75, statia 110/20kV Jimbolia, bara Rosie Lucrari pe tarif de racordare: -plantare doi stalpi speciali (in zona stalpilor 74-75 ) echipati cu CITI, legaturi duble intindere compozit , DRVL- ZnO 24 kV, STEPn-v 24kV, cutii terminale de exterior 24 kV, prize de Pamant 4 ohmi; -LES 20 kV cu canalizare in lungime de 25m (avand traseul intre stalpul 1 proiectat si PC 20 kV proiectat l=15m respectiv 25m intre stalpul 2 si PC 20kV proiectat) cu cablu de Al cu izolaţie din polietilenă reticulată (XLPE) de grosime redusă, Al 3x185 mmp, montat în tub din polietilenă, pentru racordarea la punctul de conexiune 20 kV proiectat; -punct de conexiune 20 kV ce se va amplasa pe terenul parcului fotovoltaic si va fi cu acces pentru Retele Electrice Romania SA din exterior, echipat cu: -2 buc. celule modulare de linie (fără mentenanţă) extensibile, motorizate, cu echipament de comutaţie în SF6, echipate cu separator de sarcină şi CLP, motorizata integrate in telecontrol; -1 buc. celulă de măsura cu separator de sarcină motorizata, cu două transformatoare de tensiune 20/0,1 kV clasa de precizie 0,2 şi doua transformatoare de curent de 400/5 A clasa de precizie 0,2S, integrata in sistemul de telecontrol ; -integrarea in telecontrol a celulelor de linie si masura din PC 20kV proiectat prin montarea de RGDAT-2 buc , UP 2020 LITE-1 buc, baterii acumulatori -2 buc, TSA-1 buc, Router Rugged pt comunicatii 4G – CISCO IR1101, Swich-uri rugged CISCO IE-4000-8S4G-E, dulap pentru echipamente de telecomunicatii FT-045_TLC-M_ed02 – TIP B si accesoriile de conectica: Patch-cord ftp cat. 6e (lungime 10 m) -montare grup de masurare de decontare in punctul de conexiune, contor dublu sens; Lucrari ce se realizeaza prin grija beneficiarului : -Montare punct de conexiune prevazut cu doua compartimente: unul de racordare, pentru instalatiile aferente operatorului de retea si unul de utilizare pentru instalatiile electrice ale utilizatorului (echipamentele montate in compartimentul de racordare si integrarea in sistemul de telecontrol vor fi incluse in tariful de racordare). -Compartimentul de racordare va fi cu actionarea echipamentelor din interior si cu acces direct din exterior, va avea caracteristici minime echivalente cu cele prevazute in ,,Pentru racordarea producatorului in plus fata de DG (dispozitiv general) se va prevedea un dispozitiv, denumit Dispozitiv de Interfaţă (DI) in scopul de a garanta separarea instalaţiei de producere de reţeaua de distribuţie în caz de întrerupere de la reţea. Sistemul de protectie SPI asociat DI contine relee de frecvenţă, de tensiune şi eventual de tensiune homopolară. -LES 20 kV de Cu, 95 mmp, L≤ 20m între celula de măsură din compartimentul de racordare şi celula cu înterupător din compartimentul utilizatorului ; - Dispozitivul general -celula sosire cu intrerupator automat si separator in compartimentul utilizatorului (DG) cu urmatoarele protectii: Sistemul de protectie general (SPG) asociat dispozitivului general cuprinde: - protecţie maximală de curent cel puţin pe doua faze, cu trei trepte. Prima treapta se foloseşte împotriva suprasarcinii, a doua pentru a permite o functionare temporizata şi a treia pentru a permite o intervenţie rapidă; -protecţie homopolară direcţională cu două trepte (o treapta pentru punerile la pamant simple, şi a doua treapta pentru duble puneri la pamant); -protectie maximala de curent directionala homopolara; Pentru racordarea producatorului in plus fata de DG (dispozitiv general) se va prevedea un dispozitiv, denumit Dispozitiv de Interfaţă (DI) in scopul de a garanta separarea instalaţiei de producere de reţeaua de distribuţie în caz de întrerupere de la reţea. Sistemul de protectie SPI asociat DI contine relee de frecvenţă, de tensiune şi eventual de tensiune homopolară. Sistemul de protectie de interfata (SPI) asociat dispozitivului de interfata cuprinde: -functie protectie de tensiune minima /maxima in 2 trepte; -functie protectie de frecventa minima /maxima in 2 trepte; -functie de protectie de maxima de tensiune mediata la 10 minute. -serviciile interne in compartimentul de racordare se vor asigura din transformatorul monofazat de 4 kVA montat în compartimentul utilizatorului, după întrerupătorul general (DG), spre producător. -montare analizor pentru monitorizarea calitatii energiei electrice; -In compartimentul utilizator, se vor instala traductoarele de putere activa P, putere reactiva Q, frecventa f si tensiune U montate in compartimentul utilizator. Acestea se vor racorda in circuitele de masura ale transformatoarelor de curent si de tensiune. Semnalele de iesire ale traductoarelor, impreuna cu cel de pozitie al dispozitivului general DG, vor fi disponibile intr-un sir de cleme. De la sirul de cleme pana la UP 2020 LITE amplasat in compartimentul OD, semnalele vor fi transmise printr-un cablu special ecranat, care va face parte impreuna cu traductoarele, din instalatia de utilizare. Lungimea cablului nu trebuie sa depaseasca 20m. -LES 20kV intre PC 20kV proiectat si centrala CEF CAT SOLAR PARC 1 in lungime de 0,3 km -Posturi trafo si tablouri jt aferente centralei 3x1600 kVA -Asigurare accesului la PC 20kV proiectat pentru OD. -cladirea punctului de conexiune cu doua compartimente, unul pentru instalatiile electrice din gestiunea Retele Electrica Romania SA si unul pentru instalatiile electrice ale utilizatorului. Gabaritul compartimentului de racordare va permite montarea a încă unei celule de linie şi va fi cu acţionare din interior şi cu acces direct din exterior; Realizarea lucrarilor pentru instalatiile din aval de punctul de delimitare este in responsabilitatea utilizatorului si se efectueaza pe cheltuiala acestuia. prescriptiile OD si un gabarit care sa permita montarea echipamentelor instalatiei de racordare si a inca unei celule de MT. - | RETELE ELECTRICE ROMANIA | 12379680 | 2025-04-10 | Producator | ORD 59/2013; ORD 208/2018; ORD.19/2023 | 2026-04-10 | VALABIL | 2025 | NU | Lucrari de intarire comune (generale) determinate asigurarii conditiilor tehnice in vederea evacuarii puterii aprobate pentru centrala CEF CAT SOLAR PARC Realizarea lucrărilor de întărire cu caracter general pentru respectarea criteriului cu N elemente in functiune in RED 110 kV: - Amplificare transformator 110/20kV de la 1x16 MVA la 1x25 MVA din statia Jimbolia 110/20kV Realizarea lucrărilor de întărire cu caracter general pentru respectarea criteriului cu N-1 elemente in functiune in RED 110 kV: a)Schema normala RABD deschis in statia 110/20 kV Sannicolau Mare ,,Reconductorare LEA 110 kV Sacalaz - Bucovina - 4,97km cu conductor cu capacitate mărită de transport Iminim = 850A ,,Reconductorare LEA 110 kV Fratelia - Freidorf - 6,5km cu conductor cu capacitate mărită de transport Iminim = 850A ,,Reconductorare LEA 110 kV Sacalaz - Freidorf - 6,52km cu conductor cu capacitate mărită de transport Iminim = 850A b)RABD inchis in statia 110/20 kV Sannicolau Mare,,Reconductorare LEA 110 kV Sacalaz - Carpinis – 24,628 km conductor cu capacitate marita de transport Iminim=850A ,,Reconductorare LEA 110 kV Carpinis - Lovrin – 22,46 km conductor cu capacitate marita de transport Iminim850A6 831 478.82 ,,Reconductorare LEA 110 kV Sacalaz - Bucovina - 4,97km cu conductor cu capacitate mărită de transport Iminim = 850A | NU
231 | ORAS CURTICI | Piata Agroalimentara + Prosumator | ARAD | 0.0148 | 0,4 | PTA 4602 CURTICI STR.CLOSCA | Bransament electric trifazat existent..Inlocuire contor cu contor bidirectional | RETELE ELECTRICE ROMANIA | 26342276 | 2025-04-10 | Prosumatori <= 400 kW cu emitere ATR | ORD 59/2013; ORD 228/2018; ORD.19/2022 | 2026-04-10 | VALABIL | 2025 | NU | NU | NU
232 | GRADINITA CU PROGRAM PRELUNGIT GRADINITA VESELIEI CURTICI | Gradinita Veseliei + Prosumator | ARAD | 0.02378 | 0,4 | PTB 4539 CURTICI STR 1 DECEMBRIE 1918 | Instalatie de racordare existenta..Inlocuire contor cu contor bidirectional | RETELE ELECTRICE ROMANIA | 26371954 | 2025-04-10 | Prosumatori <= 400 kW cu emitere ATR | ORD 59/2013; ORD 228/2018; ORD.19/2022 | 2026-04-10 | VALABIL | 2025 | NU | NU | NU
233 | MIHAI PETRUT | LOCUINTA SI CENTRALA ELECTRICA FOTOVOLTAICA-SPOR DE PUTERE | ARAD | 0.0087 | 0,23 | PTA 3295 ARAD DAMBOVITEI | Loc de consum si producere existent..Din PTA 20/0.4kV, 250kVA, nr.3295, din LEA 0.4kV prin realizarea urmatoarelor lucrari: 1.-lucrari finantate prin grija si pe cheltuiala operatorului de distributie: - montare pe soclu la limita de proprietate beneficiar, a unui BMPm-63A standardizat; - realizare grup masura energie electrica prin montarea in BMPm a contorului electronic monofazat bidirectional existent, recuperat in vechea instalatie de racordare, programat sa cu tarif producator; 2.- lucrari finantate in baza tarifului de racordare, conform prevederilor Ord. ANRE 59/2013 cu modificarile si completarile ulterioare: - dezafectarea vechii cai de alimentare cu energie electrica si recuperarea contorului monofazat bidirectional existent; - pozare cablu Al 1x25+16C, conform DC 4125RO, in tub protectie, din LEA 0.4kV la BMPm, in lungime de cca. 25m, din care cca. 10m canalizare zona nepavata, respectiv cca. 4m zona asfaltata; 3. lucrari de realizat prin grija si pe cheltuiala beneficiarului: - priza de pamant a BMPm; - coloana jt intre BMPm si TG beneficiar | RETELE ELECTRICE ROMANIA | 26404484 | 2025-04-10 | Prosumatori <= 400 kW cu emitere ATR | ORD 59/2013; ORD 228/2018; ORD.19/2022 | 2026-04-10 | VALABIL | 2025 | NU | NU | NU
234 | COMUNA CRICIOVA | Sistem Fotovoltaic | TIMIS | 0.012 | 0,4 | PTA 5366 CRICIOVA STP 81/5 LEA FAGET L | Bransament electric trifazat existent in montaj semidirect TC 125/5 A.Nu este cazulNecesar reprogramare contor existent pentru tarif de producator. | RETELE ELECTRICE ROMANIA | 26517038 | 2025-04-10 | Prosumatori <= 400 kW cu emitere ATR | ORD 59/2013; ORD 228/2018; ORD.19/2022 | 2026-04-10 | VALABIL | 2025 | NU | NU | NU
235 | ORAS CURTICI | Primarie Birou Agricol + Prosumator | ARAD | 0.00492 | 0,4 | PTA 4530 CURTICI FEDERALCOOP. | Bransament electric trifazat existent..Inlocuire contor cu contor bidirectional | RETELE ELECTRICE ROMANIA | 26253381 | 2025-04-11 | Prosumatori <= 400 kW cu emitere ATR | ORD 59/2013; ORD 228/2018; ORD.19/2022 | 2026-04-11 | VALABIL | 2025 | NU | NU | NU
236 | ADMINISTRATIA ROMANA A SERVICIILOR DE TRAFIC AERIAN ROMATSA RA | Sistem de panouri fotovoltaice pentru consum propriu ReGEN AR | ARAD | 0.2 | 20 | A20 17T-TEBA AR | -Din LEA 20kV Teba-17T tronsonul LES 20kV intre SS 8460 - PT 8372 si respectiv din LEA 20kV Bujac -Spital tronsonul LES 20kV intre PT 8374 - PT 8372 prin realizarea urmatoarelor lucrari: I. Lucrări finanţate pe baza tarifului de racordare plătit de beneficiar la OD : - Realizare LES 20kV cu cablu de Al 4x[3x185] mmp lungime de cca. 5m, montat în tub conform DS4235 RO şi DS4247 RO, prin secţionarea şi manşonarea LES 20kV existent intre SS 8460 – PT 8372 si respectiv LES 20kV tronson intre PT 8374 - PT 8372 cu realizare de terminale de interior în vederea înserierii noului PA în LES 20kV existentă; - Echiparea compartimentului de racordare din PA 20kV, cu: - 4 buc. celule modulare de linie de 24kV, 16 kA(1s), cu separator de sarcină în SF6 şi CLP, conform DY803/3-LE ed.3 (loc pentru echipamente 20kV montate ulterior) – Sectia 1 + Sectia 2 de bare 20kV; - 2 buc. celule modulare de linie de 24kV, 16 kA(1s), cu separator de sarcină în SF6 şi CLP, conform DY803/3-LE ed.3 (loc pentru echipamente 20kV montate ulterior) – Cupla longitudinala 20kV; - 2 buc. celule de măsură cu separator de sarcină, conform DY803/4-UTM ed.3, cu două TT 20/0,1kV, conform DMI031015 RO, clasa de precizie 0,5 şi două TC de 50/5A, conform DM031052 RO, clasa de precizie 0,5S - Masura 20kV BARA 1 - POD RO005E521370573 + BARA 2 - POD RO005E521367399; - Dezafectare grup de masura existent in PT8375 si demontare contoare aferente POD RO005E521370573 si POD RO005E521367399; II. Lucrari finantate de catre operatorul de retea: - Realizarea grupului de măsurare a energiei electrice pe MT, prin montarea a doua contoare electronice trifazate 2x100V, 5A, clasa de precizie 0.5S, cu curbă de sarcină, cu interfaţă serială RS232, cu sistem de teletransmisie, în montaj semidirect (TT 20/0,1kV conform DMI031015 RO, clasa precizie 0,5, TC 50/5A conform DM031052 RO, clasa precizie 0,5S şi cordon de conectare grup de măsurare conform DMI031011 RO); III. Lucrări finanţate de beneficiar, realizate prin grija lui, ce devin proprietatea acestuia : - Clădirea punctului de alimentare 20kV cu două compartimente proiectat (Racordare si Beneficiar): * Compartiment racordare pentru instalaţiile electrice din gestiunea OD, cu exploatare din interior şi cu acces direct din exterior, va avea caracteristici minime echivalente cu cele prevăzute în prescripţiile OD, DG10061RO, DG2061RO ed.2 si DG2092RO (pereti, acoperis, podea, sistem ventilatie, usa, finisaje) si un gabarit care să permită montarea de inca o celula. Incaperea pusa la dispozitie de catre beneficiar trebuie sa aiba urmatoarele dimensiuni: 6x3 m (Lxl) si inaltime de minim 2,2m. Controlul incalzirii in compartimentul de racordare va fi realizat cu ajutorul unui termo-higrostat avind alimentarea cu ee din TSI, sistem de incalzire vertical in celulele de 20 kV si termohigrostat. Prin grija operatorului de distributie punctul de conexiune se va echipa cu echipamente pentru integrarea acestuia in telecontrol. * Compartiment Beneficiar pentru instalaţiile electrice ale utilizatorului; - Instalaţia de iluminat interior, prize şi instalaţia de legare la pământ a clădirii; - Celulă sosire cu un separator tripolar şi a unui întrerupător automat fix (sau numai un întrerupător automat debroşabil) în compartimentul utilizatorului. Întrerupătorul va fi obligatoriu prevăzut cu sistem de protecţie generală maximală de curent şi împotriva defectelor de punere la pămînt, cu reglajul corelat cu celelalte protecţii din instalaţiile OD; - LES 20kV cît mai scurte posibil (max. 20m), cu cablu de cupru de secţiune minimă 95 mmp, între celula de măsură din compartimentul de racordare şi celula cu înterupător din compartimentul utilizatorului; - Instalaţia de iluminat interior, prize şi instalaţia de legare la pământ a clădirii. - Realizarea instalaţiei de utilizare. Asigurarea izolării fonice, a măsurilor de PSI, a accesului în instalatii şi protecţiei faţă de eventualele inundaţii sau acumulări de gaze, vor fi în responsabilitatea proiectantului, constructorului si proprietarului părţii de construcţie a punctului de allimentare 20kV. Întrerupătorul plecare (DG) va fi obligatoriu prevăzut cu următoarele protecții: - protecţie generală maximală de curent la scurtcircuit; - protecţie generală maximală de curent la suprasarcina; - protectie homopolara de curent in doua trepte, contra punerilor la pamant monofazate, respectiv bifazate, cu reglajul corelat cu celelalte protectii din instalatiile RETELE ELECTRICE Dispozitivul de interfata (DI)-jt din instalatia de productie a utilizatorului = intrerupator automat de categoria AC3 comandat de sistemul de protectie de interfata SPI ce trebuie sa prevada conform ord.132/2020: Valorile maxime şi minime ale tensiunii şi frecvenţei pentru protecţiile de interfaţă aferente instalaţiilor de producere a energiei electrice: -Functia de protectie de tensiune treapta I – valoare: 1.15Un; Temporizare:0.5s. -Functia de protectie de tensiune treapta II – valoare: 0.85Un; Temporizare: 3.2s. -Functia de protectie de frecventa treapta I – valoare 52Hz; Temporizare: 0.5s. -Functia de protectie de tensiune treapta II – valoare 47.5Hz; Temporizare: 0.5s. -Functia de protectie de maxima tensiune (valoarea mediata la 10min)* – valoare 1.1Un; Temporizare 603s** *Această funcţie se activează doar în cazul în care este conţinută în modulul generator (invertor)/generator sincron achiziţionat şi este obligatorie în cazul protecţiilor de interfaţă, externe unităţilor generatoare/instalaţiilor de producere a energiei electrice cu puterea instalată peste 30kVA. ** Timpul de acţionare al protecţiei este dependent de valoarea iniţială şi finală a tensiunii măsurate, respectiv de 10 minute după un timp de demaraj de 3s. In perioada de probe se va monta analizor pentru monitorizarea calitatii energiei electrice clasa A pentru o perioada de cel putin o saptamana. Energia produsa poate fi evacuata pe amblele cai de curent sau pe fiecare dintre cele doua cai,nedapasind puterea evacuata aprobata. Avand in vedere faptul ca centrala electrica are in componenta CEF cu puterea instalata de 200kW + Instalatie Stocare cu baterii de acumulatoare de 90Ah, in instalatia de utilizare sunt necesare urmatoarele lucrari suplimentare: Realizare instalatie de management a energiei si montare relee de protectie inversa pe cele doua dispozitivue generale care sa nu permita un flux de putere mai mare de 200kW insumat pe amblele cai de curent sau pe fiecare dintre cele doua cai, nedapasind puterea evacuata aprobata de la utilizator catre operatorul de distributie; Va trebui prevăzut un dispozitiv de rezervă pentru DI (acesta poate fi DG) care va avea urmatoarele cerinte: - Funcția de protectie de rezervă a DI sunt: lipsa tensiune, temporizată la maximum 0,5s maximala de curent care sa asigure declansarea unui alt dispozitiv (de rezervă) capabil să separe generatorul/generatoarele de rețea în cazul în care nu se deschide dispozitivul de interfață; - Resetarea dispozitivului de back-up (dupa actionare) se va face numai manual; - Dacă invertorul este deja echipat cu un DI intern electromecanic, se permite ca acesta să îndeplinească funcția de declansare de rezerva a DI, cu condiția să poată primi semnalul de declansare temporizata de la SPI extern; Pentru instalațiile de producție, trebuie să existe întotdeauna cel puțin două dispozitive între generator și rețea, subordonate SPI, din care: - unul execută funcția de DI - celălalt execută funcția de back-up al DI acțiunea combinată a celor două dispozitive separă în mod fiabil generatoarele de rețeaua Distribuitorului atunci cand se impune. Lucrari recomandate in PT 8375 - instalatia de utilizare: - Demontare celule 20kV linie si trafo existente - 6 buc - Montare 2 buc. celule modulare de tip RC - (racord LES 20kV) - Montare 2 buc. celule de transformator 24kV, 630A, 16kA(1s), cu separator de sarcină combinat cu siguranţe fuzibile; - Inlocuirea coloanelor 20kV intre viitoarele celule 20kV trafo si transformatoarele existente; Interceptare LES 20kV sosire din PA 20kV proiectat – Compartiment Beneficiar si asigurarea continuitatii in alimentarea cu energie electrica intre PA 20kV proiectat si Compartiment PTZ 8375- celule RC/trafo. Punctul de alimentare 20kV se va amplasa pe teren domeniu privat la limita de proprietate cu domeniul public str. Henri Coanda va avea acces în compartimentul de racordare direct din exterior. Beneficiarul va asigura accesul la PA 20kV proiectat direct din exterior, fara a ingradi zona in care acesta este amplasat.. | RETELE ELECTRICE ROMANIA | 26403206 | 2025-04-11 | Prosumatori <= 400 kW cu emitere ATR | ORD 59/2013; ORD 228/2018; ORD.19/2022 | 2026-04-11 | VALABIL | 2025 | NU | NU | NU
237 | CAT SOLAR PARC 3 SRL | CEF Cat Solar Parc 3 | TIMIS | 35.8 | 110 | LEA 110KV CARPINIS-JIMBOLIA | -Conform ordinului 67/2024, cap. 3, art. 5, A, contribuția financiară este definită ca fiind aportul în numerar al beneficiarilor serviciului de distribuţie sau al unei terţe părţi (de exemplu, fonduri de la organismele interne sau internaţionale, subvenţii, taxa de dezvoltare, tariful de racordare etc.) acordat cu titlu gratuit operatorilor de distribuţie concesionari. Varianta 1: racordare la tensiunea de 110 kV intrare-iesire in LEA 110 kV Carpinis – Jimbolia, intre stalpii 61 si 63. Lucrari pe tarif de racordare: -Realizare racord 110kV dublu circuit (inclusiv fibra optica) in lungime de 50 m pentru incadrarea statiei de conexiuni 110 kV „intrare-iesire”, in deschiderea dintre stalpii 292 si 293 ai LEA 110 kV Carpinis – Jimbolia. -Montare Stalp Nou de tip ITN TR 244, echipat cu console de intindere si lanturi duble de intindere, izolatie compozit; -montare FO tip ADSS si protectie diferentiala pe LEA 110 kV Carpinis – statie de conexiuni 110 kV in lungime de 14,1 km, respectiv pe LEA 110 kV Jimbolia – statie de conexiuni 110 kV in lungime de 1,553 km -realizare statie electrica de conexiune 110 kV conectata intrare - ieşire, integrata in sistemul de telecontrol existent al Operatorului de Distributie; Statia de conexiune 110 kV intrare-iesire va fi prevăzuta cu: -doua celule 110 kV echipate complet, fiecare cu cate un întrerupător cu comanda unitripolara si RAR monofazat 123kV, 31,5kA; -separator 110 kV de by-pass in amonte de celulele de linie sosire din LEA; -bară colectoare 110 kV simplă sectionata cu doua separatoare -celula de 110 kV plecare spre utilizator echipata cu separator 110 kV și grup de măsură; contorul se va achizitiona si monta de catre OD; -protecții adecvate liniilor în celulele de linie plecare spre stațiile adiacente. Lungimea tronsoanelor LEA 110kV nou formate: LEA 110 kV Cărpiniș – statie de conexiuni 110 kV și LEA 110 kV Jimbolia – statie de conexiuni 110 kV fiind sub 20km este necesar montarea la ambele capete protecții diferențiale longitudinale. -În vederea asigurării alimentării cu energie electrică a Serviciilor Interne c.a. se va solicita un ATR distinct cu solutie de racordare din reteaua MT a OD. Solutia de racordare va prevedea AAR, cu rezervare prin grup electrogen. -container amplasat la limita de proprietate cu acces din drumul de exploatare existent pentru echipamentele secundare; -echipamente telecomunicații, echipament central de teleconducere a stației; -instalație de legare la pământ; -sistem de supraveghere antiefracție; ,,gard de împrejmuire şi drum de acces, etc. -montare analizor pentru monitorizarea calității energiei electrice; - Echipamentul trebuie să asigure în principal cerințele tehnice din specificațiile OD. La intocmirea documentatiei de proiectare faza PTE se va realiza o expertiza tehnica pentru solutia de racordare aleasa de catre utilizator la emiterea avizului tehnic de racordare. Volumul de lucrari rezultat ca fiind necesar in urma expertizei si costurile alocate vor fi cuprinse in proiectul faza PTE iar tariful de racordare se va actualiza corespunzator acestora. Lucrări ce se realizeaza prin grija și pe cheltuiala utilizatorului: -realizare racord 110 kV (inclusiv FO) între celula nouă 110 kV din stația de conexiune până în stația de transformare aferentă in lungime de 2,7 km -realizare celula 110 kV cu intrerupător dupa punctul de delimitare (cu rol de dispozitiv general, dispozitiv de interfață cu protecțiile aferente) -stație de transformare 110 kV/MT aferentă utilizator; -realizare căi de comunicație de la instalațiile de monitorizare și instalațiile de reglaj secundar ale noii centrale până la interfața cu Transelectrica; -integrarea dispozitivului general in sistemul de telecontrol al OD pentru transmitere pozitie intrerupator; -montare analizor pentru monitorizarea calității energiei electrice. Dispozitivul general semontează la o distanta de maxim 50 m fata de separatorul de linie aferent celulei de masura ce asigura delimitarea dintre instalatia de racordare si cea de utilizare.- | RETELE ELECTRICE ROMANIA | 12380372 | 2025-04-14 | Producator | ORD 59/2013; ORD 208/2018; ORD.19/2023 | 2026-04-14 | VALABIL | 2025 | Lucrari de intarire comune (generale) determinate asigurarii conditiilor tehnice in vederea evacuarii puterii aprobate pentru CEF Comlosu Mare: Realizarea lucrărilor de întărire cu caracter general pentru respectarea criteriului cu N-1 elemente in functiune in RED 110 kV RABD inchis in statia 110/20 kV Sannicolau Mare ,,-Reconductorare LEA 110 kV Sacalaz - Carpinis – 24,628 km conductor cu capacitate marita de transport Iminim=850A ,,-Reconductorare LEA 110 kV Carpinis - Lovrin – 22,46 km conductor cu capacitate marita de transport Iminim=850A Punerea sub tensiune in ipotezele analizate in studiul de solutie a CEF CAT SOLAR PARC 3 este conditionata de realizarea lucrarilor din RED/RET, necesare pentru respectarea criteriului cu N-1 elemente in functiune. Utilizatorul a optat pentru prevederile ord. 81/2022 cu referire la limitarea operationala tinand cont de contingentele la care au rezultat suprasarcini in RED/RET. Instalația de automatizare se va realiza prin intermediul unei aplicații instalate în sistemul SCADA propriu al CEF . În vederea securizării unei temporizări totale care să nu pună în pericol menținerea siguranței în functionare a SEN va fi avută în vedere funcționarea/acționarea logicii de limitare automată a puterii generate prin monitorizare contingențe cu deconectarea CEF . Automatica de limitare operațională ALO va funcționa pe modul 2 , monitorizarea în timp real a contingențelor periculoase, cu reducerea sau declanșarea centralei. Automatica de limitare operationala ALO, in condtiile in care apare o informatie de comanda de declansare a unui element de retea, care conform rezultatelor calculului de circulatii de putere, are ca efect posibilitatea de aparitie a suprasarcinilor pe alte elemente de retea, va comanda declansarea/limitarea puterii CEF. Monitorizarea în timp real a contingenței periculoase pe un element de rețea, necesită montarea unui echipament de culegere, prelucrare și transmitere date, de tip Remote Terminal Unit (RTU) în stațiile de transformare identificate în studiul de soluție, ca fiind in situatia de a avea elemente, care conform rezultatelor calculului de circulatii de putere, au ca efect posibilitatea de aparitie a suprasarcinilor pe alte elemente de retea. Astfel in momentul in care, unul din elementele de retea care pot genera suprasarcini, primeste o comanda de declansare, de la oricare din protectii, aceasta comanda este multiplicata si dirijata printr-un RTU spre un ruter si apoi printr-un modem este transmisa spre automatizarea ALO aflata la statia 110/MT a CEF. Menținerea siguranței în funcționare a SEN impune ca durata de timp totală, de la elementul deconectat, care provoacă suprasarcini, la reducerea sau oprirea totală a centralei, să fie mai mică decât timpul critic determinat prin calcul în studiul de soluție. Preluarea poziției întreruptorului sau întreruptoarelor se va face de la contactele auxiliare din dispozitivele de acționare (stații poligonale sau 1½ întreruptoare pe circuit) și trebuie aplicată pe intrări binare duale ale RTU, intrări prevăzute cu optocuploare și posibilități adecvate de reglare a pragului de acționare și de filtrare a vibrațiilor. Trebuie utilizate contacte auxiliare de semnalizare (CSA), libere de potențial, destinate exclusiv ALO, separate de cele utilizate de sistemele de protecție, control și automatica ale liniei. Se recomandă montarea dulapului ALO în stație cât mai aproape de elementul monitorizat (de preferat în cabina cu protecții, dacă spațiul permite). În cazul în care dulapul/cofretul ALO se montează la depărtare de cabinele de protecție, trebuie prevăzute prin proiect media-convertoare electric/optic pentru fiecare semnal binar, atât la sursă, cât și la nivelul RTU. Preluarea semnalelor de declanșare trifazată prin protecția grupa 1, protecția grupa 2, PDB și DRRI trebuie realizată pe intrări binare ale ALO, dotate cu optocuploare și prevăzute cu posibilități adecvate de reglare a pragului de acționare și de filtrare a vibrațiilor. Dacă sunt necesare relee auxiliare de multiplicare, acestea trebuie să fie rapide (pentru încadrarea în timpul critic de reducere/declanșare centrală), corespunzătoare montării în instalațiile OTS/OD și incluse în proiectul ALO. În cazul în care dulapul/cofretul ALO se montează la depărtare de cabinele de protecție, trebuie prevăzute în proiect media-convertoare electric/optic pentru fiecare semnal binar, atât la sursă, cât și la nivelul RTU | NU | NU
238 | COMUNA MARGA | INFIINTARE PARC FOTOVOLTAIC IN COMUNA MARGA, JUDETUL CARAS SEVERIN | CARAS-SEVERIN | 0.1 | 0,4 | 6537 STATIE EPURARE MARGA | In zona obiectivului exista postul de transformare PTA 6537 Statie Epurare, alimentat din circuitul LEA 20 kV BUCOVA– statia 110/20kV OTELU ROSU.Bransament electric trifazat subteran, realizat cu cablu electric JT 3x95+50N cf. DC 4146/4, matricola 330655, in lungime traseu de 10 metri pozat pe domeniul public (6m sapatura pamant, 3m in CD PTA, 1m in BMPT-i), racordat din CD aferent PTA 6537, 20/0,4kV, 50KVA. Prin grija si cheltuiala Retele Electrice se va monta la limita de proprietate, langa post, un BMPT-i 160A, cf.FT-133MAT, cu separator+intreruptor tetrapolar 160A si grup de masura cu 3 x TC 250/5A cl.0,5S, bloc de jonctiune de deconectare si incercare cu 10 cleme. Prin grija si cheltuiala Retele Electrice se va monta in BMPT-i un contor electronic trifazat in montaj semidirect. Cablul de joasa tensiune se va poza in sapatura deschisa la o adancime de 0,8 m, pe pat de nisip, protejat in tub de polietilena reticulara cf. DS 4235 RO), semnalizat cu benzi avertizoare. Instalatia de utilizare (priza de pamant de maxim 4 ohmi, calea de curent dintre locul de delimitare si locul de consum al solicitantului) se recomanda a se realiza cu cablu avind sectiunea minima de 25mmp, inaintea executiei lucrarilor stabilite prin prezentul aviz tehnic de racordare. Solicitantul va depune dosar definitiv pentru instalatia electrica de utilizare in aval de punctul de delimitare. Dosarul definitiv va fi elaborat de catre un electrician autorizat ANRE, prin grija si pe cheltuiala solicitantului. Pana la realizarea lucrarilor de intarire retea prevazute in acest ATR, consumatorul poate fi racordat la reteaua LES JT existenta cu o putere de maxim 20KW/22,22KVA,prin programarea valorii limita a puterii maxim absorbita in contorul de tip SMART METER, montat in BMPT-i. Solicitantul va depune dosar definitiv pentru instalatia electrica de utilizare in aval de punctul de delimitare. Dosarul definitiv va fi elaborat de catre un electrician autorizat ANRE, prin grija si cheltuiala consumatorului. Prin grija si cheltuiala Retele Electrice se va monta un contorul electronic trifazat in montaj semidirect de tip SMARTMETER in regim bidirectional ca si producator-consumator programat la puterea nou avizata.- | RETELE ELECTRICE ROMANIA | 26249468 | 2025-04-14 | Prosumatori <= 400 kW cu emitere ATR | ORD 59/2013; ORD 228/2018; ORD.19/2022 | 2026-04-14 | VALABIL | 2025 | NU | NU | NU
239 | ORAS CURTICI | Centrul de ingrijire de zi pentru copii + Prosumator | ARAD | 0.004 | 0,4 | PTB 4539 CURTICI STR 1 DECEMBRIE 1918 | Bransament electric trifazat existent..Inlocuire contor cu contor bidirectional | RETELE ELECTRICE ROMANIA | 26254912 | 2025-04-14 | Prosumatori <= 400 kW cu emitere ATR | ORD 59/2013; ORD 228/2018; ORD.19/2022 | 2026-04-14 | VALABIL | 2025 | NU | NU | NU
240 | PORTA KMI ROMANIA SRL | Realizarea capacitatii de producere a energiei electrice din surse solare in cadrul SC Porta KMI Romania | ARAD | 0.3996 | 20 | A20 3 PI AR | Alimentarea cu energie electrica este realizata prin intermediul unui PA 20kV - PTB 1816 - inseriat in bucla LES 20kV existenta intre bara I si bara II din PC 20kV Parc Industrial - PT 1800..Programare contor bidirectional existent in montaj indirect TT=20/0.1kV, TC=25/5A. | RETELE ELECTRICE ROMANIA | 25915585 | 2025-04-15 | Prosumatori <= 400 kW cu emitere ATR | ORD 59/2013; ORD 228/2018; ORD.19/2022 | 2026-04-15 | VALABIL | 2025 | NU | NU | NU
241 | PORTA KMI ROMANIA SRL | Realizarea capacitatii de producere a energiei electrice din surse solare in cadrul SC Porta KMI Romania | ARAD | 0.3996 | 20 | A20 3 PI AR | Alimentarea cu energie electrica este realizata prin intermediul unui PA 20kV - PTB 1824 - inseriat in bucla LES 20kV existenta intre bara I si bara II din PC 20kV Parc Industrial - PT 1800..Programare contor bidirectional existent in montaj indirect TT=20/0.1kV, TC=20/5A. | RETELE ELECTRICE ROMANIA | 25916304 | 2025-04-15 | Prosumatori <= 400 kW cu emitere ATR | ORD 59/2013; ORD 228/2018; ORD.19/2022 | 2026-04-15 | VALABIL | 2025 | NU | NU | NU
242 | CORNEL DORU GLIGOR | Imobil com. Livada, nr. 305, jud. Arad | ARAD | 0.006 | 0,4 | PTA 3614 LIVADA COM 2 | Loc de consum si producere existent..Nu sunt necesare modificari. | RETELE ELECTRICE ROMANIA | 26329478 | 2025-04-15 | Prosumatori <= 400 kW cu emitere ATR | ORD 59/2013; ORD 228/2018; ORD.19/2022 | 2026-04-15 | VALABIL | 2025 | NU | NU | NU
243 | RADIAN HOTARAS | Prosumator Hotaras Radian | ARAD | 0.003 | 0,4 | PTA 8596 LABASINT | -Din PTA 20/0.4kV, 100kVA, nr.8596, din LEA 0.4kV prin realizarea urmatoarelor lucrari: 1.-lucrari finantate prin grija si pe cheltuiala operatorului de distributie: - montare pe soclu la limita de proprietate beneficiar, a unui BMPT-63A standardizat; - realizare grup masura energie electrica prin montarea in BMPT a unui contor electronic trifazat bidirectional si programarea sa cu tarif producator; 2.- lucrari finantate in baza tarifului de racordare, conform prevederilor Ord. ANRE 59/2013 cu modificarile si completarile ulterioare: - dezafectarea vechii cai de alimentare cu energie electrica si recuperarea contorului monofazat bidirectional existent; - pozare cablu Al 3x25+16C, conform DC 4126RO, in tub protectie, din LEA 0.4kV la BMPT, in lungime de cca. 25m, din care cca. 15m canalizare zona nepavata; 3. lucrari de realizat prin grija si pe cheltuiala beneficiarului: - priza de pamant a BMPT; - coloana jt intre BMPT si TG beneficiar. | RETELE ELECTRICE ROMANIA | 26421760 | 2025-04-15 | Prosumatori <= 400 kW cu emitere ATR | ORD 59/2013; ORD 228/2018; ORD.19/2022 | 2026-04-15 | VALABIL | 2025 | NU | NU | NU
244 | SAPLACAN SORIN GHEORGHE | LOCUINTA SI CENTRALA ELECTRICA FOTOVOLTAICA-PROSUMATOR | ARAD | 0.006 | 0,4 | PTZ 3032 ARAD MARINARILOR-BARNUTIU TC | -Din PTA 20/0.4kV, 400kVA, nr.3032, din LEA 0.4kV prin realizarea urmatoarelor lucrari: 1.-lucrari finantate prin grija si pe cheltuiala operatorului de distributie: - montare pe soclu la limita de proprietate beneficiar, a unui BMPT-63A standardizat; - realizare grup masura energie electrica prin montarea in BMPT a unui contor electronic trifazat bidirectional si programarea sa cu tarif producator; 2.- lucrari finantate in baza tarifului de racordare, conform prevederilor Ord. ANRE 59/2013 cu modificarile si completarile ulterioare: - dezafectarea vechii cai de alimentare cu energie electrica si recuperarea contorului monofazat bidirectional existent; - pozare cablu Al 3x25+16C, conform DC 4126RO, in tub protectie, din LEA 0.4kV la BMPT, in lungime de cca. 20m, din care cca. 5m canalizare zona nepavata, respectiv cca. 1m trotuar; 3. lucrari de realizat prin grija si pe cheltuiala beneficiarului: - priza de pamant a BMPT; - coloana jt intre BMPT si TG beneficiar. | RETELE ELECTRICE ROMANIA | 26424814 | 2025-04-15 | Prosumatori <= 400 kW cu emitere ATR | ORD 59/2013; ORD 228/2018; ORD.19/2022 | 2026-04-15 | VALABIL | 2025 | NU | NU | NU
245 | AGRO MINERAL RWS S.R.L | Spor de putere | ARAD | 0.02508 | 0,4 | PTA 8512 NEUDORF IMA | Loc de consum si producere existent..Din PTA 20/0.4kV, 250kVA, nr.8512, din CD a PTA prin realizarea urmatoarelor lucrari: 1.-lucrari finantate prin grija si pe cheltuiala operatorului de distributie: - montare pe soclu la limita de proprietate beneficiar, a unui BMPTi-200A conform FT-133MAT, echipat cu 3xTC=250/5A; - realizare grup masura energie electrica prin montarea in BMPTi a unui contor electronic trifazat bidirectional in montaj semidirect si programarea sa cu tarif producator; 2.- lucrari finantate in baza tarifului de racordare, conform prevederilor Ord. ANRE 59/2013 cu modificarile si completarile ulterioare: - dezafectarea vechii cai de alimentare cu energie electrica si recuperarea contorului trifazat bidirectional in montaj direct existent; - pozare cablu Al 3x95+50N, conform DC 4146RO, in tub protectie, din CD a PTA 8512 la BMPTi, in lungime de cca. 80m, din care cca. 65m canalizare zona nepavata, respectiv cca. 10m subtraversare DJ 65; 3. lucrari de realizat prin grija si pe cheltuiala beneficiarului: - priza de pamant a BMPTi; - coloana jt intre BMPTi si TG beneficiar | RETELE ELECTRICE ROMANIA | 26428831 | 2025-04-15 | Prosumatori <= 400 kW cu emitere ATR | ORD 59/2013; ORD 228/2018; ORD.19/2022 | 2026-04-15 | VALABIL | 2025 | NU | NU | NU
246 | ALIVE CAPITAL S.A. | INFIINTARE SI RACORDARE LA RETEA CEF FRUMUSENI 2 | ARAD | 1.1 | 20 | A20 AX 1-FANTANELE AR | -Conform ordin 169/2018, cap. 3, art 5, contribuția financiară este definită ca fiind aportul în numerar al beneficiarilor serviciului de distribuţie sau al unei terţe părţi (de exemplu, fonduri de la organismele interne sau internaţionale, subvenţii, taxa de dezvoltare, tariful de racordare etc.) dat cu titlu gratuit operatorilor de distribuţie. Varianta unica Racord intrare-iesire in LEA 20 kV Ax 1 alimentata din statia 110/20 kV Fantanele Lucrarile pe tarif de racordare: -Racordul intrare - iesire in PC proiectat se va realiza prin interceptarea cablului existent intre PT 3740 si Sep 3727. Din PC proiectat se va poza un cablu nou pana la stalpul cu Sep 3727 pentru evitarea realizarii unui manson suplimentar. - Echiparea compartimentului de racordare al punctului de conexiuni 20 kV, cu: -2 celule de linie motorizate 24 kV, 630A, 16 kA cu separator de sarcina in SF6 si CLP conf. specificatiei OD; -loc pentru încă o celulă de linie; -1 celula de masura motorizata conf. specificatiei OD cu separator si grup de masura format din două transformatoare de tensiune 20/0,1 kV, clasa de precizie 0,2 şi două transformatoare de curent de 50/5A, clasa de precizie 0,2S si contor electronic trifazat static (afisaj LCD), In=5(6)A , Un=3x100/57V, clasa de precizie 0,2s dotate cu curba de sarcina si interfata de comunicatie RS 232 si modul comunicatie GSM amplasat intr-o cutie de masura; cutia de masura se va amplasa intr-o nisa cu posibilitatea vizualizarii atat de catre OD cat si de catre beneficiar. -integrarea in telecontrol a celulelor de linie si masura din PC 20kV proiectat prin montarea de RGDAT-2 buc , UP 2020 LITE-1 buc, baterii acumulatori -2 buc, TSA-1 buc, Router Rugged pt comunicatii 4G – CISCO IR1101, Swich-uri rugged CISCO IE-4000-8S4G-E, dulap pentru echipamente de telecomunicatii FT-045_TLC-M_ed02 – TIP B si accesoriile de conectica: Patch-cord ftp cat. 6e (lungime 10 m) Lucrari ce se realizeaza prin grija beneficiarului : -Montare punct de conexiune prevazut cu doua compartimente: unul de racordare, pentru instalatiile aferente operatorului de retea si unul de utilizare pentru instalatiile electrice ale utilizatorului ,,(echipamentele montate in compartimentul de racordare si integrarea in sistemul de telecontrol vor fi incluse in tariful de racordare). Compartimentul de racordare va fi cu actionarea echipamentelor din interior si cu acces direct din exterior, va avea caracteristici minime echivalente cu cele prevazute in prescriptiile OD si un gabarit care sa permita montarea echipamentelor instalatiei de racordare si a inca unei celule de MT. -LES 20 kV de Cu, 95 mmp, L≤ 20m între celula de măsură din compartimentul de racordare şi celula cu înterupător din compartimentul utilizatorului ; -Dispozitivul general -celula sosire cu intrerupator automat si separator in compartimentul utilizatorului (DG) cu urmatoarele protectii: -Sistemul de protectie general (SPG) asociat dispozitivului general cuprinde: -protecţie maximală de curent cel puţin pe doua faze, cu trei trepte. Prima treapta se foloseşte împotriva suprasarcinii, a doua pentru a permite o functionare temporizata şi a treia pentru a permite o intervenţie rapidă; -protecţie homopolară direcţionată cu două trepte (o treapta pentru sesizarea punerilor la pamant simple functionare cu neutrul compensat, a doua treapta pentru sesizarea punerilor la pamant simple functionare cu neutrul izolat” -protectie homopolara nedirectionată, minim o treaptă, pentru sesizarea dublelor puneri la pământ; -Pentru racordarea producatorului in plus fata de DG (dispozitiv general) se va prevedea un dispozitiv, denumit Dispozitiv de Interfaţă (DI) in scopul de a garanta separarea instalaţiei de producere de reţeaua de distribuţie în caz de întrerupere de la reţea. Sistemul de protectie SPI asociat DI contine relee de frecvenţă, de tensiune şi eventual detensiune homopolară. -Sistemul de protectie de interfata (SPI) asociat dispozitivului de interfata cuprinde: -functie protectie de tensiune minima /maxima in 2 trepte; -functie protectie de frecventa minima /maxima in 2 trepte; -functie de protectie de maxima de tensiune mediata la 10 minute. -serviciile interne in compartimentul de racordare se vor asigura din transformatorul monofazat de 4 kVA montat în compartimentul utilizatorului, după întrerupătorul general (DG), spre producător. -montare analizor pentru monitorizarea calitatii energiei electrice; -In compartimentul utilizator, se vor instala traductoarele de putere activa P, putere reactiva Q, frecventa f si tensiune U montate in compartimentul utilizator. Acestea se vor racorda in circuitele de masura ale transformatoarelor de curent si de tensiune. Semnalele de iesire ale traductoarelor, impreuna cu cel de pozitie al dispozitivului general DG, vor fi disponibile intr-un sir de cleme.De la sirul de cleme pana la UP 2020 LITE amplasat in compartimentul OD, semnalele vor fi transmise printr-un cablu special ecranat, care va face parte impreuna cu traductoarele, din instalatia de utilizare. Lungimea cablului nu trebuie sa depaseasca 20m. -LES 20kV intre PC 20kV proiectat si CEF Frumuseni 2 in lungime de 4,5 km -Posturi trafo si tablouri jt aferente CEF Frumuseni 2 trafo ≤ 2000kVA -Asigurare accesului la PC 20kV proiectat pentru OD. - | RETELE ELECTRICE ROMANIA | 17630843 | 2025-04-16 | Producator | ORD 59/2013; ORD 208/2018; ORD.19/2023 | 2026-04-16 | VALABIL | 2025 | NU | Lucrări de întărire comune (generale) determinate asigurării condițiilor tehnice în vederea evacuării puterii aprobate pentru CEF Frumuseni 2: Realizarea lucrărilor de întărire cu caracter general pentru respectarea criteriului cu N elemente în funcțiune în RED 110 kV: - Reconductorare LEA 110 kV Fintinele – CEF Sagu – 6,2 km - Reconductorare LEA 110 kV CEF Sagu – Ortisoara – 8,22 km - Reconductorare LEA 110 kV Sacalaz – Covaci – 11,8 km Total =26,22 km de reconductorare cu conductor cu Ilim=850 A Realizarea lucrărilor de întărire cu caracter general pentru respectarea criteriului cu N-1 elemente în funcțiune în RED 110 kV: ,,-Reconductorare LEA 110 kV Ortisoara -CAT Solar 4 -12,92 km ,,-Reconductorare LEA 110 kV CAT Solar 4- Satimpex- 6,09 km ,,-Reconductorare LEA 110 kV Covaci -Satimpex – 4 km ,,-Reconductorare LEA 110 kV Sacalaz – Sanandrei Glyptodon -15 km ,,-Reconductorare LEA 110 kV Sanandrei Glyptodon – Satchinez - 7,711 km ,,-Reconductorare LEA 110 kV Satchinez – Calacea -5,816 km ,,-Reconductorare LEA 110 kV Ortisoara Calacea. – 12,881 km Total =63,817 km de reconductorare cu conductor cu Ilim=850 A Evaluarea lucrarilor de intarire Valoarea estimata a lucrarilor enuntate la pct.3.2 pe baza de indici conform art. 44 din Ordinul ANRE 11/2014 este de: T(I)=Sn x i Art. 41. - In situatia in care punctul de racordare este la medie tensiune, intr-o linie electrica aeriana, tariful specific pentru calculul componentei Ti a tarifului de racordare se noteaza i5 si se stabileste utilizand urmatoarea formula: i5 = iMTA + iST110/MT [lei/MVA]= 97.000 + 432.000 = 529.000 lei /MVA (se vor trece toate formulele de calcul pentru fiecare varianta de racordare daca va fi diferita ) Sevacuata = 1,172 MVA Rezulta T(I)=Sn x I5 = 619.988 lei fara TVA ,,Valoarea Ti calculata pe baza de deviz general aferenta OD/OTS cu lucrari de intarire la N si N-1 fara limitare operationala: (Ti)SS =19.987.794,78 lei+ 35.074.656,44 lei=55.062.451,22 lei fara TVA N Total lucrari N = 19.987.794,78 Lei fara TVA N-1 Total lucrari N-1 RED = 35.074.656,44 Lei fara TVA Valoarea Ti calculata pe baza de deviz general aferenta OD/OTS cu lucrari de intarire la N si N-1 fara limitare operationala lutata in calculul tarifului de racordare este: T(I) = min ((Ti)N_elemente+(Ti)_N-1_elemente; Ti_indici) = min (5.062.451,22 lei; 619.988 lei) = 619.988 lei fara TVA. Termenul posibil de realizare a lucrărilor de intarire in RED este 3550 zile lucratoare, la N si N-1 elemente (fara limitare operationala), de la momentul obtinerii obtinerii avizelor si autorizatiilor de construire. S-a calculat timpul necesar realizarii lucrarilor de intarire pentru racordarea centralei CEF: La N: 3 linii*10*22 zile lucratoare+15zile x 26,22 [km]=1053 zile lucratoare La N-1: 7 linii*10*22 zile lucratoare+15zile x 63,817 [km]=2497 zile lucratoare Nu sunt inclusi timpii de obtinere a avizelor si acordurilor proprietarilor. | NU
247 | COMUNA SANTAMARIA-ORLEA | STATIE SI CEF | HUNEDOARA | 0.1397 | 0,4 | PTA 217 SACEL | -Instalatie electrica trifazata subterana alimentata de la bornele transformatorului de putere din PTA nr. 217 Sacel : - montare cutie 0.4 kV pentru transformator (DY 3018 RO) echipata cu 1 întrerupator (I=315 A) si cablu JT 3x150+95N mmp, L=8 m; - LES JT realizat cu cablu 3x150+95N mmp (DC 4146 RO), L=11 m (7 m pamant); - BMPTi 250 A (FT-133-MAT) cu picior încastrat în beton, montat pe domeniu public. Montare contor electronic trifazat bidirectional si programare cu tarif de producator. • Instalatia de producere trebuie sa respecte cerintele tehnice prevazute in Ordinul ANRE 132/2020 (ultima modificare a Ordinul ANRE 228/2018) – pentru aprobarea Normei tehnice "Conditii tehnice de racordare la retelele electrice de interes public pentru prosumatorii cu injectie de putere activa in retea" • Pentru crearea conditiilor tehnice necesare alimentarii cu energie electrica, RETELE ELECTRICE Romania SA va efectua lucrari in amonte de punctul de racordare. Utilizatorul va putea beneficia de puterea solicitata, dupa realizarea lucrarilor de intarire, termenul posibil fiind de 24 luni. • Tariful de racordare a fost calculat pe baza de deviz general conform HG 907/2016. • Este necesara obtinere autorizatie de construire/acord pentru instalatia de racordare. • Valoarea medie a bransamentului pana la care operatorul de distributie ramburseaza cheltuielile pentru proiectarea si realizarea bransamentului, stabilita conform reglementarilor in vigoare, este de 2060 lei. • La momentul cererii de incheiere contract de racordare utilizatorul va prezenta, in mod obligatoriu in original, acordul notarial prin care proprietarul terenului traversat de instalatia electrica de racordare, se angajeaza ca nu va emite pretentii financiare legate de existenta unor instalatii realizate în beneficiul utilizatorului si amplasate pe proprietatea lui, dar care apartin RETELE ELECTRICE Romania SA.- | RETELE ELECTRICE ROMANIA | 26441600 | 2025-04-16 | Prosumatori <= 400 kW cu emitere ATR | ORD 59/2013; ORD 228/2018; ORD.19/2022 | 2026-04-16 | VALABIL | 2025 | NU | NU | NU
248 | SC PRODAGRO VEST SRL | HALA+CEF | ARAD | 0.4 | 20 | A20 FELNAC-FANTANELE AR | -Din LEA 20kV Fintinele - Felnac tronson LES 20kV intre SS 1337 – SS 1338 prin realizarea urmatoarelor lucrari: Lucrări finanţate pe baza tarifului de racordare: - Realizare LES 20kV cu cablu de Al 2x[3x185] mmp lungime totala de cca. 5m, montat în tub conform DS4235 RO şi DS4247 RO, prin secţionarea şi manşonarea LES 20kV existent, cu realizarea de manşoane conform DJ4387 RO şi de terminale de interior conform DJ4456 RO, în vederea înserierii noului PA 20kV în LES 20kV existentă intre intre SS 1337 – SS 1338: - Echiparea compartimentului de racordare din PA 20kV cu: - 2 buc. celule modulare de linie de 24kV– pregatite pentru integrarea in sistemul de telecontrol OD-630A, 16 kA(1s), cu separator de sarcină în SF6 şi CLP, conform DY803/3-LE ed.3 (loc pentru echipamente 20 kV montate ulterior); - 1 buc. celulă de măsură cu separator de sarcină – pregatita pentru integrarea in sistemul de telecontrol OD-, conform DY803/4-UTM ed.3, cu două TT 20/0,1 kV, conform DMI031015 RO, clasa de precizie 0,5 şi două TC de 50/5A, conform DM031052 RO, clasa de precizie 0,5S; II. Lucrări finanţate de catre operatorul de retea: - Realizarea grupului de măsurare a energiei electrice pe MT, prin montarea unui contor electronic trifazat 2x100V, 5A, clasa de precizie 0.5S, cu curbă de sarcină, cu interfaţă serială RS232, cu sistem de teletransmisie, în montaj indirect (TT 20/0,1kV conform DMI031015 RO, clasa precizie 0,5, TC 50/5A conform DM031052 RO, ,,clasa precizie 0,5S şi cordon de conectare grup de măsurare conform DMI031011 RO); III. Lucrări finanţate de beneficiar, realizate prin grija lui, ce devin proprietatea acestuia: - Clădirea punctului de alimentare 20 kV cu două compartimente (Racordare si Beneficiar ): * Compartiment racordare pentru instalaţiile electrice din gestiunea OD, cu exploatare din interior şi cu acces direct din exterior, va avea caracteristici minime echivalente cu cele prevăzute în prescripţiile OD,DG10061RO, DG2061RO ed.2 si DG2092RO (pereti, acoperis, podea, sistem ventilatie, usa, finisaje) si un gabarit care să permită montarea de inca o celula. Incaperea pusa la dispozitie de catre beneficiar trebuie sa aiba urmatoarele dimensiuni: 4x3m (Lxl) si inaltime de minim 2,2m; Controlul incalzirii in compartimentul de racordare va fi realizat cu ajutorul unui termo-higrostat avind alimentarea cu ee din TSI, sistem de incalzire vertical in celulele de 20kV si termohigrostat. Prin grija operatorului de distributie punctul de conexiune se va echipa cu echipamente pentru integrarea acestuia in telecontrol. * Compartiment Beneficiar pentru instalaţiile electrice ale utilizatorului; - Instalaţia de iluminat interior, prize şi instalaţia de legare la pământ a clădirii; - Celulă sosire cu un separator tripolar şi a unui întrerupător automat fix (sau numai un întrerupător automat debroşabil) în compartimentul utilizatorului. Întrerupătorul va fi obligatoriu prevăzut cu sistem de protecţie generală maximală de curent şi împotriva defectelor de punere la pămînt, cu reglajul corelat cu celelalte protecţii din instalaţiile OD; - LES 20kV cît mai scurtă posibil (max. 20m), cu cablu de cupru de secţiune minimă 95 mmp, între celula de măsură din compartimentul de racordare şi celula cu înterupător din compartimentul utilizatorului; - Realizarea instalaţiei de utilizare. Punctul de alimentare 20kV se va amplasa pe teren domeniu public str. Agronomului, la limita de proprietate şi va avea acces în compartimentul de racordare direct din exterior prin realizarea de către client a unei căi de acces. Asigurarea izolării fonice, a măsurilor de PSI, a accesului în instalatii şi protecţiei faţă de eventualele inundaţii sau acumulări de gaze, vor fi în responsabilitatea proiectantului, constructorului si proprietarului părţii de construcţie a punctului de allimentare 20 kV. Instalaţia de iluminat interior, prize şi instalaţiade legare la pământ a clădirii. Întrerupătorul plecare (DG) va fi obligatoriu prevăzut cu următoarele protecții: - protecţie generală maximală de curent la scurtcircuit - protecţie generală maximală de curent la suprasarcina - protectie homopolara de curent in doua trepte, contra punerilor la pamant monofazate, respectiv bifazate, cu reglajul corelat cu celelalte protectii din instalatiile RETELE ELECTRICE Dispozitivul de interfata (DI)-jt din instalatia de productie a utilizatorului = intrerupator automat de categoria AC3 comandat de sistemul de protectie de interfata SPI ce trebuie sa prevada conform ord.132/2020: Valorile maxime şi minime ale tensiunii şi frecvenţei pentru protecţiile de interfaţă aferente instalaţiilor de producere a energiei electrice: -Functia de protectie de tensiune treapta I – valoare: 1.15Un; Temporizare:0.5s. -Functia de protectie de tensiune treapta II – valoare: 0.85Un; Temporizare: 3.2s. -Functia de protectie de frecventa treapta I – valoare 52Hz; Temporizare: 0.5s. -Functia de protectie de tensiune treapta II – valoare 47.5Hz; Temporizare: 0.5s. -Functia de protectie de maxima tensiune (valoarea mediata la 10min)* – valoare 1.1Un; Temporizare 603s** *Această funcţie se activează doar în cazul în care este conţinută în modulul generator (invertor)/generator sincron achiziţionat şi este obligatorie în cazul protecţiilor de interfaţă, externe unităţilor generatoare/instalaţiilor de producere a energiei electrice cu puterea instalată peste 30kVA. ** Timpul de acţionare al protecţiei este dependent de valoarea iniţială şi finală a tensiunii măsurate, respectiv de 10 minute după un timp de demaraj de 3s. In perioada de probe se va monta analizor pentru monitorizarea calitatii energiei electrice clasa A pentru o perioada de cel putin o saptamana. Va trebui prevăzut un dispozitiv de rezervă pentru DI (acesta poate fi DG) care va avea urmatoarele cerinte: Funcția de protectie de rezervă a DI sunt: lipsa tensiune, temporizată la maximum 0,5s maximala de curent care sa asigure declansarea unui alt dispozitiv (de rezervă) capabil să separe generatorul/generatoarele de rețea în cazul în care nu se deschide dispozitivul de interfață. Resetarea dispozitivului de back-up (dupa actionare) se va face numai manual. Dacă invertorul este deja echipat cu un DI intern electromecanic, se permite ca acesta să îndeplinească funcția de declansare de rezerva a DI, cu condiția să poată primi semnalul de declansare temporizata de la SPI extern. Pentru instalațiile de producție, trebuie să existe întotdeauna cel puțin două dispozitive între generator și rețea, subordonate SPI, din care: - unul execută funcția de DI; - celălalt execută funcția de back-up al DI<(>,<)> acțiunea combinată a celor două dispozitive separă în mod fiabil generatoarele de rețeaua Distribuitorului atunci cand se impune. Lucrarile, echipamentele, schemele monofilare, necesare pentru indeplinirea cerintelor susmentionate, se vor prevedea intr-o documentatie tehnica, eleborata de catre un proiectat atestat ANRE, ce va fi prezentata pentru accept la Rețele Electrice Realizarea lucrarilor pentru instalatiile din aval de punctul de delimitare este in responsabilitatea utilizatorului si se efectueaza pe cheltuiala acestuia. Traseele rețelelor proiectate, se vor stabili în cadrul proiectului tehnic de către proiectantul de specialitate, conform avizelor obţinute şi de comun acord cu beneficiarul lucrării, astfel încît să permită accesul pentru mentenanţă şi înlocuirea instalaţiilor electrice defecte în timp util. Proiectul tehnic se va aviza în CTE a Rețele Electrice. Se respectă distanțele de siguranță conform Ordin ANRE 239/19 Normă tehnică privind delimitarea zonelor de protecţie şi de siguranţă aferente capacităţilor energetice.. | RETELE ELECTRICE ROMANIA | 26492655 | 2025-04-16 | Prosumatori <= 400 kW cu emitere ATR | ORD 59/2013; ORD 228/2018; ORD.19/2022 | 2026-04-16 | VALABIL | 2025 | NU | NU | NU
249 | COMUNA GOTTLOB | REALIZARE INST ALA TIE PENTRU PRODUCTIE SI DEPOZIT AREA ENERGIEI ELECTRICE CU PANOURI FOTOVOLTAICE, IN COMUNA GOTTLOB, JUDETUL TIMIS , instalare statie incarcare auto | TIMIS | 0.198 | 20 | A20 GOTLOB-LOVRIN TM | nu este cazulConsta într-un PC anvelopa 20kV pus la dispoziție de către beneficiar, cu măsura MT racordat la LEA GOTTLOB din Stația 110/20 kV LOVRIN TM, cu realizarea următoarelor lucrări: I.,,Lucrări realizate pe baza tarifului de racordare: Se va planta 1 buc. Stâlp 12/G/31 pe domeniul public între stâlpii existenți 63/3 si 63/4(echipat cu SP2080). Stâlpul nou proiectat se va echipa cu: consolă semiorizonatala de întindere echipata cu lanțuri duble de întindere 2il<(>,<)> separator vertical conform DY595RO, suport descărcători si descărcători cu oxid de zinc conform DY557RO, si realizarea prizei de pământ cu Rp≤4ohmi. Se va poza (in domeniul public) un cablu de medie tensiune tripolar cu elice vizibila pentru montare subterana, izolat in polietilena reticulara de grosime redusa, Al 3x1x185 mmp, cu ecran in tub de aluminiu sub înveliș de PVC sau PE (cf. DC 4385 RO), de la separatorul nou proiectat pe st. nou proiectat pana la punctul de conexiune 20kV proiectat, in lungime de 280 m (din care 10m pe stâlpul nou proiectat, 10m in punctul de conexiune, 13m subtraversare, 5m beton, 92m pavaj și 150m spațiu verde). Cablul se va poza in săpătura deschisa la o adâncime de 0.8-1 m, protejat in tub de polietilena reticulara, acoperit cu un strat de nisip de 20 cm măsurat de la partea superioara a tubului, semnalizat cu benzi avertizoare cf. DS4235RO si DS4247RO ; Echipare PC 20kV compartiment racordare pus la dispoziție de beneficiar: - 1 buc. celule modulare de linie de 24kV, 630A, 16 kA(1s), cu separator de sarcină în SF6 şi CLP, conform DY803/2-LE ed.3, pregătite pentru a fi integrate in telecontrol. Compartimentul trebuie sa permită o dezvoltare ulterioara cu încă o celula de linie; - 1 buc. celulă de măsură cu separator de sarcină, conform DY803/4, cu două TT 20/0,1 kV, conform DMI031015 RO, clasa de precizie 0,5 şi TC de 50/5A conform DMI031052 RO , clasa de precizie 0,2s; - rezistente in celulele MT – 2 buc. si termohigrostat in PT – 2 buc.; PC va fi amplasat astfel încât accesul in el sa fie direct din domeniul public; II. Lucrări finanțate de beneficiar, realizate prin grija lui, ce devin proprietatea acestuia, conform Ordin nr. 59/2013: 1). LES 20 kV cât mai scurtă posibil (lungimea≤20m), cu cablu de cupru de secțiune minimă 95 mmp, între celula de măsură din compartimentul de racordare și celula cu întrerupător din compartimentul utilizatorului; 2). Celulă sosire cu un separator tripolar şi a unui întrerupător automat fix (sau numai un întrerupător automat debroşabil) în compartimentul utilizatorului. Întrerupătorul va fi obligatoriu prevăzut cu sistem de protecţie generală maximală de curent şi împotriva defectelor de punere la pământ, cu reglajul corelat cu celelalte protecții din instalaţiile SC Retele Electrice Romania SA-Zona MT/jt Timisoara 3). Instalația de iluminat interior, prize şi instalația de legare la pământ a clădirii punctului de conexiune 4) 1 buc trafo 20/0,4 kV Delimitarea între instalaţiile distribuitorului şi cele ale consumatorului este la capetele terminale de racordare a LES 20 kV plecare din compartimentul de racordare al noului punct de conexiune. Traseele reţelelor electrice şi amplasamentul PC se vor stabili în cadrul proiectului tehnic de către proiectantul de specialitate, conform avizelor obţinute şi de comun acord cu beneficiarul lucrării, astfel încît să permită accesul pentru mentenanţă şi înlocuirea instalaţiilor electrice defecte în timp util. Proiectul tehnic se va aviza în Comisia Tehnică de Avizare a Retele Electrice Romania S.A Zona Reţea MT/jt Timisoara . Materialele şi echipamentele care se utilizează la realizarea instalaţiei trebuie să fie noi, omologate sau certificate, după caz, dacă acest lucru este prevăzut în specificaţiile tehnice unificate, în conformitate cu procedurile aplicabile în Retele Electrice Romania S.A . Măsurarea energiei electrice se va face la MT, cu contor electronic trifazat bidirectional 2x100V, 5A, clasa de precizie 0.5S, cu curbă de sarcină, cu interfaţă serială RS232, cu sistem de teletransmisie, în montaj indirect (TT 20/0,1kV conform DMI031015 RO, clasa precizie 0,5, TC de 50/5A ( DY808 , conform DMI031052 RO , clasa de precizie 0,2S, cordon de conectare grup de măsurare conform DMI031011 RO). Încăperea pusa la dispoziție de catre beneficiar trebuie sa aibă următoarele dimensiuni: 2,5x3 m (Lxl) si înălțime de minim 2,2 m. Construcția încăperii trebuie realizata conform DG10061RO, DG2061RO ed.2 si DG2092RO (pereți, acoperiș, podea, sistem ventilație, usa, finisaje). Celelalte materiale şi echipamente, pentru care nu sunt elaborate specificaţii tehnice unificate, trebuie sa fie noi, compatibile cu starea tehnică a instalaţiei, să îndeplinească cerinţele specifice de fiabilitate şi siguranţă. Prin grija operatorului de distribuție postul de transformare se va echipa cu echipamente pentru integrareaacestuia in telecontrol.nu este cazul | RETELE ELECTRICE ROMANIA | 26554479 | 2025-04-17 | Prosumatori <= 400 kW cu emitere ATR | ORD 59/2013; ORD 228/2018; ORD.19/2022 | 2026-04-17 | VALABIL | 2025 | NU | NU | NU
250 | GEOAGIU SOLAR SRL | Construire parc fotovoltaic nr 1, imprejmuire incinta si racord la SEN (CEF+IS) | HUNEDOARA | 3.6 | 20 | A20 FNC-ORASTIE DV | -Conform lucrarii: EEI-SS-977-2024: ”Studiu de solutie privind Racordare la sistem Centrala fotovoltaica cu puterea de 3,6 MW GEOAGIU SOLAR 1, jud.Hunedoara”, elaborata de S.C. ELECTROECHIPAMENT INDUSTRIAL S.R.L. si avizata de Retele Electrice Romania S.A. cu documentul Aviz CTE nr. 6/2/20.02.2025, Varianta/Solutia unica: Racordarea intrare - iesire in LEA 20kV FNC intre stalpii STP 51A si STP 51 din statia 110/20 kV Orastie. Lucrari pe tarif de racordare: - plantare 2 stalpi speciali unificati 12G31 (notati cu STP 1A si STP 2A) intre stalpii STP 51A si STP 51 existenti in axul LEA 20kV FNC. - echiparea stalpilor proiectati cu coronament semiorizontal de intindere, lanturi duble terminale compozit, descarcatoare cu oxid de zinc 24kV, separator 24kV si priza de pamant cu Rp<4ohmi - demontare conductor intre stalpii STP 1A si STP 2A - realizare racord 20kV intrare-ieşire LES 20kV între stalpii proiectati STP 1A si STP 2A şi punctul de conexiune, prin intermediul LES 20kV cu cablu tip XLPE 3x(1x185mm2) in lungime totala de cca 100m (inclusiv pe stalpi) intre celulele de linie LE din PC si STP 1A si STP 1B. - Echiparea compartimentului de racordare al punctului de conexiuni 20 kV cu: - 2 celule de linie motorizate 24 kV, 630A, 16 kA cu separator de sarcina in SF6 si CLP conf. specificatiei OD; - loc pentru încă o celulă de linie; - 1 celula de masura, motorizata, conf. specificatiei OD cu separator si grup de masura format din două transformatoare de tensiune 20/0,1 kV, clasa de precizie 0,2 şi două transformatoare de curent de 400/5A, clasa de precizie 0,2S si contor electronic trifazat static (afisaj LCD), In=5(6)A , Un=3x100/57V, clasa de precizie 0,2s dotate cu curba de sarcina si interfata de comunicatie RS 232 si modul comunicatie GSM amplasat intr-o cutie de masura; cutia de masura se va amplasa intr-o nisa cu posibilitatea vizualizarii atat de catre OD cat side catre beneficiar. - integrarea in telecontrol a celulelor de linie si masura din PC 20kV proiectat prin montarea de RGDAT-2 buc , UP 2020 LITE-1 buc, baterii acumulatori -2 buc, TSA-1 buc, Router Rugged pt comunicatii 4G – CISCO IR1101, Swich-uri rugged CISCO IE-4000-8S4G-E, dulap pentru echipamente de telecomunicatii FT-045_TLC-M_ed02 – TIP B si accesoriile de conectica: Patch-cord ftp cat. 6e (lungime 10 m) . Lucrari ce se realizeaza prin grija beneficiarului: - Montare punct de conexiune prevazut cu doua compartimente: unul de racordare, pentru instalatiile aferente operatorului de retea si unul de utilizare pentru instalatiile electrice ale utilizatorului (echipamentele montate in compartimentul de racordare si integrarea in sistemul de telecontrol vor fi incluse in tariful de racordare). Compartimentul de racordare va fi cu actionarea echipamentelor din interior si cu acces direct din exterior, va avea caracteristici minime echivalente cu cele prevazute in prescriptiile OD si un gabarit care sa permita montarea echipamentelor instalatiei de racordare si a inca unei celule de MT. - LES 20 kV de Cu, 95 mmp, L≤ 20m între celula de măsură din compartimentul de racordare şi celula cu înterupător din compartimentul utilizatorului ; - Dispozitivul general -celula sosire cu intrerupator automat si separator in compartimentul utilizatorului (DG) cu urmatoarele protectii: Sistemul de protectie general (SPG) asociat dispozitivului general cuprinde: • protecţie maximală de curent cel puţin pe doua faze, cu trei trepte. Prima treapta se foloseşte împotriva suprasarcinii, a doua pentru a permite o functionare temporizata şi a treia pentru a permite o intervenţie rapidă; • protecţie homopolară direcţionată cu două trepte (o treapta pentru sesizarea punerilor la pamant simple functionare cu neutrul compensat, a doua treapta pentru sesizarea punerilor la pamant simple functionare cu neutrul izolat”; • protectie homopolara nedirectionată, minim o treaptă, pentru sesizarea dublelor puneri la pământ; - Pentru racordarea producatorului in plus fata de DG (dispozitiv general) se va prevedea un dispozitiv, denumit Dispozitiv de Interfaţă (DI) in scopul de a garanta separarea instalaţiei de producere de reţeaua de distribuţie în caz de întrerupere de la reţea. Sistemul de protectie SPI asociat DI contine relee de frecvenţă, de tensiune şi eventual de tensiune homopolară. Sistemul de protectie de interfata (SPI) asociat dispozitivului de interfata cuprinde: • functie protectie de tensiune minima /maxima in 2 trepte; • functie protectie de frecventa minima /maxima in 2 trepte; • functie de protectie de maxima de tensiune mediata la 10 minute. - serviciile interne in compartimentul de racordare se vor asigura din transformatorul monofazat de 4 kVA montat în compartimentul utilizatorului, după întrerupătorul general (DG), spre producător. - montare analizor pentru monitorizarea calitatii energiei electrice; - In compartimentul utilizator, se vor instala traductoarele de putere activa P, putere reactiva Q, frecventa f si tensiune U montate in compartimentul utilizator. Acestea se vor racorda in circuitele de masura ale transformatoarelor de curent si de tensiune. Semnalele de iesire ale traductoarelor, impreuna cu cel de pozitie al dispozitivului general DG, vor fi disponibile intr-un sir de cleme. De la sirul de cleme pana la UP 2020 LITE amplasat in compartimentul OD, semnalele vor fi transmise printr-un cablu special ecranat, care va face parte impreuna cu traductoarele, din instalatia de utilizare. Lungimea cablului nu trebuie sa depaseasca 20m. - LES 20kV intre PC 20kV proiectat si CEF +IS Geoagiu Solar 1 in lungime de 0,8 km - Posturi trafo si tablouri jt aferente CEF +IS Geoagiu Solar 1 trafo ≤ 2000kVA - Asigurare accesului la PC 20kV proiectat pentru OD.- | RETELE ELECTRICE ROMANIA | 19832930 | 2025-04-22 | Prosumator > 400 kW | ORD 59/2013; ORD 228/2018; ORD.19/2022 | 2026-04-22 | VALABIL | 2025 | NU | NU | NU
251 | MUNICIPIUL ORASTIE | CEF+ statie incarcare auto | HUNEDOARA | 1 | 20 | A20 FERMA BOVINE-ORASTIE DV | -Conform lucrarii: EEI-SS-1016-2025: ”Studiu de solutie privind Racordare la sistem Centrala fotovoltaica cu puterea de 1 MW Municipiul Orastie jud.Hunedoara”, elaborata de S.C. ELECTROECHIPAMENT INDUSTRIAL S.R.L. si avizata de Retele Electrice Romania S.A. cu documentul Aviz CTE nr. 11/2/27.03.2025, Varianta 1 de racordare (aleasa de Municipiul Orastie, prin adresa e 20324582/14.04.2025): Racordarea intrare - iesire in LEA 20kV Ferma Bovine din statia 110/20 kV Orastie. Lucrari pe tarif de racordare: - plantare 2 stalpi speciali tip 12G31 (notati cu STP 1A si STP 2A) intre stalpii STP 46 si STP 47 existenti in axul LEA 20kV Ferma Bovine conform plan situatie anexat la studiul de solutie. - echiparea stalpilor proiectati cu coronament semiorizontal de intindere, lanturi duble terminale compozit, descarcatoare cu oxid de zinc 24kV, separator 24kV si priza de pamant cu Rp<4ohmi - demontare conductor intre stalpii STP 1A si STP 2A - realizare racord 20kV intrare – ieşire LES 20kV între stalpii proiectati STP 1A siSTP 2A şi punctul de conexiune, prin intermediul LES 20kV cu cablu tip XLPE 3x(1x185mm2) in lungime totala de cca 100m (inclusiv pe stalpi) intre celulele de linie LE din PC si STP 1A si STP 2A. - Echiparea compartimentului de racordare al punctului de conexiuni 20 kV cu: - 2 celule de linie motorizate 24 kV, 630A, 16 kA cu separator de sarcina si CLP conf. specificatiei OD; - loc pentru încă o celulă de linie; - 1 celula de masura, motorizata, conf. specificatiei OD cu separator si grup de masura format din două transformatoare de tensiune 20/0,1 kV, clasa de precizie 0,2 şi două transformatoare de curent de 50/5A, clasa de precizie 0,2S si contor electronic trifazat static (afisaj LCD), In=5(6)A , Un=3x100/57V, clasa de precizie 0,2s dotate cu curba de sarcina si interfata de comunicatie RS 232 si modul comunicatie GSM amplasat intr-o cutie de masura; cutia de masura se va amplasa intr-o nisa cu posibilitatea vizualizarii atat de catre OD cat si de catre beneficiar. - integrarea in telecontrol a celulelor de linie si masura din PC 20kV proiectat prin montarea de RGDAT-2 buc , UP 2020 LITE-1 buc, baterii acumulatori -2 buc, TSA-1 buc, Router Rugged pt comunicatii 4G – CISCO IR1101, Swich-uri rugged CISCO IE-4000-8S4G-E, dulap pentru echipamente de telecomunicatii FT-045_TLC-M_ed02 – TIP B si accesoriile de conectica: Patch-cord ftp cat. 6e (lungime 10 m) Amplasarea punct de conexiune -compartiment operator de reţea, cu acces liber din domeniul public, dimensionat pentru exploatare din interior; PC se va pozitiona pe un amplasament pus la dispoziţie de utilizator; (constructia PC este in sarcina utilizatorului si va ramane in proprietatea acestuia) in proximitatea LEA 20kV Ferma Bovine. Lucrari ce se realizeaza prin grija beneficiarului: - Montare punct de conexiune prevazut cu doua compartimente: unul de racordare, pentru instalatiile aferente operatorului de retea si unul de utilizare pentru instalatiile electrice ale utilizatorului (echipamentele montate in compartimentul de racordare si integrarea in sistemul de telecontrol vor fi incluse in tariful de racordare). Compartimentul de racordare va fi cu actionarea echipamentelor din interior si cu acces direct din exterior, va avea caracteristici minime echivalente cu cele prevazute in prescriptiile OD si un gabarit care sa permita montarea echipamentelor instalatiei de racordare si a inca unei celule de MT. - LES 20 kV de Cu, 95 mmp, L≤ 20m între celula de măsură din compartimentul de racordare şi celula cu înterupător din compartimentul utilizatorului ; - Dispozitivul general -celula sosire cu intrerupator automat si separator in compartimentul utilizatorului (DG) cu urmatoarele protectii: Sistemul de protectie general (SPG) asociat dispozitivului general cuprinde: - protecţie maximală de curent cel puţin pe doua faze, cu trei trepte. Prima treapta se foloseşte împotriva suprasarcinii, a doua pentru a permite o functionare temporizata şi a treia pentru a permite o intervenţie rapidă; - protecţie maximală de curent homopolar cu două trepte (una sensibilă la pentru puneri la pamant simple cealaltă pentru sesizarea dublelor puneri la pământ).” - Pentru racordarea producatorului in plus fata de DG (dispozitiv general) se va prevedea un dispozitiv, denumit Dispozitiv de Interfaţă (DI) in scopul de a garanta separarea instalaţiei de producere de reţeaua de distribuţie în caz de întrerupere de la reţea. Sistemul de protectie SPI asociat DI contine relee de frecvenţă, de tensiune şi eventual de tensiune homopolară. Sistemul de protectie de interfata (SPI) asociat dispozitivului de interfata cuprinde: - functie protectie de tensiune minima /maxima in 2 trepte; - functie protectie de frecventa minima /maxima in 2 trepte; - functie de protectie de maxima de tensiune mediata la 10 minute. - serviciile interne in compartimentul de racordare se vor asigura din transformatorul monofazat de 4 kVA montat în compartimentul utilizatorului, după întrerupătorul general (DG), spre producător. - montare analizor pentru monitorizarea calitatii energiei electrice; - In compartimentul utilizator, se vor instala traductoarele de putere activa P, putere reactiva Q, frecventa f si tensiune U montate in compartimentul utilizator. Acestea se vor racorda in circuitele de masura ale transformatoarelor de curent si de tensiune. Semnalele de iesire ale traductoarelor, impreuna cu cel de pozitie al dispozitivului general DG, vor fi disponibile intr-un sir de cleme. De la sirul de cleme pana la UP 2020 LITE amplasat in compartimentul OD, semnalele vor fi transmise printr-un cablu special ecranat, care va face parte impreuna cu traductoarele, din instalatia de utilizare. Lungimea cablului nu trebuie sa depaseasca 20m. - LES 20kV intre PC 20kV proiectat si centrala in lungime de 0,1 km - Posturi trafo si tablouri jt aferente centralei trafo ≤ 2000kVA - Asigurare accesului la PC 20kV proiectat pentru OD. - | RETELE ELECTRICE ROMANIA | 20324582 | 2025-04-22 | Prosumator > 400 kW | ORD 59/2013; ORD 228/2018; ORD.19/2022 | 2026-04-22 | VALABIL | 2025 | NU | NU | NU
252 | SUCIU DORINA | Prosumator Suciu Dorina | ARAD | 0.006 | 0,4 | PTA 8558 PAULIS COMUNA II | Loc de consum si producere existent, bransament monofazic.Din PTA 20/0.4kV, 160kVA, nr.8558, din LEA 0.4kV prin realizarea urmatoarelor lucrari: 1.-lucrari finantate prin grija si pe cheltuiala operatorului de distributie: - montare pe soclu la limita de proprietate beneficiar, a unui BMPT-63A standardizat; - realizare grup masura energie electrica prin montarea in BMPT a unui contor electronic trifazat bidirectional si programarea sa cu tarif producator; 2.- lucrari finantate in baza tarifului de racordare, conform prevederilor Ord. ANRE 59/2013 cu modificarile si completarile ulterioare: - dezafectarea vechii cai de alimentare cu energie electrica si recuperarea contorului monofazat bidierctional existent; - pozare cablu Al 3x25+16C, conform DC 4126RO, in tub protectie, din LEA 0.4kV la BMPT, in lungime de cca. 30m, din care cca. 15m canalizare zona nepavata, respectiv cca. 5m subtraversare; 3. lucrari de realizat prin grija si pe cheltuiala beneficiarului: - priza de pamant a BMPT; - coloana jt intre BMPT si TG beneficiar. | RETELE ELECTRICE ROMANIA | 26541675 | 2025-04-23 | Prosumatori <= 400 kW cu emitere ATR | ORD 59/2013; ORD 228/2018; ORD.19/2022 | 2026-04-23 | VALABIL | 2025 | NU | NU | NU
253 | STH RECYCLING HD SRL | Unitate Industriala de recuperarea materialelor reciclabile sortate | HUNEDOARA | 0.39904 | 6 | A6 CASTEL-DOLOMITA DV | -Post de transformare in anvelopa de beton racordat in PTAB 141 T<(>&<)>O Prodcom : - montare celula de linie 6 kV (DY 803/2) in PTAB 141 T<(>&<)>O Prodcom; - racord subteran 6 kV cu cablu 3x(1x185)Al mmp (DC 4385 RO) in lungime de 305 m (175 m pamant, 29 m trotuar asfaltat, 49 m drum auto pamant, 42 m drum auto asfalt), pozat in tub PVC (DC 4235 RO si DS 4247 RO); - realizare punct de conexiune cu 2 compartimente (de racordare si de utilizator - unul pentru instalatiile electrice ale OD si unul pentru instalatiile electrice ale consumatorului), cu urmatoarea componenta : 1 celula de linie de medie tensiune extensibila (DY 803/2), 1 celula de masura (DY 803/4), 2 transformatoare de tensiune 6/0,1 kV (DY 4141/3 RO), 2 transformatoare de curent avand raportul de transformare 50/5 A, cls. 0.5S (DMI 031052 RO); - masurarea consumului de energie electrica se va face prin contorul electronic de energie electrica trifazat 3*57/100 V, valori nominale curent: In=5-6 A, clasa de precizie 0,5S%, conexiune indirecta. Lucrari finantate de beneficiar ce devin proprietatea acestuia : - constructia cu 2 compartimente (unul pentru instalatiile electrice din gestiunea RETELE ELECTRICE Romania SA cu dimensiuni interne de cel putin 2 ,5*2,5*2,4 (l*L*h) m) si unul pentru instalatiile electrice ale consumatorului a) cabina în anvelopă prefabricată sau în construcţie zidită va avea caracteristici structurale cel puţin echivalente cu cele din prescripţiile OD DG 10061RO b) cabina înglobată în constructie existenta (clădire civilă) trebuie să aibă caracteristicile structurale cel puţin echivalente cu cele din prescripţiile OD DG 2091 - celula de racord si celula cu întrerupator automat cu protectie generala maximala de curent si impotriva punerilor la pamant, montate in compartimentul utilizatorului; - LES 20 kV de Cu, sectiune minima de 95 mmp (L=10 m), inclusiv capetele terminale, între celula de masura si celula de sosire din compartimentul consumatorului. Daca nu se poate respecta aceasta conditie, se va monta celula cu intrerupator pe cablul de alimentare; - priza de pamant interioara si exterioara aferenta cladirii in care se monteaza echipamentele punctului de alimentare; - compartimentul OD va fi echipat cu instalatie de serviciu (iluminat si o priza electrica monofazata) care va fi alimentata din instalatia consumatorului prin grija acestuia; - accesul in compartimentul OD si la contorul de energie electrica se va realiza din domeniu public. • Conform Ord. ANRE nr. 228/2018 – Conditii tehnice de racordare la retelele electrice de interes public a prosumatorilor cu injectie de putere activa in retea • Utilizatorului ii incumba obligatia de a realiza prin finantare directa instalatia de utilizare aferenta obiectivului si de a depune dosarul instalatiei de utilizare (elaborat de un agent economic autorizat sau electrician autorizat ANRE), anterior realizarii instalatiei de alimentare cu energie electrica. • Tariful de racordare a fost calculat pe baza de deviz general conform HG 907/2016. • Este necesara obtinerea autorizatiei de construire pentru instalatia de racordare si avizare in CTE a proiectului tehnic. • În situația în care terenul pe care urmează să fie amplasată instalația de racordare este proprietatea privată a unui terț, este necesar acordul sau promisiunea în scris a proprietarului terenului pentru încheierea cu operatorul de rețea, după perfectarea contractului de racordare și elaborarea proiectului tehnic al instalației de racordare, a unei convenții având ca obiect exercitarea de către operatorul de rețea a drepturilor de uz și servitute asupra terenului afectat de instalația de racordare, pentru executarea lucrărilor necesare realizării rețelei electrice, pentru asigurarea funcționării normale a acesteia, precum și pentru realizarea reviziilor, reparațiilor și intervențiilor necesare. Acordul/promisiunea mentionate anterior se depun odata cu cererea de incheierea a contractului de racordare. • În cazul în care soluția tehnică presupune amplasarea de construcții pe suprafața unui teren proprietate privată, este necesară constituirea dreptului de superficie în favoarea operatorului de rețea. Cele de mai sus se vor materializa prin intermediul contractelor de uz, servitute sau superficie, după caz, în funcție de natura instalației de racordare, aceste contracte urmând să fie încheiate în formă autentică și să fie înscrise în cartea funciară a imobilului. • Prin grija utilizatorului se vor obtine de la detinatorii de teren acordurile, in original, autentificate de un notar public, pentru ocuparea sau traversarea terenului, precum si pentru exercitarea de catre RETELE ELECTRICE ROMANIA a drepturilor de uz si servitute asupra terenurilor afectate de instalatia de racordare.- | RETELE ELECTRICE ROMANIA | 26504828 | 2025-04-24 | Prosumatori <= 400 kW cu emitere ATR | ORD 59/2013; ORD 228/2018; ORD.19/2022 | 2026-04-24 | VALABIL | 2025 | NU | NU | NU
254 | BRETEA SOLAR SRL | Construire parc fotovoltaic, imprejmuire incinta si racord la SEN (CEF+IS) | HUNEDOARA | 3.3 | 20 | A20 CALAN-HATEG DV | -Conform lucrarii: EEI-SS-968-2024: ” Studiu de solutie privind racordare la sistem Centrala fotovoltaica cu puterea de 4.5 MW Loc. Bretea Romana , CF 65700, 65701, 65702, 65703, 65704 jud. Hunedoara”, elaborata de S.C. ELECTROECHIPAMENT INDUSTRIAL S.R.L. si avizata de Retele Electrice Romania S.A. cu documentul Aviz CTE nr. 6/3/20.02.2025, Varianta/Solutia unica: Racordarea intrare - iesire in LEA 20kV Hateg intre stalpii STP 72 si STP 73 din statia 110/20 kV Calan. Lucrarile pe tarif de racordare: - plantare 2 stalpi speciali unificati 12G31 (notati cu STP 1A si STP 2A) intre stalpii STP 72 si STP 73 existenti in axul LEA 20kV Hateg. - echiparea stalpilor proiectati cu coronament semiorizontal de intindere, lanturi duble terminale compozit, descarcatoare cu oxid de zinc 24kV, separator 24kV si priza de pamant cu Rp<4ohmi - demontare conductor intre stalpii STP 1A si STP 2A ,,realizare racord 20kV intrare – ieşire LES 20kV între stalpii proiectati STP 1A si STP 2A şi punctul de conexiune, prin intermediul LES 20kV cu cablu tip XLPE 3x(1x185mm2) in lungime totala de cca 100m (inclusiv pe stalpi) intre celulele de linie LE din PC si STP 1A si STP 1B. - echiparea compartimentului de racordare al punctului de conexiuni 20 kV cu: - 2 celule de linie motorizate 24 kV, 630A, 16 kA cu separator de sarcina in SF6 si CLP conf. specificatiei OD; - loc pentru încă o celulă de linie; - 1 celula de masura, motorizata, conf. specificatiei OD cu separator si grup de masura format din două transformatoare de tensiune 20/0,1 kV, clasa de precizie 0,2 şi două transformatoare de curent de 400/5A, clasa de precizie 0,2S si contor electronic trifazat static (afisaj LCD), In=5(6)A , Un=3x100/57V, clasa de precizie 0,2s dotate cu curba de sarcina si interfata de comunicatie RS 232 si modul comunicatie GSM amplasat intr-o cutie de masura; cutia de masura se va amplasa intr-o nisa cu posibilitatea vizualizarii atat de catre OD cat si de catre beneficiar. - integrarea in telecontrol a celulelor de linie si masura din PC 20kV proiectat prin montarea de RGDAT-2 buc , UP 2020 LITE-1 buc, baterii acumulatori -2 buc, TSA-1 buc, Router Rugged pt comunicatii 4G – CISCO IR1101, Swich-uri rugged CISCO IE-4000-8S4G-E, dulap pentru echipamente de telecomunicatii FT-045_TLC-M_ed02 – TIP B si accesoriile de conectica: Patch- cord ftp cat. 6e (lungime 10 m) Amplasare punct de conexiune -compartiment operator de reţea, cu acces liber din domeniul public, dimensionat pentru exploatare din interior; PC se va pozitiona pe un amplasament pus la dispoziţie de utilizator; (constructia PC este in sarcina utilizatorului si va ramane in proprietatea acestuia) in proximitatea LEA 20kV Hateg. Lucrari ce se realizeaza prin grija beneficiarului: - Montare punct de conexiune prevazut cu doua compartimente: unul de racordare, pentru instalatiile aferente operatorului de retea si unul de utilizare pentru instalatiile electrice ale utilizatorului (echipamentele montate in compartimentul de racordare si integrarea in sistemul de telecontrol vor fi incluse in tariful de racordare). Compartimentul de racordare va fi cu actionarea echipamentelor din interior si cu acces direct din exterior, va avea caracteristici minime echivalente cu cele prevazute in prescriptiile OD si un gabarit care sa permita montarea echipamentelor instalatiei de racordare si a inca unei celule de MT. - LES 20 kV de Cu, 95 mmp, L≤ 20m între celula de măsură din compartimentul de racordare şi celula cu înterupător din compartimentul utilizatorului ; - Dispozitivul general -celula sosire cu intrerupator automat si separator in compartimentul utilizatorului (DG) cu urmatoarele protectii: Sistemul de protectie general (SPG) asociat dispozitivului general cuprinde: - protecţie maximală de curent cel puţin pe doua faze, cu trei trepte. Prima treapta se foloseşte împotriva suprasarcinii, a doua pentru a permite o functionare temporizata şi a treia pentru a permite o intervenţie rapidă; - protecţie homopolară direcţionată cu două trepte (o treapta pentru sesizarea punerilor la pamant simple functionare cu neutrul compensat, a doua treapta pentru sesizarea punerilor la pamant simple functionare cu neutrul izolat”; - protectie homopolara nedirectionată, minim o treaptă, pentru sesizarea dublelor puneri la pământ; - Pentru racordarea producatorului in plus fata de DG (dispozitiv general) se va prevedea un dispozitiv, denumit Dispozitiv de Interfaţă (DI) in scopul de a garanta separarea instalaţiei de producere de reţeaua de distribuţie în caz de întrerupere de la reţea. Sistemul de protectie SPI asociat DI contine relee de frecvenţă, de tensiune şi eventual de tensiune homopolară. Sistemul de protectie de interfata (SPI) asociat dispozitivului de interfata cuprinde: - functie protectie de tensiune minima /maxima in 2 trepte; - functie protectie de frecventa minima /maxima in 2 trepte; - functie de protectie de maxima de tensiune mediata la 10 minute. - serviciile interne in compartimentul de racordare se vor asigura din transformatorul monofazat de 4 kVA montat în compartimentul utilizatorului, după întrerupătorul general (DG), spre producător. - montare analizor pentru monitorizarea calitatii energiei electrice; - In compartimentul utilizator, se vor instala traductoarele de putere activa P, putere reactiva Q, frecventa f si tensiune U montate in compartimentul utilizator. Acestea se vor racorda in circuitele de masura ale transformatoarelor de curent si de tensiune. Semnalele de iesire ale traductoarelor, impreuna cu cel de pozitie al dispozitivului general DG, vor fi disponibile intr-un sir de cleme. De la sirul de cleme pana la UP 2020 LITE amplasat in compartimentul OD, semnalele vor fi transmise printr-un cablu special ecranat, care va face parte impreuna cu traductoarele, din instalatia de utilizare. Lungimea cablului nu trebuie sa depaseasca 20m. - LES 20kV intre PC 20kV proiectat si centrala CEF+IS Bretea Solar in lungime de 0,8km - Posturi trafo si tablouri jt aferente centralei CEF+IS Bretea Solar, trafo ≤ 2000kVA - Asigurare accesului la PC 20kV proiectat pentru OD. - | RETELE ELECTRICE ROMANIA | 19683408 | 2025-04-25 | Producator | ORD 59/2013; ORD 208/2018; ORD.19/2023 | 2026-04-25 | VALABIL | 2025 | NU | NU | NU
255 | ORAS SEBIS | Centrala electrica fotovoltaica și statie de reincarcare auto | ARAD | 0.39985 | 20 | A20 MONEASA-SEBIS AR | -Din ax 20kV Sebis - Moneasa, derivatia LEA 20kV spre PTA 10512 (stalpul nr.72/5) prin realizarea urmatoarelor lucrari: I. Lucrări finanţate pe baza tarifului de racordare: Construcţie LEA 20kV în lungime de cca. 10m, cu conductoare 3x50/8 mmp Al-Ol, cu plantarea unui stâlp tip SC15014 derivatie din stalpul nr.72/5, echipat cu un separator 24kV conform DY595 RO, un set de descărcătoare cu ZnO cu disconector conform DY557 RO ed.2 coronament orizontal de întindere, legături duble şi priza de pămînt cu Rp max. 4ohm; Realizare LES 20kV in lungime de cca. 50m, cu cablu Al 3x1x185 mmp, conform DC4385 RO ed.2 montat în tub, cu realizarea de terminale exterior, pozat între stîlpul nou și PC proiectat; Echiparea compartimentului de racordare din noul PC de 20kV cu: - 1 buc. celula de linie de 24kV, 630A, 16 kA(1s), cu separator de sarcină în SF6 şi CLP, conform DY803/2-LE ed.3; - 1 buc. celulă de măsură cu separator de sarcină, conform DY803/4-UTM ed.3, echipată cu două TT 20/0,1 kV, conform DMI031015 RO, cls.0,5S şi două TC 50/5A conform DM031052 RO, cls.0,5S; - 1 buc. tablou pentru servicii auxiliare conform DY3016 RO ed.2, rezistenţe în celulele MT şi termo-higrostat în PC, care vor fi alimentate de la reţeaua de j.t. a clientului; II. Lucrari finantate de catre operatorul de distributie: - realizarea grupului de măsurare a energiei electrice pe MT, prin montarea unui contor electronic trifazat 2x100V, 5A, clasa de precizie 0.5S, cu curbă de sarcină, cu interfaţă serială RS232, cu sistem de teletransmisie, în montaj indirect (TT 20/0,1kV conform DMI031015 RO, clasa precizie 0,5, TC 50/5A conform DM031052 RO, clasa precizie 0,5S şi cordon de conectare grup de măsurare conform DMI031011 RO); - prin grija operatorului de distributie punctul de conexiune se va echipa cu echipamente pentru integrarea acestuia in telecontrol. III. Lucrări finanţate de beneficiar, realizate prin grija lui, ce devin proprietatea acestuia: - Clădirea punctului de alimentare 20kV cu două compartimente proiectat (Racordare si Beneficiar): * Compartiment racordare pentru instalaţiile electrice din gestiunea OD, cu exploatare din interior şi cu acces direct din exterior, va avea caracteristici minime echivalente cu cele prevăzute în prescripţiile OD, DG10061RO, DG2061RO ed.2 si DG2092RO (pereti, acoperis, podea, sistem ventilatie, usa, finisaje) si un gabarit care să permită montarea de inca o celula. Incaperea pusa la dispozitie de catre beneficiar trebuie sa aiba urmatoarele dimensiuni: 6x3m (Lxl) si inaltime de minim 2,2 m. Controlul incalzirii in compartimentul de racordare va fi realizat cu ajutorul unui termo-higrostat avind alimentarea cu ee din TSI, sistem de incalzire vertical in celulele de 20kV si termohigrostat; * Compartiment Beneficiar pentru instalaţiile electrice ale utilizatorului; - Instalaţia de iluminat interior, prize şi instalaţia de legare la pământ a clădirii; - Celulăsosire cu un separator tripolar şi a unui întrerupător automat fix (sau numai un întrerupător automat debroşabil) în compartimentul utilizatorului. Întrerupătorul va fi obligatoriu prevăzut cu sistem de protecţie generală maximală de curent şi împotriva defectelor de punere la pămînt, cu reglajul corelat cu celelalte protecţii din instalaţiile OD - LES 20kV cît mai scurtă posibil (max. 20m), cu cablu de cupru de secţiune minimă 95 mmp, între celula de măsură din compartimentul de racordare şi celula cu înterupător din compartimentul utilizatorului; - Realizarea instalaţiei de utilizare; Asigurarea izolării fonice, a măsurilor de PSI, a accesului în instalatii şi protecţiei faţă de eventualele inundaţii sau acumulări de gaze, vor fi în responsabilitatea proiectantului, constructorului si proprietarului părţii de construcţie a punctului de allimentare 20 kV. Punctul de alimentare 20kV se va amplasa pe teren domeniu public, la limita de proprietate şi va avea acces în compartimentul de racordare direct din exterior prin realizarea de către client a unei căi de acces. Întrerupătorul plecare (DG) va fi obligatoriu prevăzut cu următoarele protecții: - protecţie generală maximală de curent la scurtcircuit - protecţie generală maximală de curent la suprasarcina - protectie homopolara de curent in doua trepte, contra punerilor la pamant monofazate, respectiv bifazate, cu reglajul corelat cu celelalte protectii din instalatiile RETELE ELECTRICE Dispozitivul de interfata (DI-jt) din instalatia de productie a utilizatorului = intrerupator automat de categoria AC3 comandat de sistemul de protectie de interfata SPI ce trebuie sa prevada conform ord.132/2020: Valorile maxime şi minime ale tensiunii şi frecvenţei pentru protecţiile de interfaţă aferente instalaţiilor de producere a energiei electrice: -Functia de protectie de tensiune treapta I – valoare: 1.15Un; Temporizare:0.5s. -Functia de protectie de tensiune treapta II – valoare: 0.85Un; Temporizare: 3.2s. -Functia de protectie de frecventa treapta I – valoare 52Hz; Temporizare: 0.5s. -Functia de protectie de tensiune treapta II – valoare 47.5Hz; Temporizare: 0.5s. -Functia de protectie de maxima tensiune (valoarea mediata la 10min)* – valoare 1.1Un; Temporizare 603s** *Această funcţie se activează doar în cazul în care este conţinută în modulul generator (invertor)/generator sincron achiziţionat şi este obligatorie în cazul protecţiilor de interfaţă, externe unităţilor generatoare/instalaţiilor de producere a energiei electrice cu puterea instalată peste 30kVA. ** Timpul de acţionare al protecţiei este dependent de valoarea iniţială şi finală a tensiunii măsurate, respectiv de 10 minute după un timp de demaraj de 3s. Pe perioada de probe se va monta analizor pentru monitorizarea calitatii energiei electrice clasa A pentru o perioada de cel putin o saptamana. Va trebui prevăzut un dispozitiv de rezervă pentru DI (acesta poate fi DG) care va avea urmatoarele cerinte: - Funcția de protectie de rezervă a DI sunt: lipsa tensiune, temporizată la maximum 0,5s maximala de curent care sa asigure declansarea unui alt dispozitiv (de rezervă) capabil să separe generatorul/generatoarele de rețea în cazul în care nu se deschide dispozitivul de interfață; - Resetarea dispozitivului de back-up (dupa actionare) se va face numai manual; - Dacă invertorul este deja echipat cu un DI intern electromecanic, se permite ca acesta să îndeplinească funcția de declansare de rezerva a DI, cu condiția să poată primi semnalul de declansare temporizata de la SPI extern. Pentru instalațiile de producție, trebuie să existe întotdeauna cel puțin două dispozitive între generator și rețea, subordonate SPI, din care: - unul execută funcția de DI; - celălalt execută funcția de back-up al DI, acțiunea combinată a celor două dispozitive separă în mod fiabil generatoarele de rețeaua Distribuitorului atunci cand se impune. Lucrarile, echipamentele, schemele monofilare, necesare pentru indeplinirea cerintelor susmentionate, se vor prevedea intr-o documentatie tehnica, eleborata de catre un proiectat atestat ANRE, ce va fi prezentata pentru accept la Rețele Electrice Romania. Realizarea lucrarilor pentru instalatiile din aval de punctul de delimitare este in responsabilitatea utilizatorului si se efectueaza pe cheltuiala acestuia. Traseele rețelelor proiectate, se vor stabili în cadrul proiectului tehnic de către proiectantul de specialitate, conform avizelor obţinute şi de comun acord cu beneficiarul lucrării, astfel încît să permită accesul pentru mentenanţă şi înlocuirea instalaţiilor electrice defecte în timp util. Proiectul tehnic se va aviza în CTE a Rețele Electrice Romania. Se respectă distanțele de siguranță conform Ordin ANRE 239/19 Normă tehnică privind delimitarea zonelor de protecţie şi de siguranţă aferente capacităţilor energetice. | RETELE ELECTRICE ROMANIA | 26485069 | 2025-04-25 | Prosumatori <= 400 kW cu emitere ATR | ORD 59/2013; ORD 228/2018; ORD.19/2022 | 2026-04-25 | VALABIL | 2025 | NU | NU | NU
256 | AFI ARAD | Centru comercial+CEF fara injectie in retea | ARAD | 0.85 | 20 | UVA 110/20/6KV | Alimentarea cu energie electrica este realizata prin intermediul unui PA 20kV cu 2 compartimente (racordare si utilizator) - PTB 3022 - alimentat din statia 110/20kV UVA prin racord LES 20kV AFI, respectiv din LES 20kV UVA - Piata Garii, tronsonul cuprins intre PT 3088 - PT 3042, lucrari realizate conform ATR nr. 09649749 din 25.08.2022..Programare contor bidirectional existent in montaj indirect TT=20/0.1kV, TC=400/5A. | RETELE ELECTRICE ROMANIA | 26375061 | 2025-04-28 | Prosumator > 400 kW | ORD 59/2013; ORD 228/2018; ORD.19/2022 | 2026-04-28 | VALABIL | 2025 | NU | NU | NU
257 | COMUNA CRICIOVA | Sistem Fotovoltaic | TIMIS | 0.017 | 0,4 | PTA 5212 CRICIOVA T1 LEA FAGET L STP 97/ | Bransament electric monofazat existentNu este cazul- branșament electric subteran trifazat din LEA j.t. existenta, realizata cu conductor TYiR 3x70+54,6 mmp OlAl si alimentata din postul de transformare T 5212 – 20/0,4kV-250kVA; branșamentul se va realiza cu cablu de tip Al 3x25+16C mmp (cf.DC 4126RO) in lungime de 26 metri (10m pe stâlpul LEA j.t - la coborârea de pe stâlp fixarea cablului se va face cu coliere din inox si se va proteja in profil tip REB pana la înălțimea de 2,5 m, 4m subtraversare, 1m in BMPT, si 11m zonă verde), protejat prin tub PVC conform DS4235RO; Montarea unui contor electronic trifazat intr-un BMPT 32A din poliester armat cu fibra de sticla (cf.FT 133_MAT), echipat cu un întrerupător tetrapolar fix de 32A, amplasat pe soclu, la limita de proprietate. BMPT proiectat se va lega la o priza de punere la pământ cu valoare de maxim 4 Ohm, realizata prin grija beneficiarului. *Instalația de utilizare a abonatului (priza de pământ, de maxim 4 ohmi, calea de curent dintre locul de delimitare si locul de consum al solicitantului) se recomanda a se realiza cu cablu electric având secțiunea minima de 25mmp, pozat înaintea execuției lucrărilor stabilite prin prezentul aviz tehnic de racordare. **Abonatul va depune dosar definitiv pentru instalația electrica de utilizare in aval de punctul de delimitare. Dosarul definitiv va fi elaborat de către un electrician autorizat ANRE, prin grija si cheltuiala consumatorului. | RETELE ELECTRICE ROMANIA | 26517084 | 2025-04-28 | Prosumatori <= 400 kW cu emitere ATR | ORD 59/2013; ORD 228/2018; ORD.19/2022 | 2026-04-28 | VALABIL | 2025 | NU | NU | NU
258 | COMUNA CRICIOVA | Sistem Fotovoltaic | TIMIS | 0.04 | 0,4 | PTA 5213 JDIOARA LEA FAGET L STP 99/30 | Bransament electric trifazat existent in montaj semidirect TC125/5 A.Nu este cazulNecesar reprogramare contor existent pentru tarif de producator. | RETELE ELECTRICE ROMANIA | 26517133 | 2025-04-28 | Prosumatori <= 400 kW cu emitere ATR | ORD 59/2013; ORD 228/2018; ORD.19/2022 | 2026-04-28 | VALABIL | 2025 | NU | NU | NU
259 | IANCUTA CORNEL-EMANUEL | casa | TIMIS | 0.005 | 0,4 | T 52012 | Bransament electric monofazat existentNu este cazul- branșament electric subteran trifazat din LEA j.t. existenta, realizata cu conductor TYiR 3x70+54,6 mmp OlAl si alimentata din postul de transformare T 52012 – 20/0,4kV-400kVA; branșamentul se va realiza cu cablu de tip Al 3x25+16C mmp (cf.DC 4126RO) in lungime de 30 metri (10m pe stâlpul LEA j.t - la coborârea de pe stâlp fixarea cablului se va face cu coliere din inox si se va proteja in profil tip REB pana la înălțimea de 2,5 m<(>,<)> 5m subtraversare<(>,<)> 1m in BMPT<(>,<)> 2m dale pietonale si 12m zonă verde), protejat prin tub PVC conform DS4235RO; Montarea unui contor electronic trifazat intr-un BMPT 32A din poliester armat cu fibra de sticla (cf.FT 133_MAT), echipat cu un întrerupător tetrapolar fix de 32A, amplasat pe soclu, la limita de proprietate. BMPT proiectat se va lega la o priza de punere la pământ cu valoare de maxim 4 Ohm, realizata prin grija beneficiarului. *Instalația de utilizare a abonatului (priza de pământ, de maxim 4 ohmi, calea de curent dintre locul de delimitare si locul de consum al solicitantului) se recomanda a se realiza cu cablu electric având secțiunea minima de 25mmp, pozat înaintea execuției lucrărilor stabilite prin prezentul aviz tehnic de racordare. **Abonatul va depune dosar definitiv pentru instalația electrica de utilizare in aval de punctul de delimitare. Dosarul definitiv va fi elaborat de către un electrician autorizat ANRE, prin grija si cheltuiala consumatorului. Conform Ordin ANRE 23/09.03.2022, costul mediu pentru realizarea unui branșament trifazat subteran din LEA sau branșament trifazat mixt este de 2430 lei. | RETELE ELECTRICE ROMANIA | 26583024 | 2025-04-28 | Prosumatori <= 400 kW cu emitere ATR | ORD 59/2013; ORD 228/2018; ORD.19/2022 | 2026-04-28 | VALABIL | 2025 | NU | NU | NU
260 | SC SUNPETER ENERGY SRL | Sediu firma | TIMIS | 0.02 | 0,4 | PTA 5291 COSTEI | nu este cazul- branșament electric subteran trifazat din LEA j.t. existentă, realizată cu conductor TYiR 3x70+54,6 mmp OlAl și alimentată din postul de transformare T 5291 – 20/0,4kV-250kVA; branșamentul se va realiza cu cablu de tip Al 3x25+16C mmp (cf.DC 4126RO) în lungime de 131 metri (10m pe stâlpul LEA j.t - la coborârea de pe stâlp fixarea cablului se va face cu coliere din inox și se va proteja în profil tip REB până la înălțimea de 2,5 m<(>,<)> 50m pozat pe pod(cele doua capete ale tubului nou proiectat se vor lega la o priza de punere la pământ cu valoare de maxim 4 Ohmi)<(>,<)> 1m în BMPT<(>,<)> și 70m zonă verde), protejat prin tub PVC conform DS4235RO; Montarea unui contor electronic trifazat într-un BMPT 63A din poliester armat cu fibra de sticla (cf.FT 133_MAT), echipat cu un întrerupător tetrapolar fix de 63A, amplasat pe soclu, la limita de proprietate. BMPT proiectat se va lega la o priza de punere la pământ cu valoare de maxim 4 Ohmi, realizata prin grija beneficiarului. *Instalația de utilizare a abonatului (priza de pământ, de maxim 4 ohmi, calea de curent dintre locul de delimitare si locul de consum al solicitantului) se recomanda a se realiza cu cablu electric având secțiunea minima de 25mmp, pozat înaintea execuției lucrărilor stabilite prin prezentul aviz tehnic de racordare. **Abonatul va depune dosar definitiv pentru instalația electrica de utilizare in aval de punctul de delimitare. Dosarul definitiv va fi elaborat de către un electrician autorizat ANRE, prin grija si cheltuiala consumatorului.nu este cazul | RETELE ELECTRICE ROMANIA | 26468434 | 2025-04-30 | Prosumatori <= 400 kW cu emitere ATR | ORD 59/2013; ORD 228/2018; ORD.19/2022 | 2026-04-30 | VALABIL | 2025 | NU | NU | NU
261 | COMUNA BANITA | Realizare capacitate de producere a energiei electrice din sursă regenerabilă solară | HUNEDOARA | 0.2 | 20 | A20 PETRILA-BARU MARE DV | -PTA (20/0.4 kV, 250 kVA) racordat la stalpul nr. 147 din LEA 20 kV Petrila - Baru Mare : - montare stalp tip SC 15014 echipat cu separator vertical derivatie aeriana (DY 596 RO); - racord aerian 20 kV cu conductor 50/8 OLAL mmp, in lungime de 20 m; - PTA 20/0.4 kV montat pe stalp SC 15014 nou echipat cu trafo cu pierderi reduse 20/0.4 kV, 250 kVA; - montare cutie de distributie 0.4 kV (DY 3018 RO) echipata cu 1 întrerupator 400 A, racordata de la bornele transformatorului de putere prin conductor 3x150+95N mmp (DC 4146 RO), L=5 m; - BMPTi 360 A (FT-133-MAT) amplasat langa PTA; - montare contor electronic trifazat bidirectional si programare cu tarif de producator. • Instalatia de producere trebuie sa respecte cerintele tehnice prevazute in Ordinul ANRE 132/2020 (ultima modificare a Ordinul ANRE 228/2018) – pentru aprobarea Normei tehnice "Conditii tehnice de racordare la retelele electrice de interes public pentru prosumatorii cu injectie de putere activain retea" • Tariful de racordare a fost calculat pe baza de deviz general conform HG 907/2016. • Este necesara obtinerea autorizatiei de construire pentru instalatia de racordare si avizare in CTE a proiectului tehnic.- | RETELE ELECTRICE ROMANIA | 26559828 | 2025-04-30 | Prosumatori <= 400 kW cu emitere ATR | ORD 59/2013; ORD 228/2018; ORD.19/2022 | 2026-04-30 | VALABIL | 2025 | NU | NU | NU
262 | ORAS CURTICI | SEDIU ISU + PROSUMATOR | ARAD | 0.008 | 0,4 | PTA 4533 CURTICI STR.METIANU | Bransament electric trifazat existent..Inlocuire contor cu contor bidirectional | RETELE ELECTRICE ROMANIA | 26646984 | 2025-04-30 | Prosumatori <= 400 kW cu emitere ATR | ORD 59/2013; ORD 228/2018; ORD.19/2022 | 2026-04-30 | VALABIL | 2025 | NU | NU | NU
263 | ILIE DIANA-CAMELIA | locuinta | ARAD | 0.006 | 0,4 | PTA 3451 ARAD PRISLOP | -Din PT 20/0.4kV, 160kVA, nr.3451, din LEA 0.4kV prin realizarea urmatoarelor lucrari: 1.-lucrari finantate prin grija si pe cheltuiala operatorului de distributie: - montare pe soclu la limita de proprietate beneficiar, a unui BMPT-63A standardizat; - realizare grup masura energie electrica prin montarea in BMPT a unui contor electronic trifazat bidirectional si programarea sa cu tarif producator; 2.- lucrari finantate in baza tarifului de racordare, conform prevederilor Ord. ANRE 59/2013 cu modificarile si completarile ulterioare: - dezafectarea vechii cai de alimentare cu energie electrica si recuperarea contorului monofazat existent; - pozare cablu Al 3x25+16C, conform DC 4126RO, in tub protectie, din LEA 0.4kV la BMPT, in lungime de cca. 25m, din care cca. 9m canalizare zona nepavata, cca. 2m zona pavata, respectiv cca. 5m subtraversare carosabil; 3. lucrari de realizat prin grija si pe cheltuiala beneficiarului: - priza de pamant a BMPT; - coloana jt. | RETELE ELECTRICE ROMANIA | 26648943 | 2025-04-30 | Prosumatori <= 400 kW cu emitere ATR | ORD 59/2013; ORD 228/2018; ORD.19/2022 | 2026-04-30 | VALABIL | 2025 | NU | NU | NU
264 | BEGA TEHNOMET SA | PARC FOTOVOLTAIC CU INSTALAȚIE DE STOCARE ELECTROTIMIS | TIMIS | 2.25 | 20 | S20 NR.5-VICTORIA TM | -Conform ordinului 67/2024, cap. 3, art. 5, A, contribuția financiară este definită ca fiind aportul în numerar al beneficiarilor serviciului de distribuţie sau al unei terţe părţi (de exemplu, fonduri de la organismele interne sau internaţionale, subvenţii, taxa de dezvoltare, tariful de racordare etc.) acordat cu titlu gratuit operatorilor de distribuţie concesionari. Varianta 1 – Racordare intrare-iesire pe LES 5 Victoria intre PT 51918 si PT 51973 alimentat din statia 110/20/10 kV Victoria; Lucrari pe tarif de racordare: -sectionare si mansonare LES 20 kV 5 Victoria intre PT 51918 si PT 51973 ; -pozare LES 20 kV de tipul ARE4H5(AR)E 3x(1x185)AL mmp, in lungime de cca. 15 m, intre cele doua mansoane si PC 20 kV proiectat; -punct de conexiuni 20 kV proiectat in anvelopa de beton amplasat in apropierea statiei 110/20 kV Victoria Echiparea compartimentului de racordare al punctului de conexiuni 20 kV, cu: -doua celule de linie motorizate 24 kV, 630A, 16 kA cu separator de sarcina in SF6 conform RER; -celula de masura conform RER motorizata cu separator si grup de masura format din două transformatoare de tensiune 20/0,1 kV, clasa de precizie 0,5 şi două transformatoare de curent de 400/5A, clasa de precizie 0,2S si contor electronic trifazat static (afisaj LCD), In=5(6)A , Un=3x100/57V, clasa de precizie 0,2s dotate cu curba de sarcina si interfata de comunicatie RS 232 si modul comunicatie GSM amplasat intr-o cutie de masura; cutia de masura se va amplasa intr-o nisa cu posibilitatea vizualizarii atat de catre RETELE ELECTRICE ROMANIA SA cat si de catre beneficiar. -integrarea in telecontrol a celulelor de linie si masura din PC 20kV proiectat prin montarea de RGDAT-3 buc , UP 2020 LITE-1 buc, baterii acumulatori -2 buc, TSA-1 buc, Router Rugged pt comunicatii 4G - CISCO IR1101, Swich-uri rugged CISCO IE-4000-8S4G-E, dulap pentru echipamente de telecomunicatii FT-045_TLC-M_ed02 - TIP B si accesoriile de conectica: Modul SFP CISCO GLC_FE-100LX-RGD de tip SM, FT-277_MAT – 2 buc, Patch-cord duplex LC/PC – E2000 APC, 2m – 3 buc, PATCH-PANNEL FO MONOMODE pentru 24 fibre oprice - E2000/APC complet echipat – 3 buc, Patch-cord ftp cat. 6e (lungime 1 m), Patch-cord ftp cat. 6e (lungime 20 m) Se va prevedea o nişa de mãsurã in care se va monta un contor electronic de energie activă şi reactivă cu dublu sens, prevăzut cu curbă de sarcină, cu interfaţă serială RS 232, cu telecitire, clasa de precizie 0.2s, în montaj indirect prin TC 400/5A clasa de precizie 0.2s conform specificatiilor RETELE ELECTRICE şi 20/0.1 kV clasa de precizie 0.5 conform specificatiilor RETELE ELECTRICE (amplasate in celula de masura). Lucrari ce se realizeaza prin grija beneficiarului: -Montare punct de conexiune prevazut cu doua compartimente: unul de racordare, pentru instalatiile aferente operatorului de retea si unul de utilizare pentru instalatiile electrice ale utilizatorului (echipamentele montate in compartimentul de racordare si integrarea in sistemul de telecontrol vor fi incluse in tariful de racordare). -Compartimentul de racordare va fi cu actionarea echipamentelor din interior si cu acces direct din exterior, va avea caracteristici minime echivalente cu cele prevazute in prescriptiile OD si un gabarit care sa permita montarea echipamentelor instalatiei de racordare si a inca unei celule de MT. -LES 20 kV de Cu, 95 mmp, L≤ 20m între celula de măsură din compartimentul de racordare şi celula cu înterupător din compartimentul utilizatorului -Dispozitivul general -celula sosire cu intrerupator automat si separator in compartimentul utilizatorului (DG) cu urmatoarele protectii: -Sistemul de protectie general (SPG) asociat dispozitivului general cuprinde: -protecţie maximală de curent cel puţin pe doua faze, cu trei trepte. Prima treapta se foloseşte împotriva suprasarcinii, a doua pentru a permite o functionare temporizata şi a treia pentru a permite o intervenţie rapidă; -protecţie homopolară direcţională cu două trepte (o treapta pentru punerile la pamant simple, şi a doua treapta pentru duble puneri la pamant); -protectie maximala de curent directionala homopolara; -Pentru racordarea producatorului in plus fata de DG (dispozitiv general) se va prevedea un dispozitiv, denumit Dispozitiv de Interfaţă (DI) in scopul de a garanta separarea instalaţiei de producere de reţeaua de distribuţie în caz de întrerupere de la reţea. Sistemul de protectie SPI asociat DI contine relee de frecvenţă, de tensiune şi eventual de tensiune homopolară. Sistemul de protectie de interfata (SPI) asociat dispozitivului de interfata cuprinde: -functie protectie de tensiune minima /maxima in 2 trepte; -functie protectie de frecventa minima /maxima in 2 trepte; -functie de protectie de maxima de tensiune mediata la 10 minute. -serviciile interne in compartimentul de racordare se vor asigura din transformatorul monofazat de 4 kVA montat în compartimentul utilizatorului, după întrerupătorul general (DG), spre producător. -montare analizor pentru monitorizarea calitatii energiei electrice; -In compartimentul utilizator, se vor instala traductoarele de putere activa P, putere reactiva Q, frecventa f si tensiune U montate in compartimentul utilizator. Acestea se vor racorda in circuitele de masura ale transformatoarelor de curent si de tensiune. Semnalele de iesire ale traductoarelor, impreuna cu cel de pozitie al dispozitivului general DG, vor fi disponibile intr-un sir de cleme. De la sirul de cleme pana la UP 2020 LITE amplasat in compartimentul OD, semnalele vor fi transmise printr-un cablu special ecranat, care va face parte impreuna cu traductoarele din instalatia de utilizare. Lungimea cablului nu trebuie sa depaseasca 20m. -LES 20kV intre PC 20kV proiectat si centrala CEF Bega Tehnomet in lungime 0,03 km, in ambele variante -Posturi trafo si tablouri jt aferente centralei CEF Bega Tehnomet trafo ≤ 2000kVA -Asigurare accesului la PC 20kV proiectat pentru OD.- | RETELE ELECTRICE ROMANIA | 24455461 | 2025-05-06 | Producator | ORD 59/2013; ORD 208/2018; | 2026-05-06 | VALABIL | 2025 | nu | nu | nu
265 | MUNICIPIUL ORASTIE | SEDIU DIRECTIA PUBLICA DE ASISTENTA SOCIALA ORASTIE | HUNEDOARA | 0.01 | 0,4 | PTZ 2171 ORASTIE / LEA ORASTIE-ORASTIE 3 | Bransament electric trifazat care se va desfiinta dupa realizarea noului bransament corespunzator puterii solicitate.Sporul de putere solicitat necesita realizarea unui bransament electric trifazat subteran alimentat de la firida de tip E2-4, zona PTZ nr. 2171 ct Eroilor, realizat cu cablu 3x10+6C Al mm2, L=5 m (1 m pamant), cu BMPT 63 A (FT-133-MAT) cu picior încastrat în beton montat la limită de proprietate. • Pentru crearea conditiilor tehnice necesare alimentarii cu energie electrica, RETELE ELECTRICE Romania SA va efectua lucrari in amonte de punctul de racordare. Utilizatorul va putea beneficia de puterea solicitata, dupa realizarea lucrarilor de intarire, termenul posibil fiind de 24 luni. • Programare contor electronic trifazat bidirectional cu tarif de producator. • Instalatia de producere trebuie sa respecte cerintele tehnice prevazute in Ordinul ANRE 132/2020 (ultima modificare a Ordinul ANRE 228/2018) – pentru aprobarea Normei tehnice "Conditii tehnice de racordare la retelele electrice de interes public pentru prosumatorii cu injectie de putere activa in retea" • Utilizatorului ii incumba obligatia de a realiza prin finantare directa instalatia de utilizare aferenta obiectivului (care sa includa noile receptoare) si de a depune la RETELE ELECTRICE Romania SA dosarul instalatiei de utilizare (elaborat de un agent economic autorizat sau electrician autorizat ANRE). • In cazul in care tariful T din prezentul ATR nu va fi platit de catre consumator, ramane valabil ATR/CER emis anterior. • Tariful de racordare a fost calculat pe baza de deviz general conform HG 907/2016. • Valoarea medie a bransamentului pana la care operatorul de distributie ramburseaza cheltuielile pentru proiectarea si realizarea bransamentului, stabilita conform reglementarilor in vigoare, este de 2060 lei. • Este necesara obtinerea autorizatiei de construire pentru instalatia de racordare si avizare in CTE a proiectului tehnic.- | RETELE ELECTRICE ROMANIA | 26594403 | 2025-05-06 | Prosumatori <= 400 kW cu emitere ATR | ORD 59/2013; ORD 228/2018; ORD.19/2022 | 2026-05-06 | VALABIL | 2025 | nu | nu | nu
266 | COMUNA SINTEA MARE | INFIINTARE PARC FOTOVOLTAIC SI SISTEME FOTOVOLTAICE PENTRU COMUNA SINTEA MARE,JUDETUL ARAD | ARAD | 0.24 | 20 | A20 SINTEA MARE-CHISINEU CRIS AR | -Din LEA 20kV Cris- Sintea Mare stalpul nr.214/18/6 prin realizarea următoarelor lucrări: I. Lucrări finanţate pe baza tarifului de racordare: - Echipare stilp existent nr.214/18/6 de tip SE6 consola derivatie, lanturi duble de izolatoare; - Constructie LEA 20kV in lungime de cca. 10m cu conductoare 3x50/8 mmp Al-OL, derivata din nr.214/18/6 si plantare stilp SC15014 echipat cu un separator vertical 24kV conform DY595 RO, cîte un set de descărcătoare cu ZnO cu disconector conform DY557 RO ed.2 coronament orizontal de întindere, legături duble şi prize de pămînt cu Rp max. 4ohm; - Realizare LES 20kV în lungime de cca. 255m, intre stalpul nou proiectat si PA 20kV proiectat, cu cablu de Al 3x185 mmp conform DC4385 RO ed.2, montat în tub conform DS4235 RO şi DS4247 RO şi realizarea de terminale de exterior conform DJ4476 RO ed.4 şi de interior conform DJ4456 RO, în vederea racordării noului PA la LEA 20kV existentă; - Echiparea compartimentului de racordare din PA 20kV proiectat, cu: - 1 buc. celula modulara de linie de 24kV– pregatite pentru integrarea in sistemul de telecontrol OD-630A, 16 kA(1s), cu separator de sarcină în SF6 şi CLP, conform DY803/3-LE ed.3 (loc pentru echipamente 20kV montate ulterior): - 1 buc. celulă de măsură cu separator de sarcină – pregatita pentru integrarea in sistemul de telecontrol OD-, conform DY803/4-UTM ed.3, cu două TT 20/0,1kV, conform DMI031015 RO, clasa de precizie 0,5 şi două TC de 50/5A, conform DM031052 RO, clasa de precizie 0,5S; - Echiparea compartimentului de racordare cu un tablou electric pentru servicii auxiliare conform DY3016 RO ed.2, care va fi alimentat de la reţeaua de j.t. a clientului,Instalatia de impamantare interna se leaga de cea externa cu papuci si buloane plasate in pozitii care sa fie usor de identificat. II. Lucrari finanate de catre operatorul de distributie: - Realizarea grupului de măsurare a energiei electrice pe MT, prin montarea unui contor electronic trifazat 2x100V, 5A, clasa de precizie 0.5S, cu curbă de sarcină, cu interfaţă serială RS232, cu sistem de teletransmisie, în montaj indirect (TT 20/0,1kV conform DMI031015 RO, clasa precizie 0,5, TC 50/5A conform DM031052 RO,clasa precizie 0,5S şi cordon de conectare grup de măsurare conform DMI031011 RO). Contorul va fi astfel amplasat încât să fie posibilă citirea lui din exteriorul PA de către consumator cît şi de distribuitor, contor bidirectional, programat cu tarif producator, clasa de exactitate 0,5s pentru energia activa si energia reactiva – montaj indirect, curba de sarcina, alimentare auxiliara si alimentator extern. Contorul se va amplasa la PC cu posibilitate de sigilare si de va fi astfel amplasat încât este posibilă citirea lui din exteriorul PC atât de către client cît şi de distribuitor. Pentru imbunatatirea semnalului GSM in vederea transmisiei curbelor de sarcina din contor se va monta in exterior o antena GSM cu castig de semnal. III. Lucrări finanţate de beneficiar, realizate prin grija lui, ce devin proprietatea acestuia: - Clădirea punctului de alimentare 20kV cu două compartimente proiectat (racordare si beneficiar): * Compartiment racordare pentru instalaţiile electrice din gestiunea OD, cu exploatare din interior şi cu acces direct din exterior, va avea caracteristici minime echivalente cu cele prevăzute în prescripţiile OD, DG10061RO, DG2061RO ed.2 si DG2092RO (pereti, acoperis, podea, sistem ventilatie, usa, finisaje) si un gabarit care să permită montarea de inca o celula. Asigurarea izolării fonice, a măsurilor de PSI, a accesului în instalatii şi protecţiei faţă de ,,eventualele inundaţii sau acumulări de gaze, vor fi în responsabilitatea proiectantului,constructorului si proprietarului părţii de construcţie a punctului de allimentare 20 kV. Incaperea pusa la dispozitie de catre beneficiar trebuie sa aiba urmatoarele dimensiuni: 6x3m (Lxl) si inaltime de minim2,2m. Controlul incalzirii in compartimentul de racordare va fi realizat cu ajutorul unui termo-higrostat avind alimentarea cu ee din TSI, sistem de incalzire vertical in celulele de 20kV si termohigrostat. Prin grija operatorului de distributie punctul de conexiune se va echipa cu echipamente pentru integrarea acestuia in telecontrol. * Compartiment Beneficiar pentru instalaţiile electrice ale utilizatorului; - Instalaţia de iluminat interior, prize şi instalaţia de legare la pământ a clădirii; - Celulă sosire cu un separator tripolar şi a unui întrerupător automat fix (sau numai un întrerupător automat debroşabil) în compartimentul utilizatorului. Întrerupătorul va fi obligatoriu prevăzut cu sistem de protecţie generală maximală de curent şi împotriva defectelor de punere la pămînt, cu reglajul corelat cu celelalte protecţii din instalaţiile OD; - LES 20kV cît mai scurtă posibil (max. 20m), cu cablu de cupru de secţiune minimă 95 mmp, între celula de măsură din compartimentul de racordare şi celula cu înterupător din compartimentul utilizatorului; - Realizarea instalaţiei de utilizare; Asigurarea izolării fonice, a măsurilor de PSI, a accesului în instalatii şi protecţiei faţă de eventualele inundaţii sau acumulări de gaze, vor fi în responsabilitatea proiectantului, constructorului si proprietarului părţii de construcţie a punctului de allimentare 20kV. Instalaţia de iluminat interior, prize şi instalaţia de legare la pământ a clădirii; - Întrerupătorul plecare (DG) va fi obligatoriu prevăzut cu următoarele protecții: - protecţie generală maximală de curent la scurtcircuit; - protecţie generală maximală de curent la suprasarcina; - protectie homopolara de curent in doua trepte, contra punerilor la pamant monofazate, respectiv bifazate, cu reglajul corelat cu celelalte protectii din instalatiile Retele Electrice Romania; Dispozitivul de interfata (DI-jt) din instalatia de productie a utilizatorului = intrerupator automat de categoria AC3 comandat de sistemul de protectie de interfata SPI ce trebuie sa prevada conform ord.132/2020: Valorile maxime şi minime ale tensiunii şi frecvenţei pentru protecţiile de interfaţă aferente instalaţiilor de producere a energiei electrice: -Functia de protectie de tensiune treapta I – valoare: 1.15Un; Temporizare:0.5s. -Functia de protectie de tensiune treapta II – valoare: 0.85Un; Temporizare: 3.2s. -Functia de protectie de frecventa treapta I – valoare 52Hz; Temporizare: 0.5s. -Functia de protectie de tensiune treapta II – valoare 47.5Hz; Temporizare: 0.5s. -Functia de protectie de maxima tensiune (valoarea mediata la 10min)* – valoare 1.1Un; Temporizare 603s** *Această funcţie se activează doar în cazul în care este conţinută în modulul generator (invertor)/generator sincron achiziţionat şi este obligatorie în cazul protecţiilor de interfaţă, externe unităţilor generatoare/instalaţiilor de producere a energiei electrice cu puterea instalată peste 30kVA. ** Timpul de acţionare al protecţiei este dependent de valoarea iniţială şi finală a tensiunii măsurate, respectiv de 10 minute după un timp de demaraj de 3s. In perioada de probe se va monta analizor pentru monitorizarea calitatii energiei electrice clasa A pentru o perioada de cel putin o saptamana. Va trebui prevăzut un dispozitiv de rezervă pentru DI (acesta poate fi DG) care va avea urmatoarele cerinte: - Funcția de protectie de rezervă a DI sunt: lipsa tensiune, temporizată la maximum 0,5s maximala de curent care sa asigure declansarea unui alt dispozitiv (de rezervă) capabil să separe generatorul/generatoarele de rețea în cazul în care nu se deschide dispozitivul de interfață. Resetarea dispozitivului de back-up (dupa actionare) se va face numai manual. Dacă invertorul este deja echipat cu un DI intern electromecanic, se permite ca acesta să îndeplinească funcția de declansare de rezerva a DI, cu condiția să poată primi semnalul de declansare temporizata de la SPI extern. Pentru instalațiile de producție, trebuie să existe întotdeauna cel puțin două dispozitive între generator și rețea, subordonate SPI, din care: - unul execută funcția de DI; - celălalt execută funcția de back-up al DI<(>,<)> acțiunea combinată a celor două dispozitive separă în mod fiabil generatoarele de rețeaua Distribuitorului atunci cand se impune. Lucrarile, echipamentele, schemele monofilare, necesare pentru indeplinirea cerintelor susmentionate, se vor prevedea intr-o documentatie tehnica, eleborata de catre un proiectat atestat ANRE, ce va fi prezentata pentru accept la Rețele Electrice Banat SA. Realizarea lucrarilor pentru instalatiile din aval de punctul de delimitare este in responsabilitatea utilizatorului si se efectueaza pe cheltuiala acestuia. Traseele rețelelor proiectate, se vor stabili în cadrul proiectului tehnic de către proiectantul de specialitate, conform avizelor obţinuteşi de comun acord cu beneficiarul lucrării, astfel încît să permită accesul pentru mentenanţă şi înlocuirea instalaţiilor electrice defecte în timp util. Proiectul tehnic se va aviza în CTE a Rețele Electrice Banat. Se respectă distanțele de siguranță conform Ordin ANRE 239/19 Normă tehnică privind delimitarea zonelor de protecţie şi de siguranţă aferente capacităţilor energetice.. | RETELE ELECTRICE ROMANIA | 26629461 | 2025-05-06 | Prosumatori <= 400 kW cu emitere ATR | ORD 59/2013; ORD 228/2018; ORD.19/2022 | 2026-05-06 | VALABIL | 2025 | nu | nu | nu
267 | SC ACTIVITATEA GOSCOM SA | ELABORARE DOCUMENTATIE PENTRU AUTORIZAREA EXECUTARII LUCRARILOR DE CONSTRUCTII PRIVIND: LUCRARI DE TIP F) REALIZARE CAPACITATI DE PRODUCERE A ENERGIEI ELECTRICE DIN SURSE SOLARE | HUNEDOARA | 0.648 | 20 | A20 FNC-I M ORASTIE DV | loc de consum existent al ACTIVITATEA GOSCOM S.A. - CER RO005E531415438 / 1 din 04/04/2016 in loc de consum si producere nou situat in Orastie, str. Erou O.N. Munteanu, FN, CF 68214, jud. Hunedoara. Date generale consum confor CER RO005E531415438 / 1 din 04/04/2016: - P max abs 95 kW/ 103,26 kVA-Conform lucrarii: L20/2025: ” Studiu de solutie privind Racordarea la SEN a locului de consum si producere, Orastie, str. Erou O.N. Munteanu, FN, CF 68214, jud. Hunedoara”, elaborata de S.C. CONS ELECTRIFICAREA INSTAL S.R.L. si avizata de Retele Electrice Romania S.A. cu documentul Aviz CTE nr. 7/2/27.02.2025, Varianta unica de racordare: Racord intrare - iesire in LES 20 kV din LEA 20 kV FNC alimentata din statia 110/20 kV IM Orastie, tronsonul cuprins intre PTAB 2216 FORMPLAST ORASTIE si PTZ 2155 CANALIZARE ORASTIE, alimentata din statia 110/20 kV IM Orastie. Lucrari pe tarif de racordare: - interceptare LES 20 kV din LEA 20 kV FNC, alimentata din Statia 110/20 kV IM Orastie tronsonul cuprins intre PTAB 2216 FORMPLAST ORASTIE si PTZ 2155 CANALIZARE ORASTIE si realizarea a doua seturi de mansoane 20 kV ; - pozarea a doua cabluri de medie tensiune tripolare cu elice vizibila pentru montare subterana, izolate in polietilena reticulara de grosime redusa, Al 3x1x185 mmp, cu ecran in tub de aluminiu sub invelis de PVC sau PE, in lungime de 2x30 m (inclusiv rezervele la mansoane si in PC 20 kV pr.) intre seturile de mansoane 20 kV proiectate si punctul de conexiune 20kV proiectat; - Echiparea compartimentului de racordare al punctului de conexiuni 20 kV cu: - 2 celule de linie motorizate 24 kV, 630A, 16 kA cu separator de sarcina in SF6 si CLP conf. specificatiei OD; - loc pentru încă o celulă de linie; - 1 celula de masura, motorizata, conf. specificatiei OD cu separator si grup de masura format din două transformatoare de tensiune 20/0,1 kV, clasa de precizie 0,2 şi două transformatoare de curent de 50/5A, clasa de precizie 0,2S si contor electronic trifazat static (afisaj LCD), In=5(6)A , Un=3x100/57V, clasa de precizie 0,2s dotate cu curba de sarcina si interfata de comunicatie RS 232 si modul comunicatie GSM amplasat intr-o cutie de masura; cutia de masura se va amplasa intr-o nisa cu posibilitatea vizualizarii atat de catre OD cat si de catre beneficiar. - integrarea in telecontrol a celulelor de linie si masura din PC 20kV proiectat prin montarea de RGDAT-2 buc , UP 2020 LITE-1 buc, baterii acumulatori -2 buc, TSA-1 buc, Router Rugged pt comunicatii 4G – CISCO IR1101, Swich-uri rugged CISCO IE-4000-8S4G-E, dulap pentru echipamente de telecomunicatii FT-045_TLC-M_ed02 – TIP B si accesoriile de conectica: Patch-cord ftp cat. 6e (lungime 10 m) Lucrari ce se realizeaza prin grija beneficiarului: - Montare punct de conexiune prevazut cu doua compartimente: unul de racordare, pentru instalatiile aferente operatorului de retea si unul de utilizare pentru instalatiile electrice ale utilizatorului (echipamentele ,,racordare). Compartimentul de racordare va fi cu actionarea echipamentelor din interior si cu acces direct din exterior, va avea caracteristici minime echivalente cu cele prevazute in prescriptiile OD si un gabarit care sa permita montarea echipamentelor instalatiei de racordare si a inca unei celule de MT. - LES 20 kV de Cu, 95 mmp, L≤ 20m între celula de măsură din compartimentul de racordare şi celula cu înterupător din compartimentul utilizatorului ; - Dispozitivul general - celula sosire cu intrerupator automat si separator in compartimentul utilizatorului (DG) cu urmatoarele protectii: Sistemul de protectie general (SPG) asociat dispozitivului general cuprinde: - protecţie maximală de curent cel puţin pe doua faze, cu trei trepte. Prima treapta se foloseşte împotriva suprasarcinii, a doua pentru a permite o functionare temporizata şi a treia pentru a permite o intervenţie rapidă; - protecţie homopolară direcţionată cu două trepte (o treapta pentru sesizarea punerilor la pamant simple functionare cu neutrul compensat,a doua treapta pentru sesizarea punerilor la pamant simple functionare cu neutrul izolat); - protecţie maximală de curent homopolar cu două trepte (una sensibilă la pentru puneri la pamant simple cealaltă pentru sesizarea dublelor puneri la pământ). - Pentru racordarea producatorului in plus fata de DG (dispozitiv general) se va prevedea un dispozitiv, denumit Dispozitiv de Interfaţă (DI) in scopul de a garanta separarea instalaţiei de producere de reţeaua de distribuţie în caz de întrerupere de la reţea. Sistemul de protectie SPI asociat DI contine relee de frecvenţă, de tensiune şi eventual de tensiune homopolară. Sistemul de protectie de interfata (SPI) asociat dispozitivului de interfata cuprinde: - functie protectie de tensiune minima /maxima in 2 trepte; - functie protectie de frecventa minima /maxima in 2 trepte; - functie de protectie de maxima de tensiune mediata la 10 minute. - serviciile interne in compartimentul de racordare se vor asigura din transformatorul monofazat de 4 kVA montat în compartimentul utilizatorului, după întrerupătorul general (DG), spre producător. - montare analizor pentru monitorizarea calitatii energiei electrice; - In compartimentul utilizator, se vor instala traductoarele de putere activa P, putere reactiva Q, frecventa f si tensiune U montate in compartimentul utilizator. Acestea se vor racorda in circuitele de masura ale transformatoarelor de curent si de tensiune. Semnalele de iesire ale traductoarelor, impreuna cu cel de pozitie al dispozitivului general DG, vor fi disponibile intr-un sir de cleme. De la sirul de cleme pana la UP 2020 LITE amplasat in compartimentul OD, semnalele vor fi transmise printr-un cablu special ecranat, care va face parte impreuna cu traductoarele, din instalatia de utilizare. Lungimea cablului nu trebuie sa depaseasca 20m. - LES 20kV intre PC 20kV proiectat si CEF Goscom Orastie in lungime de 0 ,1 km - Posturi trafo si tablouri jt aferente CEF Goscom Orastie trafo ≤ 2000kVA - Asigurare accesului la PC 20kV proiectat pentru OD. | RETELE ELECTRICE ROMANIA | 18331206 | 2025-05-07 | Prosumator > 400 kW | ORD 59/2013; ORD 228/2018; ORD.19/2022 | 2026-05-07 | VALABIL | 2025 | nu | nu | nu
268 | COMUNA CRICIOVA | Sistem Fotovoltaic | TIMIS | 0.05 | 0,4 | PTA 5208 CIRESU MINA STP 63/13 LEA FAGET | Bransament electric trifazat existent alimentata din PTA 5208 20/0,4 kV -100 KVANu este cazulNecesar înlocuire BMPT 80A existent cu un BMPTS1 100A pentru curent maxim absorbit de utilizator, de până la 500 A (ansamblu de transformatoare de măsurare de curent 125/5A conform specificației tehnice DMI 031055 RO); BMPTi-ul proiectat se va lega la o priza de punere la pământ cu valoare de maxim 4 Ohmi, realizată prin grija beneficiarului. *Instalația de utilizare a abonatului (priza de pământ, de maxim 4 ohmi, calea de curent dintre locul de delimitare si locul de consum al solicitantului) se recomanda a se realiza cu cablu electric având secțiunea minima de 25mmp, pozat înaintea execuției lucrărilor stabilite prin prezentul aviz tehnic de racordare. **Abonatul va depune dosar definitiv pentru instalația electrica de utilizare in aval de punctul de delimitare. Dosarul definitiv va fi elaborat de către un electrician autorizat ANRE, prin grija si cheltuiala consumatorului. | RETELE ELECTRICE ROMANIA | 26706847 | 2025-05-07 | Prosumatori <= 400 kW cu emitere ATR | ORD 59/2013; ORD 228/2018; ORD.19/2022 | 2026-05-07 | VALABIL | 2025 | nu | nu | nu
269 | COMUNA CRICIOVA | Sistem Fotovoltaic | TIMIS | 0.056 | 0,4 | PTA 5367 CRICIOVA T3 LEA FAGET STP 99/5/ | Bransament electric trifazat existent in montaj semidirect TC125/5A.Nu este cazulNecesar înlocuire BMPTi 80A existent cu un BMPTS1 100A pentru curent maxim absorbit de utilizator, de până la 500 A (ansamblu de transformatoare de măsurare de curent 125/5A conform specificației tehnice DMI 031055 RO); BMPT proiectat se va lega la o priza de punere la pământ cu valoare de maxim 4 Ohmi, realizată prin grija beneficiarului. *Instalația de utilizare a abonatului (priza de pământ, de maxim 4 ohmi, calea de curent dintre locul de delimitare si locul de consum al solicitantului) se recomanda a se realiza cu cablu electric având secțiunea minima de 25mmp, pozat înaintea execuției lucrărilor stabilite prin prezentul aviz tehnic de racordare. **Abonatul va depune dosar definitiv pentru instalația electrica de utilizare in aval de punctul de delimitare. Dosarul definitiv va fi elaborat de către un electrician autorizat ANRE, prin grija si cheltuiala consumatorului. | RETELE ELECTRICE ROMANIA | 26707112 | 2025-05-07 | Prosumatori <= 400 kW cu emitere ATR | ORD 59/2013; ORD 228/2018; ORD.19/2022 | 2026-05-07 | VALABIL | 2025 | nu | nu | nu
270 | UM 0667 Timisoara | SEDIU | TIMIS | 0.24388 | 0,4 | T 51974 | Bransament electric trifazat existent. cu dubla alimentare din postul T51974 20/0,4KV-1260KVA.Nu este cazulNecesar reprogramare contor existent pentru tarif de producator. | RETELE ELECTRICE ROMANIA | 26713837 | 2025-05-07 | Prosumatori <= 400 kW cu emitere ATR | ORD 59/2013; ORD 228/2018; ORD.19/2022 | 2026-05-07 | VALABIL | 2025 | nu | nu | nu
271 | MUNICIPIUL BRAD | Asigurarea Energiei din surse regenerabile pentru consumul propriu al clădirilor publice si a iluminatului public din Municipiul Brad, Județul Hunedoara | HUNEDOARA | 0.9 | 20 | A20 BRAD 3-BRAD DV | -Conform lucrarii: ”Studiu de solutie privind Racordarea la SEN parc fotovoltaic pentru asigurarea energiei din surse regenerabile pentru consumul propriu al cladirilor publice si a iluminatului public din Mun. Brad, judet Hunedoara”, elaborata de S.C. CONS ELECTRIFICAREA INSTAL S.R.L. si avizata de Retele Electrice Romania S.A. cu documentul Aviz CTE nr. 13/1/16.04.2025, Varianta unica de racordare: Racordarea intrare - iesire LES 20 kV din axul LEA 20 kV Brad 3, alimentata din st. 110/20 kV Brad, tronsonul cuprins intre st. 43 si PTZ 2 CLEJU. Lucrari pe tarif de racordare: - interceptarea LES 20 kV existent din LEA 20 kV Brad 3, alimentata din statia 110/20 kV Brad, tronsonul cuprins intre st. 43 si PTZ 2 CLEJU si realizarea a doua seturi de mansoane; - montare LES 20 kV, dublu circuit, cu cabluri tip XLPE 3x(1x185 mm2) in lungime totala de cca. 2x18 m (inclusiv rezervele la seturile de mansoane si in PC) intre celulele de linie din PC proiectat si seturile de mansoane 20 kV proiectate; - Echiparea compartimentului de racordare al punctului de conexiuni 20 kV, cu: - 2 celule de linie motorizate 24 kV, 630A, 16 kA cu separator de sarcina si CLP conf. specificatiei OD; - loc pentru inca o celula de linie; - 1 celula de masura conf. specificatiei OD cu separator si grup de masura format din doua transformatoare de tensiune 20/0,1 kV, clasa de precizie 0,2 si doua transformatoare de curent de 50/5A, clasa de precizie 0,2S si contor electronic trifazat static (afisaj LCD), In=5(6)A , Un=3x100/57V, clasa de precizie 0,2s dotate cu curba de sarcina si interfata de comunicatie RS 232 si modul comunicatie GSM amplasat intr-o cutie de masura; cutia de masura se va amplasa intr-o nisa cu posibilitatea vizualizarii atat de catre OD cat si de catre beneficiar. - integrarea in telecontrol a celulelor de linie si masura din PC 20kV proiectat prin montarea de RGDAT-2 buc , UP 2020 LITE-1 buc, baterii acumulatori -2 buc, TSA-1 buc, Router Rugged pt comunicatii 4G – CISCO IR1101, Swich-uri rugged CISCO IE-4000-8S4G-E, dulap pentru echipamente de telecomunicatii FT-045_TLC-M_ed02 – TIP B si accesoriile de conectica: Patch-cord ftp cat. 6e (lungime 10 m) Lucrari ce se realizeaza prin grija beneficiarului: - Montare punct de conexiune prevazut cu doua compartimente: unul de racordare, pentru instalatiile aferente operatorului de retea si unul de utilizare pentru instalatiile electrice ale utilizatorului (echipamentele montate in compartimentul de racordare si integrarea in sistemul de telecontrol vor fi incluse in tariful de racordare). Compartimentul de racordare va fi cu actionarea echipamentelor din interior si cu acces direct din exterior, va avea caracteristici minime echivalente cu cele prevazute in prescriptiile OD si un gabarit care sa permita montarea echipamentelor instalatiei de racordare si a inca unei celule de MT. - LES 20 kV de Cu, 95 mmp, L≤ 20m între celula de măsură din compartimentul de racordare şi celula cu înterupător din compartimentul utilizatorului ; - Dispozitivul general -celula sosire cu intrerupator automat si separator in compartimentul utilizatorului (DG) cu urmatoarele protectii: Sistemul de protectie general (SPG) asociat dispozitivului general cuprinde: - protecţie maximală de curent cel puţin pe doua faze, cu trei trepte. Prima treapta se foloseşte împotriva suprasarcinii, a doua pentru a permite o functionare temporizata şi a treia pentru a permite o intervenţie rapidă; - protecţie maximală de curent homopolar cu două trepte (una sensibilă la pentru puneri la pamant simple cealaltă pentru sesizarea dublelor puneri la pământ). - Pentru racordarea producatorului in plus fata de DG (dispozitiv general) se va prevedea un dispozitiv, denumit Dispozitiv de Interfaţă (DI) in scopul de a garanta separarea instalaţiei de producere de reţeaua de distribuţie în caz de întrerupere de la reţea. Sistemul de protectie SPI asociat DI contine relee de frecvenţă, de tensiune şi eventual de tensiune homopolară. Sistemul de protectie de interfata (SPI) asociat dispozitivului de interfata cuprinde: - functie protectie de tensiune minima /maxima in 2 trepte; - functie protectie de frecventa minima /maxima in 2 trepte; - functie de protectie de maxima de tensiune mediata la 10 minute. - serviciile interne in compartimentul de racordare se vor asigura din transformatorul monofazat de 4 kVA montat în compartimentul utilizatorului, după întrerupătorul general (DG), spre producător. - montare analizor pentru monitorizarea calitatii energiei electrice; - In compartimentul utilizator, se vor instala traductoarele de putere activa P, putere reactiva Q, frecventa f si tensiune U montate in compartimentul utilizator. Acestea se vor racorda in circuitele de masura ale transformatoarelor de curent si de tensiune. Semnalele de iesire ale traductoarelor, impreuna cu cel de pozitie al dispozitivului general DG, vor fi disponibile intr-un sir de cleme. De la sirul de cleme pana la UP 2020 LITE amplasat in compartimentul OD, semnalele vor fi transmise printr-un cablu special ecranat, care va face parte impreuna cu traductoarele, din instalatia de utilizare. Lungimea cablului nu trebuie sa depaseasca 20m. - LES 20kV intre PC 20kV proiectat si centrala CEF Brad in lungime de 0 ,01 km - Posturi trafo si tablouri jt aferente centralei CEF Brad, trafo ≤ 2000kVA - Asigurare accesului la PC 20kV proiectat pentru OD. - | RETELE ELECTRICE ROMANIA | 25172293 | 2025-05-08 | Prosumator > 400 kW | ORD 59/2013; ORD 228/2018; ORD.19/2022 | 2026-05-08 | VALABIL | 2025 | Lucrări de întărire comune (generale) determinate de necesitatea asigurării condițiilor tehnice în vederea evacuării puterii aprobate pentru centrala CEF Brad: Realizarea lucrărilor de întărire cu caracter general pentru respectarea criteriului cu N elemente în funcțiune în RED 110 kV: - reconductorare LEA 110 kV Mintia – Brad, in lungime de 29,107 km, cu conductoare cu capacitate marita de transport (minim 850 A); Realizarea lucrărilor de întărire cu caracter general pentru respectarea criteriului cu N-1 elemente în funcțiune în RED 110 kV: - reconductorare LEA 110 kV Mintia – Baita, in lungime de 27,389 km, cu conductoare cu capacitate marita de transport (minim 850 A); - reconductorare LEA 110 kV Baita – Criscior, in lungime de 13,035 km, cu conductoare cu capacitate marita de transport (minim 850 A); - reconductorare LEA 110 kV Brad – Vascau, in lungime de 23,109 km, cu conductoare cu capacitate marita de transport (minim 850 A); - reconductorare LEA 110 kV Brad-Vașcău (27,1 km gestiune DEER) , cu conductoare cu capacitate marita de transport (minim 850 A); Total reconductorare: 90,633 km. - construire LEA 110 kV noua pe tronsonul Mintia – Brad, in lungime de 29,107 km, echipata cu conductoare cu capacitate marita de transport (minim 850 A); Total construire LEA 110kV noua: 29,107 km. Evaluarea lucrarilor de intarire Valoarea estimata a lucrarilor de întărire comune (generale) determinate de necesitatea asigurării conditiilor tehnice în vederea evacuării puterii aprobate pentru centrala CEF Brad, pe baza de indici conform art. 44 din Ordinul ANRE 11/2014 este de: T(I)=Sn x i Art. 42. În situația în care punctul de racordare este la medie tensiune, într-o linie electrică subterană sau pe bara de medie tensiune a unui post de transformare, tariful specific pentru calculul componentei TI a tarifului de racordare se notează i6 și se stabilește utilizând următoarea formulă: i6 = iMTS + iST110/MT [lei/MVA]= 67.000 + 432.000 = 499.000 lei /MVA Sevacuata = 0,984 MVA Rezulta T(I)=Sn x I6 = 0,984 MVA * 499 000 lei = 491.016 lei fara TVA Valoarea Ti calculata pe baza de deviz general aferenta OD/OTS cu lucrari de intarire la N si N-1 fara limitare operationala: (Ti)SS = 105.477.409,61 lei fara TVA , din care: La N elemente: (Ti)SS = 13.794.584,37 lei fara TVA din care: Ti RER = 13.794.584,37 lei fara TVA Ti OTS = 0 lei fara TVA Ti alti OD = 0 lei fara TVA La N-1 elemente: (Ti)SS =91.682.825,24 lei fara TVA din care: Ti RER = 79.050.775,06 lei fara TVA Ti OTS = 0 lei fara TVA Ti alti OD = 12.000.000 lei fara TVA Termenul posibil de realizare a lucrărilor de intarire in RED este 2.270 zile lucratoare, la N si N-1 elemente (fara limitare operationala), de la momentul obtinerii obtinerii avizelor si autorizatiilor de construire. S-a calculat timpul necesar realizarii lucrarilor de intarire pentru racordarea centralei CEF Brad astfel: La N: 1x10 luni x 22 zile lucrătoare + 15 zile/km x 29,1 km = 657 zile lucrătoare (reconductorări) La N-1: 3x10 luni x 22 zile lucrătoare + 15 zile/km x 63,533 km (reconductorări) + 1x14 luni x 22 zile lucrătoare + 30 zile/km x29,1 km (LEA 110 kV nouă) = 1.613 zile lucrătoare (reconductorări) + 1.181 zile lucrătoare (LEA 110 kV nouă) = 2.794 zile lucrătoare Nu sunt inclusi timpii de obtinere a avizelor si acordurilor proprietarilor. Prin urmare valoarea tarifului de întărire reţea este: Ti= Min[ (Ti) calcul ,(Ti)SS] = Min[105.477.409,61 lei; 491.016 lei] = 491.016 lei fara TVA | nu | nu
272 | JUDETUL TIMIS | PARC FOTOVOLTAIC | TIMIS | 2.263 | 20 | S20 NR.12-COVACI TM | -Conform ordinului 67/2024, cap. 3, art. 5, A, contribuția financiară este definită ca fiind aportul în numerar al beneficiarilor serviciului de distribuţie sau al unei terţe părţi (de exemplu, fonduri de la organismele interne sau internaţionale, subvenţii, taxa de dezvoltare, tariful de racordare etc.) acordat cu titlu gratuit operatorilor de distribuţie concesionari. Solutie unica - Racordarea intrare - iesire in LES 20kV nr. 12, tronsonul cuprins intre bara statiei si PA 22555, alimentata din statia 110/20 kV Covaci. Lucrari pe tarif de racordare: - interceptarea LES 20 kV nr. 12 din statia 110/20 kV Covaci tronsonul cuprins intre bara statiei si PA 22555 si realizarea a doua seturi de mansoane; - montare LES 20kV dublu circuit cu cablu tip XLPE 3x(1x185mm2) in lungime de cca. 2 x 200 m (inclusiv rezervele la PC si seturi mansoane) intre seturile mansoane 24 kV si PC 20 kV proiectate; - Echiparea compartimentului de racordare al punctului de conexiuni 20 kV cu: - 2 celule de linie motorizate 24 kV, 630A, 16 kA cu separator de sarcina si CLP conf. specificatiei OD; - 1 celula de masura motorizata conf. specificatiei OD cu separator si grup de masura format din două transformatoare de tensiune 20/0,1 kV, clasa de precizie 0,2 şi două transformatoare de curent de 400/5A, clasa de precizie 0,2S si contor electronic trifazat static (afisaj LCD), In=5(6)A , Un=3x100/57V, clasa de precizie 0,2s dotate cu curba de sarcina si interfata de comunicatie RS 232 si modul comunicatie GSM amplasat intr-o cutie de masura; cutia de masura se va amplasa intr-o nisa cu posibilitatea vizualizarii atat de catre OD cat si de catre beneficiar. - integrarea in telecontrol a celulelor de linie si masura din PC 20kV proiectat prin montarea de RGDAT-2 buc , UP 2020 LITE-1 buc, baterii acumulatori -2 buc, TSA-1 buc, Router Rugged pt comunicatii 4G – CISCO IR1101, Swich-uri rugged CISCO IE-4000-8S4G-E, dulap pentru echipamente de telecomunicatii FT-045_TLC-M_ed02 – TIP B si accesoriile de conectica: Patch-cord ftp cat. 6e (lungime 10 m). Lucrari ce se realizeaza prin grija beneficiarului: - Montare punct de conexiune prevazut cu doua compartimente: unul de racordare, pentru instalatiile aferente operatorului de retea si unul de utilizare pentru instalatiile electrice ale utilizatorului (echipamentele montate in compartimentul de racordare si integrarea in sistemul de telecontrol vor fi incluse in tariful de racordare). Compartimentul de racordare va fi cu actionarea echipamentelor din interior si cu acces direct din exterior, va avea caracteristici minime echivalente cu cele prevazute in prescriptiile OD si un gabarit care sa permita montarea echipamentelor instalatiei de racordare si a inca unei celule de MT. - LES 20 kV de Cu, 95 mmp, L<= 20m între celula de măsură din compartimentul de racordare şi celula cu înterupător din compartimentul utilizatorului ; - Dispozitivul general -celula sosire cu intrerupator automat si separator in compartimentul utilizatorului (DG) cu urmatoarele protectii: Sistemul de protectie general (SPG) asociat dispozitivului general cuprinde: - protecţie maximală de curent cel puţin pe doua faze, cu trei trepte. Prima treapta se foloseşte împotriva suprasarcinii, a doua pentru a permite o functionare temporizata şi a treia pentru a permite o intervenţie rapidă; - protecţie homopolară direcţionată cu două trepte (o treapta pentru sesizarea punerilor la pamant simple functionare cu neutrul compensat, a doua treapta pentru sesizarea punerilor la pamant simple functionare cu neutrul izolat); - protectie maximala de curent homopolar nedirectionată, minim o treaptă, pentru sesizarea dublelor puneri la pământ. Pentru racordarea producatorului in plus fata de DG (dispozitiv general) se va prevedea un dispozitiv, denumit Dispozitiv de Interfaţă (DI) in scopul de a garanta separarea instalaţiei de producere de reţeaua de distribuţie în caz de întrerupere de la reţea. Sistemul de protectie SPI asociat DI contine relee de frecvenţă, de tensiune şi eventual de tensiune homopolară. Sistemul de protectie de interfata (SPI) asociat dispozitivului de interfata cuprinde: - functie protectie de tensiune minima /maxima in 2 trepte; - functie protectie de frecventa minima /maxima in 2 trepte; - functie de protectie de maxima de tensiune mediata la 10 minute. - serviciile interne in compartimentul de racordare se vor asigura din transformatorul monofazat de 4 kVA montat în compartimentul utilizatorului, după întrerupătorul general (DG), spre producător. - montare analizor pentru monitorizarea calitatii energiei electrice; - In compartimentul utilizator, se vor instala traductoarele de putere activa P, putere reactiva Q, frecventa f si tensiune U montate in compartimentul utilizator. Acestea se vor racorda in circuitele de masura ale transformatoarelor de curent si de tensiune. Semnalele de iesire ale traductoarelor, impreuna cu cel de pozitie al dispozitivului general DG, vor fi disponibile intr-un sir de cleme. De la sirul de cleme pana la UP 2020 LITE amplasat in compartimentul OD, semnalele vor fi transmise printr-un cablu special ecranat, care va face parte impreuna cu traductoarele, din instalatia de utilizare. Lungimea cablului nu trebuie sa depaseasca 20m. - LES 20kV intre PC 20kV proiectat si centrala CEF CJT in lungime de 1,672 km; - Posturi trafo si tablouri jt aferente centralei fotovoltaice, trafo <= 2000kVA; - Asigurare accesului la PC 20kV proiectat pentru OD.- | RETELE ELECTRICE ROMANIA | 24395758 | 2025-05-14 | Producator | ORD 59/2013; ORD 208/2018; | 2026-05-14 | VALABIL | 2025 | Lucrări de întărire determinate de necesitatea asi tehnice în vederea evacuării puterii aprobate pentru centrala CEF CJT: Realizarea lucrărilor de întărire cu caracter general pentru respectarea criteriului cu N elemente în funcțiune în RED 110 kV: reconductorare LEA 110 kV Sacalaz – Covaci, in lungime de 11,8 km, cu conductoare cu capacitate marita de transport (minim 850 A); reconductorare LEA 110 kV Sacalaz – Bucovina, in lungime de 4,977 km, cu conductoare cu capacitate marita de transport (minim 850 A); reconductorarea LEA 110 kV Bucovina - Dumbravita, in lungime de 1,222 km, cu conductoare cu capacitate marita de transport (minim 1000 A). Total reconductorare: 17,999 km - construire LEA 110 kV noua pe tronsonul Sacalaz – Covaci, in lungime de 11,8 km, echipata cu conductoare cu capacitate marita de transport (minim 850 A); Total construire LEA noua: 11,8 km Realizarea lucrărilor de întărire cu caracter general pentru respectarea criteriului cuN-1 elemente în funcțiune în RED 110 kV: reconductorare LEA 110 kV Sacalaz – Satchinez, in lungime de 27,711 km, cu conductoare cu capacitate marita de transport (minim 1000 A); reconductorare LEA 110 kV Satchinez – Calacea, in lungime de 5,816 km, cu conductoare cu capacitate marita de transport (minim 850 A); reconductorare LEA 110 kV Calacea – Ortisoara, in lungime de 12,881 km, cu conductoare cu capacitate marita de transport (minim 850 A); Total reconductorare: 46,408 km - construire LEA 110 kV noua pe tronsonul Sacalaz – Satchinez, in lungime de 27,711 km, echipata cu conductoare cu capacitate marita de transport (minim 1000 A); Total construire LEA noua: 27,711 km Evaluarea lucrarilor de intarire Valoarea estimata a lucrarilor enuntate la pct.3.2 pe baza de indici conform art. 44 din Ordinul ANRE 11/2014 este de: T(I)=Sn x i. Art 42 - În situaţia în care punctul de racordare este la medie tensiune, într-o linie electrică subterană sau pe bara de medie tensiune a unui post de transformare, tariful specific pentru calculul componentei T(I) a tarifului de racordare se notează i(6) şi se stabileşte utilizând următoarea formulă: I6= iMTS + iST110/MT [lei /MVA] = 67.000 + 432.000 = 499 000 [lei /MVA]. Solutie unica: Sevacuata =2,401 MVA Rezulta T(I)=Sn x I6 = 2,401 MVA x 499.000 lei/MVA = 1.198.099 lei fara TVA. a) Valoarea Ti calculata pe baza de deviz general aferenta OD/OTS cu lucrari de intarire la N si N-1 fara limitare operationala: (Ti)SS = (Ti)SS N elemente + (Ti)SS N-1 elemente = 28.708.857,28 lei + 68.719.580,38 lei = 97.428.437,66 lei fara TVA, din care: La N elemente: (Ti)SS = = 28.708.857,28 lei fara TVA din care: Ti RER = = 28.708.857,28 lei fara TVA; Ti OTS = 0 lei fara TVA; Ti alti OD = 0 lei fara TVA. La N-1 elemente: (Ti)SS = 68.719.580,38 lei fara TVA din care: Ti RER = 68.719.580,38 lei fara TVA; Ti OTS = 0 lei fara TVA; Ti alti OD = 0 lei fara TVA. Prin urmare valoarea tarifului de întărire reţea este: Ti= Min[ (Ti) calcul ,(Ti)SS] = Min[ 97.428.437,66 lei; 1.198.099 lei] = 1.198.099 lei fara TVA Termenul estimat de 2.286 zile lucratorare este valabil in conditiile realizarii simultane a lucrarilor de reconductorare, linii noi 110 kV, necesare respectarii criteriilor cu N si N-1 elemente in functiune. (fără limitare operațională), de la momentul obținerii avizelor și autorizațiilor de construire. In cazul nerealizarii simultane a lucrarilor de reconductorare respectiv construirea de linii noi, termenul va fi cel maximal de 4087 zile lucrătoare. La N: 3 buc x 10luni*22zile + 15 zile/km*17,999 km=660 + 270 = 930 zile lucratoare (reconductorari) 1 buc x 14luni*22zile + 30 zile/km*11,8 km=308 + 354 = 662 zile lucratoare (LEA 110 kV noua) La N-1: 3 buc x 10luni*22zile + 15 zile/km*46,408 km=660 + 696 = 1356 zile lucratoare (reconductorari) 1 buc x 14luni*22zile + 30 zile/km*27,711 km=308 + 831 = 1139 zile lucratoare (LEA 110 kV noua). Nu sunt inclusi timpii de obtinere a avizelor si acordurilor proprietarilor. | nu | nu
273 | COMUNA PERIAM | Asigurarea energiei electrice din surse regenerabile pentru consumul propriu al clădirilor publice si a iluminatului public din Comuna Periam, Jud Timiș - CF 400940 | TIMIS | 0.00112 | 0,4 | PTA 2020 SATU NOU PERIAM | Bransament electric trifazat existentNu este cazulNecesar reprogramare contor existent pentru tarif de producator. | RETELE ELECTRICE ROMANIA | 26756071 | 2025-05-15 | Prosumatori <= 400 kW cu emitere ATR | ORD 59/2013; ORD 228/2018; ORD.19/2022 | 2026-05-15 | VALABIL | 2025 | nu | nu | nu
274 | COMUNA PERIAM | Asigurarea energiei electrice din surse regenerabile pentru consumul propriu al clădirilor publice si a iluminatului public din Comuna Periam, Jud. Timiș - CF 400650 | TIMIS | 0.0108 | 0,4 | PTA 2020 SATU NOU PERIAM | Bransament electric trifazat existentNu este cazulNecesar reprogramare contor existent pentru tarif de producator. | RETELE ELECTRICE ROMANIA | 26756192 | 2025-05-15 | Prosumatori <= 400 kW cu emitere ATR | ORD 59/2013; ORD 228/2018; ORD.19/2022 | 2026-05-15 | VALABIL | 2025 | nu | nu | nu
275 | Warehouses de Pauw Romania | Amplasare centrala fotovoltaica pe acoperis hala existenta | TIMIS | 0.5 | 20 | S20 NR.8-COVACI TM | loc de consum existent al Warehouses de Pauw Romania SRL - CER RO005E513556122/1 din data de 14.12.2017 in loc de consum si producer, amplasat in jud Timis loc. Dumbravita, str DJ 691, km 7+142, nr cad 412877. Date generale consum conform CER RO005E513556122/1 din data de 14.12.2017: - P max abs 644 kW/ 700 kVA-Conform CER RO005E513556122/1 din data de 14.12.2017 racordarea Utilizatorului se face prin PC 22327 ce este alimentat printr-un LES 1x3x185mmp in sistem intrare-iesire intre PT 22326 si PT 12223 din linia 20 kV LES 8 alimentat din statia 110/20 kV Covaci. Anterior realizarii statiei 110/20 kV Covaci acest PC era alimentat din statia110/20 kV Padurea Verde LEA 20 kV Avicola Giarmata. Conform ordinului 67/2024, cap. 3, art. 5, A, contribuția financiară este definită ca fiind aportul în numerar al beneficiarilor serviciului de distribuţie sau al unei terţe părţi (de exemplu, fonduri de la organismele interne sau internaţionale, subvenţii, taxa de dezvoltare, tariful de racordare etc.) acordat cu titlu gratuit operatorilor de distribuţie concesionari. Varianta unica – Racordarea noii CEF 0.5 MW in reteaua JT a consumatorului Wahouses de Pauw Romania SRL (PC 22327 ce este alimentat printr-un LES 1x3x185mmp in sistem intrare-iesire intre PT 22326 si PT 12223 din linia 20 kV LES 8 din statia 110/20 kV Covaci) Lucrari pe tarif de racordare: - Inlocuire TC uri 50/5 A existente in PC 22327 cu TC uri 50/5 A cu clasa de precizie 0.2S. Lucrari ce se realizeaza prin grija beneficiarului: -Debitarea puterii produse in centrala fotovoltaica amplasata pe acoperisul cladirii se va realiza prin reteaua de JT a consumatorului prin transformatorul 1x630 kVA existent si implicit PC 22327 in momentele in care centrala va produce o putere mai mare decat cea consumata in instalatiile proprii. -Racordul centralei fotovoltaice se va realiza in tablourile electrice generale existente ale beneficiarului aflat în postul de transformare aferent PC 22327 1 x 630kVA. -Fiecare tablou TE-CEF este prevazut pe legatura cu tabloul general al halei unde se realizeaza CEF, cu un intreruptor motorizat impreuna cu un releu multifunctional BINDER VDM 460 care va realiza comanda (open/close) a motorului intreruptorului. - Aceste intrerupatoare vor avea rol de dispozitiv de interfata, DI, si vor fi declansate prin intermediul releului multifunctional BINDER VDM 460, prin urmatoarele protectii: -protectie maxima tensiune, valoare mediata 10 minute*: 1,1*Un/600+3 secunde; -protectie maxima tensiune: 1,15*Un/temporizata; -protectie minima tensiune : 0,85*Un/ temporizata; -protectie minima tensiune: 0,3*Un/ temporizata; -protectie maxima frecventa: 52 Hz/ temporizata; -protectie minima frecventa: 47,5 Hz/ temporizata. -Invertoarele vor avea pe tot timpul functionarii in paralel cu reteaua de distributie activata functia de antiinsularizare, respectiv se va seta o rampa de crestere a puterii active la conectare de maxim 10% din Pmax. -In cazul defectiunilor releului atasat fiecarui dispozitiv de interfata sau in cazul lipsei alimentarii acestuia va fi declansat intrerupatorul de interfata. - In cazul refuzului de declansare a intrerupatorului de interfata va declansa intrerupatorul adiacent din amonte (spre reteaua de JT a consumatorului). In fiecare TEG CEF se va monta cate un analizor de energie conform schemelor monofilare. -De la analizorul instalat in TEG CEF se folosi canal de comunicatie, pentru transmiterea informatiilor de putere activa/reactiva, catre un PLC instalat intr-un dulap montat langa PC 22327. -De la PLC catre Unitatea Periferica nou montata in PC 22327, se vor folosi ieșirile analogice 4-20mA ale acestuia. Conversia, însumarea si scalarea semnalelor de putere activa/reactiva, se va face in softul din PLC. -Pentru preluarea in sistemul SCADA RER SA, se vor transmite de la instalatia de producere energie electrica urmatoarele informatii: -Putere active, P; -Putere reactiva, Q; -Pozitie dispozitive de interfata, DDI, sub forma de un singur contact liber de potential. -Urmatorii parametrii vor fi masurati in punctul de racord si anume celula DG din PC 2232 -Tensiune, U; -Frecventa, f; -Se vor monta TT uri in celula DG a Utilizatorului. -Toate aceste informatii vor fi transmise catre SCADA RER SA, in unitatea periferica, UP, din PC 22327. -Traductorul si PLC-ul vor fi montate intr-un dulap nou, montat in compartiment utilizator, langa PC 22327. -Punerea in functiune a noi centrale se va face respectand „PROCEDURĂ din 17 aprilie 2019 de notificare pentru racordare a unităţilor generatoare şi de verificare a conformităţii unităţilor generatoare cu cerinţele tehnice privind racordarea unităţilor generatoare la reţelele electrice de interes public”. -Suplimentar se va monta un dulap sigilabil echipat complet cu grup de masura semidirecta (TC, cleme si conectica) dimensionata pentru intreaga putere debitata de CEF in vederea montarii unui contor electronic pus la dispozitie de RER SA. | RETELE ELECTRICE ROMANIA | 24387859 | 2025-05-16 | Prosumator > 400 kW | ORD 59/2013; ORD 228/2018; ORD.19/2022 | 2026-05-16 | VALABIL | 2025 | Lucrări de întărire specifice determinate de necesitatea asigurării condițiilor tehnice în vederea evacuării puterii aprobate exclusiv pentru centrala CEF Dumbravita: - nu este cazul; Lucrări de întărire comune (generale) determinate asigurării condițiilor tehnice în vederea evacuării puterii aprobate pentru centrala CEF Dumbravita: Realizarea lucrărilor de întărire cu caracter general pentru respectarea criteriului cu N elemente în funcțiune în RED 110 kV: - Reconductorare LEA 110 kV Covaci - Sacalaz (11,79km) cu conductoare de sectiune similara si capacitate de minim 850A (inclusiv lucrari de inlocuire TC in celulele de capat) - Reconductorare LEA 110 kV Sacalaz - Bucovina (5,1km) cu conductoare de sectiune similara si capacitate de minim 850A (inclusiv lucrari de inlocuire TC in celulele de capat) -Total reconductorari: 16,89 km -Realizarea lucrărilor de întărire cu caracter general pentru respectarea criteriului cu N elemente în funcțiune în RET: nu e cazul -Realizarea lucrărilor de întărire cu caracter general pentru respectarea criteriului cu N-1 elemente în funcțiune în RED 110 kV: -Reconductorare LEA 110 kV Sacalaz – CEF Sanandrei Satchinez (15 km) cu conductoare de sectiune similara si capacitate de minim 850A (inclusiv lucrari de inlocuire TC in celulele de capat) -Reconductorare LEA 110 kV CEF Sanandrei - Satchinez (7,71 km) cu conductoare de sectiune similara si capacitate de minim 850A (inclusiv lucrari de inlocuire TC in celulele de capat) -Reconductorare LEA 110 kV Ortisoara - Calacea (12,88km) cu conductoare de sectiune similara si capacitate de minim 850A (inclusiv lucrari de inlocuire TC in celulele de capat) -Reconductorare LEA 110 kV Satchinez - Calacea (5,82km) cu conductoare de sectiune similara si capacitate de minim 850A (inclusiv lucrari de inlocuire TC in celulele de capat) -LEA noua 110 kV Sacalaz - Covaci (11,79km) - Total reconductorari: 41,41 km Total -LEA noua: 11,79 km -Realizarea lucrărilor de întărire pentru respectarea criteriului cu N-1 elemente în funcțiune în RET: nu e cazul Evaluarea lucrarilor de intarire -Valoarea estimata a lucrarilor enuntate la pct.3.2 pe baza de indici conform art. 44 din Ordinul ANRE 11/2014 este de: T(I)=Sn x i Art. 42. — În situația în care punctul de racordare este lamedie tensiune, într-o linie electrică subterană sau pe bara de medie tensiune a unui post de transformare, tariful specific pentru calculul componentei TI a tarifului de racordare se notează i6 și se stabilește utilizând următoarea formulă: i6 = iMTS + iST110/MT [lei/MVA]= 67.000+432.000= 499.000 lei /MVA Sevacuata = 0,538 MVA Rezulta T(I)= Sn x I6 = 0,538MVA x 499.000 lei/MVA = 268.462 lei fara TVA a) Valoarea Ti calculata pe baza de deviz general aferenta OD/OTS cu lucrari de intarire la N si N-1 fara limitare operationala: (Ti)SS = 52.730.287,03 lei fara TVA , din care: La N elemente: (Ti)SS = 11.147.298,108 lei fara TVA din care: -Ti RER = 11.147.298,108 lei faraTVA -Ti OTS = 0 lei fara TVA -Ti alti OD = 0 lei fara TVA - La N-1 elemente: (Ti)SS = 41.582.988,92 lei fara TVA din care: -Ti RER = 41.582.988,92 lei fara TVA -Ti OTS = 0 lei fara TVA -Ti alti OD = 0 lei fara TVA -Prin urmare valoarea tarifului de întărire reţea este: Ti= Min[ (Ti) calcul ,(Ti)SS] = Min[ 52.730.287,03 lei; 268.462 lei] = 268.462 lei fara TVA - La N: 2x10 luni x 22 zile lucrătoare + 15 zile/km x 16,89 km = 693 zile lucrătoare (reconductorări) -La N-1: 4x10 luni x 22 zile lucrătoare + 15 zile/km x 41,41 km (reconductorări) = 1.501 zile lucrătoare (reconductorări) 1x14 luni x 22 zile lucrătoare + 30 zile/km x 11,79km (LEA 110 kV nouă) = 662 zile lucrătoare (LEA 110 kV nouă) -Termenul posibil de realizare a lucrărilor de întărire în RED este 2.856 zile lucrătoare, la N și N-1 elemente (fără limitare operațională), de la momentul obținerii avizelor și autorizațiilor de construire. -Nu sunt inclusi timpii de obtinere a avizelor si acordurilor proprietarilor. | nu | nu
276 | Mateut Mircia | CEF+CASA-PROSUMATOR | CARAS-SEVERIN | 0.00975 | 0,4 | 6030 STR. BRAD | Exista bransament trifazat aerian realizat cu conductor TYIR 3x16+25 mmp protejat in tub UV de la stilpul nr.6 ( tip SE4 ) al LEA jt existenta in zona aferenta PTA 6030 20/0,4 kV, 250 kVA, cu BPMT pe fatada , disjunctor tripolar 25A, si contor electronic trifazat de tip SMARTMETER.-In cadrul instalatiei existente se va inlocui disjunctorul existent cu un disjunctor de 40A. Solicitantul va depune dosar definitiv pentru instalatia electrica de utilizare in aval de punctul de delimitare. Dosarul definitiv va fi elaborat de catre un electrician autorizat ANRE, prin grija si cheltuiala consumatorului. Prin grija si cheltuiala Retele Electrice se va reprograma contorul electronic trifazat in montaj direct de tip SMARTMETER in regim bidirectional ca si producator-consumator, la puterea nou avizata. | RETELE ELECTRICE ROMANIA | 26635527 | 2025-05-16 | Prosumatori <= 400 kW cu emitere ATR | ORD 59/2013; ORD 228/2018; ORD.19/2022 | 2026-05-16 | VALABIL | 2025 | nu | nu | nu
277 | PACURAR ANGEL | CASA+CEF | TIMIS | 0.00696 | 0,4 | T 2224 BECICHERECU MIC SCHMITH | Bransament electric trifazat existentNu este cazulContor bidirectional programat pentru tarif de producator existent. | RETELE ELECTRICE ROMANIA | 26768025 | 2025-05-16 | Prosumatori <= 400 kW cu emitere ATR | ORD 59/2013; ORD 228/2018; ORD.19/2022 | 2026-05-16 | VALABIL | 2025 | nu | nu | nu
278 | CRIMONA LOGISTIC SRL | PARC FOTOVOLTAIC | ARAD | 1 | 20 | A20 FELNAC-FANTANELE AR | -Conform ordin 169/2018, cap. 3, art 5, contribuția financiară este definită ca fiind aportul în numerar al beneficiarilor serviciului de distribuţie sau al unei terţe părţi (de exemplu, fonduri de la organismele interne sau internaţionale, subvenţii, taxa de dezvoltare, tariful de racordare etc.) dat cu titlu gratuit operatorilor de distribuţie. Varianta unica :Racord intrare-iesire in LEA 20 kV Felnac, tronsonul cuprins intre st. 74/16 si st. 74/16/1 , alimentata din statia 110/20 kV Fantanele. Lucrarile pe tarif de racordare: - plantarea a doi stalpi speciali tip SC 15014, in racordul existent din st. nr. 74 a LEA 20 kV Felnac existenta alimentata din st. 110/20 kV Fantanele, in deschiderea dintre stalpii 74/16 si 74/17 existenti, care se vor echipa cu coronament semiorizontal de intindere, consola de intindere terminala, lanturi duble terminale cu izolatori compozit, separator vertical 24 kV, CTE, descarcatoare cu oxid de zinc 24kV si priza de pamant cu Rp<4ohmi; -stalpul nr. 1 proiectat se va planta la cca. 28 m fata de st. 74/16 existent, respectiv stalpul nr. 2 la cca. 6m fata de st. 74/17 existent din racordul din LEA 20 kV Felnac. Se va demonta LEA 20 kV realizata cu conductoare 35 mmp pe o lungime de cca. 23 m. - montare LES 20 kV, cu cablu tip XLPE 3x(1x185 mm2) in lungime totala de cca. 37 m (inclusiv rezervele la stalp si in PC) intre celula de linie LE din PC proiectat si stalpul SC 15014 (notat nr. 1) proiectat; - montare LES 20 kV, cu cablu tip XLPE 3x(1x185 mm2) in lungime totala de cca. 37 m (inclusiv rezervele la stalp si in PC) intre celula de linie LE din PC proiectat si stalpul SC 15014 (notat nr. 2) proiectat; -Echiparea compartimentului de racordare al punctului de conexiuni 20 kV, cu: -2 celule de linie motorizate 24 kV, 630A, 16 kA cu separator de sarcina si CLP conf. specificatiei OD; -loc pentru încă o celulă de linie; -1 celula de masura motorizata conf. specificatiei OD cu separator si grup de masura format din două transformatoare de tensiune 20/0,1 kV, clasa de precizie 0,2 şi două transformatoare de curent de 50/5A, clasa de precizie 0,2S si contor electronic trifazat static (afisaj LCD), In=5(6)A , Un=3x100/57V, clasa de precizie 0,2s dotate cu curba de sarcina si interfata de comunicatie RS 232 si modul comunicatie GSM amplasat intr-o cutie de masura; cutia de masura se va amplasa intr-o nisa cu posibilitatea vizualizarii atat de catre OD cat si de catre beneficiar. -integrarea in telecontrol a celulelor de linie si masura din PC 20kV proiectat prin montarea de RGDAT-2 buc , UP 2020 LITE-1 buc, baterii acumulatori -2 buc, TSA-1 buc, Router Rugged pt comunicatii 4G – CISCO IR1101, Swich-uri rugged CISCO IE-4000-8S4G-E, dulap pentru echipamente de telecomunicatii FT-045_TLC-M_ed02 – TIP B si accesoriile de conectica: Patch-cord ftp cat. 6e (lungime 10 m) - Lucrari ce se realizeaza prin grija beneficiarului : -Montare punctde conexiune prevazut cu doua compartimente: unul de racordare, pentru instalatiile aferente operatorului de retea si unul de utilizare pentru instalatiile electrice ale utilizatorului (echipamentele montate in compartimentul de racordare si integrarea in sistemul de telecontrol vor fi incluse in tariful de racordare). - Compartimentul de racordare va fi cu actionarea echipamentelor din interior si cu acces direct din exterior, va avea caracteristici minime echivalente cu cele prevazute in prescriptiile OD si un gabarit care sa permita montarea echipamentelor instalatiei de racordare si a inca unei celule de MT. -LES 20 kV de Cu, 95 mmp, L≤ 20m între celula de măsură din compartimentul de racordare şi celula cu înterupător din compartimentul utilizatorului ; -Dispozitivul general -celula sosire cu intrerupator automat si separator in compartimentul utilizatorului (DG) cu urmatoarele protectii: -Sistemul de protectie general (SPG) asociat dispozitivului general cuprinde: -protecţie maximală de curent cel puţin pe doua faze, cu trei trepte. Prima treapta se foloseşte împotriva suprasarcinii, a doua pentru a permite o functionare temporizata şi a treia pentru a permite o intervenţie rapidă; -protecţie homopolară direcţionată cu două trepte (o treapta pentru sesizarea punerilor la pamant simple functionare cu neutrul compensat, a doua treapta pentru sesizarea punerilor la pamant simple functionare cu neutrul izolat”; -protectie homopolara nedirectionată, minim o treaptă, pentru sesizarea dublelor puneri la pământ; -Pentru racordarea producatorului in plus fata de DG (dispozitiv general) se va prevedea un dispozitiv, denumit Dispozitiv de Interfaţă (DI) in scopul de a garanta separarea instalaţiei de producere de reţeaua de distribuţie în caz de întrerupere de la reţea. Sistemul de protectie SPI asociat DI contine relee de frecvenţă, de tensiune şi eventual de tensiune homopolară. Sistemul de protectie de interfata (SPI) asociat dispozitivului de interfata cuprinde: -functie protectie de tensiune minima /maxima in 2 trepte; -functie protectie de frecventa minima /maxima in 2 trepte; -functie de protectie de maxima de tensiune mediata la 10 minute. -serviciile interne in compartimentul de racordare se vor asigura din transformatorul monofazat de 4 kVA montat în compartimentul utilizatorului, după întrerupătorul general (DG), spre producător. -montare analizor pentru monitorizarea calitatii energiei electrice; -In compartimentul utilizator, se vor instala traductoarele de putere activa P, putere reactiva Q, frecventa f si tensiune U montate in compartimentul utilizator. Acestea se vor racorda in circuitele de masura ale transformatoarelor de curent si de tensiune. Semnalele de iesire ale traductoarelor, impreuna cu cel de pozitie al dispozitivului general DG, vor fi disponibile intr-un sir de cleme. De la sirul de cleme pana la UP 2020 LITE amplasat in compartimentul OD, semnalele vor fi transmise printr-un cablu special ecranat, care va face parte impreuna cu traductoarele, din instalatia de utilizare. Lungimea cablului nu trebuie sa depaseasca 20m. -LES 20kV intre PC 20kV proiectat si CEF Crimona in lungime de 0,46 km -Posturi trafo si tablouri jt aferente CEF Crimona trafo ≤ 2000kVA -Asigurare accesului la PC 20kV proiectat pentru OD.- | RETELE ELECTRICE ROMANIA | 18450840 | 2025-05-20 | Producator | ORD 59/2013; ORD 208/2018; | 2026-05-20 | VALABIL | 2025 | Lucrări de întărire comune (generale) determinate asigurării condițiilor tehnice în vederea evacuării puterii aprobate pentru CEF Crimona: Realizarea lucrărilor de întărire cu caracter general pentru respectarea criteriului cu N elemente în funcțiune în RED 110 kV: - reconductorare LEA 110 kV Sacalaz – Covaci, in lungime de 11,8 km, cu conductoare cu capacitate marita de transport (minim 850 A); - reconductorare LEA 110 kV Covaci – Ortisoara, in lungime de 23,082 km, cu conductoare cu capacitate marita de transport (minim 850 A); - reconductorare LEA 110 kV Sacalaz – Bucovina, in lungime de 4,977 km, cu conductoare cu capacitate marita de transport (minim 850 A); - reconductorarea LEA 110 kV Bucovina - Dumbravita, in lungime de 1,222 km, cu conductoare cu capacitate marita de transport (minim 1000 A). Total reconductorare: 41,081 km - construire LEA 110 kV noua pe tronsonul Sacalaz – Covaci, in lungime de 11,8 km, echipata cu conductoare cu capacitate marita de transport (minim 850 A); - construire LEA 110 kV noua pe tronsonul Covaci – CEF Cornesti(CAT SOLAR PARC 4), in lungime de 10,3 km, echipata cu conductoare cu capacitate marita de transport (minim 850 A); Total construire LEA noua: 22,10 km Realizarea lucrărilor de întărire cu caracter general pentru respectarea criteriului cu N-1 elemente în funcțiune în RED 110 kV: - reconductorare LEA 110 kV Sacalaz – Satchinez, in lungime de 27,711 km, cu conductoare cu capacitate marita de transport (minim 1000 A); - reconductorare LEA 110 kV Satchinez – Calacea, in lungime de 5,816 km, cu conductoare cu capacitate marita de transport (minim 850 A); - reconductorare LEA 110 kV Calacea – Ortisoara, in lungime de 12,881 km, cu conductoare cu capacitate marita de transport (minim 850 A); Total reconductorare: 46,408 km - construire LEA 110 kV noua pe tronsonul Ortisoara – CEF Cornesti(CAT SOLAR PARC 4), in lungime de 12,92 km, echipata cu conductoare cu capacitate marita de transport (minim 850 A); Punerea sub tensiune in ipotezele analizare in studiul de solutie a CEF Crimona este conditionata de realizarea lucrarilor necesare pentru respectarea criteriului cu N, respectiv N-1 elemente in functiune. Utilizatorul a optat pentru prevederile ord. 81/2022 cu referire la limitarea operationala tinand cont de contingentele la care au rezultat suprasarcini in RED. Instalația de automatizare se va realiza prin intermediul unei aplicații instalate în sistemul SCADA propriu al CEF . În vederea securizării unei temporizări totale care să nu pună în pericol menținerea siguranței în functionare a SEN va fi avută în vedere funcționarea/acționarea logicii de limitare automată a puterii generate prin monitorizare contingențe cu deconectarea CEF . Echipamentele din componența ALO care comandă limitarea puterii evacuate se instalează la utilizator, în centrală și în instalațiile OD/OTS. Monitorizarea in timp real a contingentei periculoase pe un element de retea necesita montarea unui echipament de culegere, prelucrare si transmitere date, de tip Remote Terminal Unit (RTU) in statiile de transformare. Pentru configurarea instalatiei, se impun urmatoarele: •,,La o celula, preluarea semnalelor necesare pentru realizarea instalatiei de automatizare se va face cu un singur RTU (eventual redundant) indiferent de numarul de utilizatori care necesita monitorizarea datelor din celula respective sau terminalelor (intreruptoare in celule 110 kV) care necesita monitorizarea datelor tot din acea celula. •,,Modalitatea de oferire a semnalelor catre toti utilizatorii interesati, precum si modul de realizare a transmiterii datelor pe caile de comunicatie se va face de comun acord intre utilizatori, prin conventie de exploatare. •,,Echipamentele de tip RTU care se monteaza in instalatiile OTS/OD trebuie sa indeplineasca toate conditiile tehnice impuse echipamentelor din sistemele de circuite secundare, conform normei tehnice ANRE cod NTE-011/12/00 „Norma tehnica pentru proiectarea sistemelor de circuite secundare ale statiilor electrice”. •,,Echipamentele de tip RTU (care se monteaza in instalatiile OTS) trebuie sa indeplineasca si toate conditiile impuse terminalelor de protectie, control si automatizare din instalatiile OTS, conform normei tehnice interne Transelectrica, cod NTI-TEL-S-003-2009-01 “Detalii si specificatii de echipamente pentru realizarea sistemului de comanda, control, protectie si automatizare pentru nivelul 400 kV, 220 kV si 110 kV LEA/LES/Cuple din statiile electrice modernizate, pe tipuri de scheme primare”, pct. 0.4. „Standarde si acte normative de referinta”. •,,Echipamentele utilizate vor respecta cerintele SR EN Seria 61000.4-12 „Compatibilitate electromagnetica”, SR EN 61508 „Securitatea functionala a sistemelor electrice/electronice”, IEC 60068 – „Environmental conditions” si setul IEC 60255 aplicabil | nu | nu
279 | ORASUL OTELU ROSU | INFIINTARE PARC FOTOVOLTAIC PENTRU AUTOCONSUM IN ORASUL OTELU ROSU | Caras-Severin | 0.20552 | 20 | A20 POIANA MARULUI-OTELU ROSU RE | -Se vor inlocui stalpii nr.14 si 15 de tip SV15004 aferent LEA 20kV Poiana Marului cu 2 stalpi tip bac 12F27 care se vor echipa cu consola semiorizontala, legaturi duble de intindere cu izolatie compozit, separator tripolar 24kV, 400A, montare vertical cf.DY596,suport si descarcatoare cu ZnO cu dispozitiv de deconectare 10kA si priza de pamant cu Rp<4ohmi. Din stalpii 14 si 15 se va realiza cate un circuit LES 20kV nou proiectat, cu cablu AL 3x(1x185)mm2 cu izolatie XLPE, pozat in tub din polietilena, in lungime traseu de 90 metri, (6m subtraversare asfalt), sapatura pamant pe domeniul public. Cablurile vor alimenta un PC 20kV care se va amplasa pe domeniul public, in spatiu verde al solicitantului. Punctul de conexiune PC 20kV nou proiectat, va fi prevazut cu compartiment de racordare si masura, cu acces separat, din domeniul public, pentru personalul Retele Electrice, echipat cu: - 2 buc. celula de linie LE 24kV, 16kA , 630A, tip DY 803/2 - 1 buc. loc derezerva pentru montarea inca unei celule de linie LE tip DY 803/2. - 1 buc. celula de masura UTM, 24kV, 16kA , 630A tip DY 803/4, cu 2 transformatoare de tensiune 20/0,1kV, clasa de precizie 0,5 cf. DMI 031015 RO, matricola 535024 si 2 transformatoare de curent de 50/5A, clasa de precizie 0,5S cf.DMI 031052 RO, matricola 532056 si contor electronic trifazat in montaj indirect, prevazut cu bloc de jonctiune de deconectare de incercare, cf.FT-225MAT, matricola 627408. Contorul se va amplasa prin grija si cheltuiala Retele Electrice intr-o cutie de masura, amenajata intr-o nisa in peretele anvelopei, cu posibilitatea vizualizarii atat de catre Retele Electrice cat si de catre beneficiar. Se vor monta 3 buc. rezistente anticondens si 3 buc. termohigrostat pentru celulele MT. Delimitarea dintre instalaţiile distribuitorului şi cele ale utilizatorului este la papucii cablului intern 20kV plecare din compartimentul de racordare (celula masura), spre dispozitivulgeneral amplasat in compartiment utilizator. 2. Lucrari finanţate de beneficiar, realizate prin grija lui, ce devin proprietatea acestuia, conform Ordin nr.59/2013: Cladirea PC20kV compartimentata in care se va monta, intr-un compartiment, instalatia de racordare si de masurare, si in al doilea compartiment instalatia utilizatorului. Compartimentul utilizator va fi echipat cu: - circuit LES 20kV cat mai scurta posibil (L=20 m), cu cablu de cupru de sectiune minima 95 mmp, intre celula de masura din compartimentul de racordare si instalatiile de 20kV aflate în gestiunea consumatorului. - 1 buc. celula sosire echipata cu un separator tripolar si un intrerupator automat fix (sau numai un intrerupator automat debrosabil). Intrerupatorul va fi obligatoriu prevazut cu sistem de protecţie generala maximala de curent si impotriva defectelor de punere la pamant, cu reglajul corelat cu celelalte protecţii din instalaţiile SC RETELE ELECTRICE. - 1 buc. transformator20/0,4kV cu o putere recomandata de 400KVA. Se va realiza o instalatie de iluminat si priza bipolara cu intrerupator 16A-230V cu siguranta fuzibila in compartimentul de racordare, alimentate de la reteaua JT a utilizatorului. Se va realiza o priza de impamantare cu Rp<4ohmi pentru PC 20kV nou proiectat. Traseele retelelor electrice si amplasamentul PTAnv se vor stabili in cadrul proiectului tehnic de catre proiectantul de specialitate, conform avizelor obtinute si de comun acord cu beneficiarul lucrarii, astfel incat sa permita accesul pentru mentenanta si inlocuirea instalatiilor electrice defecte in timp util. Proiectul tehnic se va aviza în Comisia Tehnica de Avizare a Retele Electrice. Solicitantul va depune dosar definitiv pentru instalatia electrica de utilizare in aval de punctul de delimitare. Dosarul definitiv va fi elaborat de catre un electrician autorizat ANRE, prin grija si cheltuiala consumatorului. Prin grija si cheltuiala Retele Electrice Banat se va monta in compartimentul masura un contor trifazat electronic in montaj indirect in regim bidirectional.- | RETELE ELECTRICE ROMANIA | 26629522 | 2025-05-20 | Prosumatori <= 400 kW cu emitere ATR | ORD 59/2013; ORD 228/2018; ORD.19/2022 | 2026-05-20 | VALABIL | 2025 | nu | nu | nu
280 | SUNNE POWER SRL | Construire parc fotolvoltaic si instalatie de stocare a energiei electrice - CEF Sunne Buteni | ARAD | 4.95 | 20 | SEBIS 110/20KV | -Conform ordinului 67/2024, cap. 3, art. 5, A, contribuția financiară este definită ca fiind aportul în numerar al beneficiarilor serviciului de distribuţie sau al unei terţe părţi (de exemplu, fonduri de la organismele interne sau internaţionale, subvenţii, taxa de dezvoltare, tariful de racordare etc.) acordat cu titlu gratuit operatorilor de distribuţie concesionari. Solutia unica - Racordare in antena pe bara 1A 20 kV din statia 110/20 kV Sebis Lucrarile pe tarif de racordare: - realizare LES 20 kV între celula de 20 kV din staţie și celula de linie din punctul de conexiune proiectat, lungime traseu cca .200 m , LES 20 kV se va realiza cu cablu tripolar de medie tensiune cu conductoare de Al, cu elice vizibilă pentru montare subterană, izolat în polietilenă reticulară de grosime redusă, cu ecran în tub de Al, sub înveliş de PE, 3x1x185 mmp, pozat în tub de protecţie; - montare fibră optică între punctul de conexiune și celula de linie MT din staţia 110/20 kV Sebis; - Echiparea compartimentului de racordare al punctului de conexiuni 20 kV ce se va amplasa in imediata apropiere a statiei, cu: - 1 buc. celulă modulară de linie (fără mentenanţă) extensibila, cu echipament de comutaţie în SF6, echipate cu separator de sarcină şi CLP, motorizata; - 1 buc. celulă de măsură cu separator de sarcină, cu două transformatoare de tensiune 20/0,1 kV clasa de precizie 0,5 şi doua transformatoare de curent de 400/5 A, clasa de precizie 0,2S, integrata in sistemul de telecontrol; - integrarea in telecontrol a celulelor de linie si masura din PC 20kV proiectat prin montarea de RGDAT-1 buc, UP 2020 LITE-1 buc, baterii acumulatori-2 buc, TSA-1 buc, Router Rugged pentru comunicatii 4G - CISCO IR1101, Swich-uri rugged CISCO IE-4000-8S4G-E, dulap pentru echipamente de telecomunicatii FT-045_TLC-M - TIP B si accesoriile de conectica: modul SFP CISCO GLC_FE-100LX-RGD de tip SM - FT-277_MAT – 2 buc, Patch-cord duplex LC/PC – E2000 APC, 2m – 2 buc, PATCH-PANNEL FO MONOMODE pentru 24 fibre oprice - E2000/APC complet echipat – 2 buc, Patch-cord ftp cat. 6e (lungime 1 m), Patch-cord ftp cat. 6e (lungime 10 m) Terenurile necesare pentru realizarea acestui racord vor fi puse la dispozitie de Beneficiar si va fi incheiat contract de uz si superficie pentru exploatarea acestor instalatii cu Retele Electrice Romania. Noua celula din statia 20kV statia Sebis va fi integrata in sistemul telecontrol existent al RER SA. Lucrari ce se realizeaza prin grija beneficiarului : - Montare punct de conexiune prevazut cu doua compartimente: unul de racordare, pentru instalatiile aferente operatorului de retea si unul de utilizare pentru instalatiile electrice ale utilizatorului (echipamentele montate in compartimentul de racordare si integrarea in sistemul de telecontrol vor fi incluse in tariful de racordare). Compartimentul de racordare va fi cu actionarea echipamentelor din interior si cu acces direct din exterior, va avea caracteristici minime echivalente cu cele prevazute in prescriptiile OD si un gabarit care sa permita montarea echipamentelor instalatiei de racordare si a inca unei celule de MT. - LES 20 kV de Cu, 95 mmp, L≤ 20m între celula de măsură din compartimentul de racordare şi celula cu înterupător din compartimentul utilizatorului ; - Dispozitivul general -celula sosire cu intrerupator automat si separator in compartimentul utilizatorului (DG) cu urmatoarele protectii: Sistemul de protectie general (SPG) asociat dispozitivului general cuprinde: - protecţie maximală de curent cel puţin pe doua faze, cu trei trepte. Prima treapta se foloseşte împotriva suprasarcinii, a doua pentru a permite o functionare temporizata şi a treia pentru a permite o intervenţie rapidă; - protecţie homopolară direcţionată cu două trepte (o treapta pentru sesizarea punerilor la pamant simple functionare cu neutrul compensat, a doua treapta pentru sesizarea punerilor la pamant simple functionare cu neutrul izolat”; - protectie homopolara nedirectionată, minim o treaptă, pentru sesizarea dublelor puneri la pământ; Pentru racordarea producatorului in plus fata de DG (dispozitiv general) se va prevedea un dispozitiv, denumit Dispozitiv de Interfaţă (DI) in scopul de a garanta separarea instalaţiei de producere de reţeaua de distribuţie în caz de întrerupere de la reţea. Sistemul de protectie SPI asociat DI contine relee de frecvenţă, de tensiune şi eventual de tensiune homopolară. Sistemul de protectie de interfata (SPI) asociat dispozitivului de interfata cuprinde: - functie protectie de tensiune minima /maxima in 2 trepte; - functie protectie de frecventa minima /maxima in 2 trepte; - functie de protectie de maxima de tensiune mediata la 10 minute. serviciile interne in compartimentul de racordare se vor asigura din transformatorul monofazat de 4 kVA montat în compartimentul utilizatorului, după întrerupătorul general (DG), spre producător. - montare analizor pentru monitorizarea calitatii energiei electrice; - In compartimentul utilizator, se vor instala traductoarele de putere activa P, putere reactiva Q, frecventa f si tensiune U montate in compartimentul utilizator. Acestea se vor racorda in circuitele de masura ale transformatoarelor de curent si de tensiune. Semnalele de iesire ale traductoarelor, impreuna cu cel de pozitie al dispozitivului general DG, vor fi disponibile intr-un sir de cleme. De la sirul de cleme pana la UP 2020 LITE amplasat in compartimentul OD, semnalele vor fi transmise printr-un cablu special ecranat, care va face parte impreuna cu traductoarele, din instalatia de utilizare. Lungimea cablului nu trebuie sa depaseasca 20m. - LES 20kV intre PC 20kV proiectat si centrala CEF in lungime de 4,2 km - Posturi trafo si tablouri jt aferente centralei CEF , trafo ≤ 2000kVA - Asigurare accesului la PC 20kV proiectat pentru OD.- | RETELE ELECTRICE ROMANIA | 24455540 | 2025-05-22 | Producator | ORD 59/2013; ORD 208/2018; | 2026-05-22 | VALABIL | 2025 | Lucrări de întărire determinate de necesitatea asi tehnice în vederea evacuării puterii aprobate pentru centrala CEF+IS Buteni: Realizarea lucrărilor de întărire cu caracter general pentru respectarea criteriului cu N elemente în funcțiune în RED 110 kV: - Montare grup tratare nou cu BS 30-200A pe bara 1B in statia 110/20kV Sebis Evaluarea lucrarilor de intarire Valoarea estimata a lucrarilor enontate la pct.3.2 pe baza de indici conform art. 44 din Ordinul ANRE 11/2014 este de: Art. 43. — (1) În situația în care punctul de racordare este la medie tensiune, pe bara de medie tensiune a unei stații de transformare 110 kV/MT, tariful specific pentru calculul componentei TI a tarifului de racordare se notează i7 și se stabilește utilizând următoarea formulă: i7 = iST110/MT + iLE110 [lei/MVA]= 231.000+432.000= 663.000 lei /MVA Valoarea Ti calculata pe baza de indici aferenta OD/OTS cu lucrari de intarire la N si N-1: (Ti)SS = 663.000 lei x 5,388 MVA = 3.572.244 lei Valoarea Ti calculata pe baza de deviz general aferenta OD/OTS cu lucrari de intarire la N si N-1: (Ti)SS = 1.061.606,11 lei fara TVA din care: La N elemente: Ti RER = 1.061.606,11 lei fara TVA Ti RET = 0 Iei fara TVA La N-1 elemente: Ti RER = 0 Iei fara TVA Ti RET = 0 Iei fara TVA Valoarea Ti aferenta OD/OTS pentru lucrarile de intarire Ia N si N-1 lutata in calculul tarifului de racordare este: T(I) = min ((Ti)N elemente+(Ti) N-1 elemente; Ti indici) = min (1.061.606,11 lei; 3.572.244 Iei) = 1.061.606,11 Iei fara TVA. Termenul posibil de realizare a lucrărilor de intarire in RER este de 528 zile lucratoare. S-a calculat timpul necesar realizarii lucrarilor de intarire la N pentru racordarea centralei CEF+IS Buteni astfel: 528 zile lucratoare (grup tartare neutru) | nu | nu
281 | COMUNA LAPUSNICU MARE | Construire parc fotovoltaic in Comuna Lapusnicu Mare | CARAS-SEVERIN | 0.0348 | 0,4 | 7834 LAPUSNICELUL MARE 1 | -Bransament electric trifazat subteran, realizat cu cablu electric JT 3x95+50N cf. DC 4146/4, matricola 330655, in lungime traseu de 30 metri pozat pe domeniul public (9m pozat pe stalp, 20m sapatura pamant, 1m in BMPT-i), racordat din FIRIDA tip E2 de pe circuitul LES JT aferent PTA 7834, 20/0,4kV, 100KVA. Prin grija si cheltuiala Retele Electrice se va monta la limita de proprietate, un BMPT-i 80A, cf.FT-133MAT, cu separator+intreruptor tetrapolar 80A si grup de masura cu 3 x TC 250/5A cl.0,5S, bloc de jonctiune de deconectare si incercare cu 10 cleme. Cablul de joasa tensiune se va poza in sapatura deschisa la o adancime de 0,8 m, pe pat de nisip, protejat in tub de polietilena reticulara cf. DS 4235 RO), semnalizat cu benzi avertizoare. Instalatia de utilizare (priza de pamant de maxim 4 ohmi, calea de curent dintre locul de delimitare si locul de consum al solicitantului) se recomanda a se realiza cu cablu avind sectiunea minima de 25mmp, inaintea executiei lucrarilor stabilite prin prezentul aviz tehnic de racordare. Solicitantul va depune dosar definitiv pentru instalatia electrica de utilizare in aval de punctul de delimitare. Dosarul definitiv va fi elaborat de catre un electrician autorizat ANRE, prin grija si cheltuiala consumatorului. Prin grija si cheltuiala Retele Electrice se va monta un contor electronic trifazat in montaj semidirect de tip SMARTMETER in regim bidirectional programat ca si producator-consumator, la puterea avizata.- | RETELE ELECTRICE ROMANIA | 26726390 | 2025-05-23 | Prosumatori <= 400 kW cu emitere ATR | ORD 59/2013; ORD 228/2018; ORD.19/2022 | 2026-05-23 | VALABIL | 2025 | nu | nu | nu
282 | NORBERT OTNIEL MATANIE | CEF + CASA - Prosumator | ARAD | 0.012 | 0,4 | PTB 8241 ARAD BOGDAN VOIEVOD-DUNARI TC | Loc de consum si producere existent, bransament monofazic..Din PT 20/0.4kV, 630kVA, nr.8241, din LEA 0.4kV prin realizarea urmatoarelor lucrari: 1.-lucrari finantate prin grija si pe cheltuiala operatorului de distributie: - montare pe soclu la limita de proprietate beneficiar, a unui BMPT-63A standardizat; - realizare grup masura energie electrica prin montarea in BMPT a unui contor electronic trifazat bidirectional si programarea sa cu tarif producator; 2.- lucrari finantate in baza tarifului de racordare, conform prevederilor Ord. ANRE 59/2013 cu modificarile si completarile ulterioare: - dezafectarea vechii cai de alimentare cu energie electrica si recuperarea contorului monofazat bidirectional existent; - pozare cablu Al 3x25+16C, conform DC 4126RO, din LEA 0.4kV la BMPT, in lungime de cca. 30m, din care cca. 12m zona nepavata, respectiv cca. 5m subtraversare; 3. lucrari de realizat prin grija si pe cheltuiala beneficiarului: - priza de pamant a BMPT; - coloana jt intre BMPT si TG beneficiar | RETELE ELECTRICE ROMANIA | 26730085 | 2025-05-23 | Prosumatori <= 400 kW cu emitere ATR | ORD 59/2013; ORD 228/2018; ORD.19/2022 | 2026-05-23 | VALABIL | 2025 | nu | nu | nu
283 | CHELU ADRIAN-CLAUDIU | SPOR PUTERE | TIMIS | 0.006 | 0,4 | T2543 CHISODA COM. IV | Bransament electric trifazat existentNu este cazulContor bidirectional programat pentru tarif de producator existent. | RETELE ELECTRICE ROMANIA | 26798349 | 2025-05-23 | Prosumatori <= 400 kW cu emitere ATR | ORD 59/2013; ORD 228/2018; ORD.19/2022 | 2026-05-23 | VALABIL | 2025 | nu | nu | nu
284 | COMUNA CHEVERESU MARE | Realizare CEF cu racord la RED pt. consum propriu | TIMIS | 0.13 | 0,4 | A20 BACOVA-BUZIAS TM | nu este cazulConstă într-un post trafo proiectat pus la dispoziție de către beneficiar, cu măsura JT racordat la LEA BACOVA din Stația 110/20 kV BUZIAS TM, cu realizarea următoarelor lucrări: I. Lucrări realizate pe baza tarifului de racordare: Demontare LEA 20 kV între stâlpii existenți Nr.111 si Nr.113. Se va planta 1 buc stâlp tip SC 14/G/31 intre stâlpii existenți Nr.111 si Nr.112 echipat cu: consolă semiorizonatala de întindere echipata cu lanțuri duble de întindere 2il<(>,<)> separator vertical conform DY595RO, suport descărcători si descărcători cu oxid de zinc conform DY557RO, si realizarea prizei de pământ cu Rp≤4ohmi. Se va demonta de pe proprietate Stâlpul Nr.112 din LEA BACOVA din Stația 110/20 kV BUZIAS TM. Stâlpul Nr.113 din LEA BACOVA din Stația 110/20 kV BUZIAS TM de tip SE8 se va demonta și se va înlocui cu 1 buc stâlp tip SC 14/G/31 echipat cu : consolă semiorizonatala de întindere echipata cu lanțuri duble de întindere 2il<(>,<)> separator verticalconform DY595RO, suport descărcători si descărcători cu oxid de zinc conform DY557RO, si realizarea prizei de pământ cu Rp≤4ohmi. Se va poza un cablu de medie tensiune tripolar cu elice vizibila pentru montare subterana, izolat in polietilena reticulara de grosime redusa, 3x1x185 mmp, cu ecran in tub de aluminiu sub înveliș de PVC sau PE (cf. DC 4385 RO), de la separatorul nou proiectat de pe stâlpul nou proiectat <(>,<)> până la PT proiectat pe parcela cu nr CF 411297;, în lungime de 80m (din care 10m pe stâlpul nou proiectat, 10m în post și 60m spațiu verde) Se va poza un cablu de medie tensiune tripolar cu elice vizibila pentru montare subterana, izolat in polietilena reticulara de grosime redusa, 3x1x185 mmp, cu ecran in tub de aluminiu sub înveliș de PVC sau PE (cf. DC 4385 RO), de la separatorul nou proiectat de pe stâlpul Nr.113 nou proiectat<(>,<)> până la PT proiectat pe parcela cu nr CF 411297;, în lungime de 80m (din care 10m pe stâlpul Nr.113 nou proiectat, 10m în post și 60m spațiu verde) Cablul se va poza in săpătura deschisa la o adâncime de 0.8-1 m, protejat in tub de polietilena reticulara, acoperit cu un strat de nisip de 20 cm măsurat de la partea superioara a tubului, semnalizat cu benzi avertizoare cf. DS4235RO si DS4247RO ; Post de transformare (PT) in anvelopa, 20/0,4 kV-1x250kVA, (cf. DG 2061RO Ed.02), cu gabarit de 630kVA, montat pe parcela cu nr CF 411297, cu acces direct din domeniul public, echipat cu: ,,2 buc. celule modulare de linie de 24kV, 630A, 16 kA(1s), cu separator de sarcină în SF6 și CLP, conform DY803/2-LE ed.3, pregătite pentru a fi integrate in telecontrol. ,,rezistente in celulele MT – 3buc. si termohigrostat in celulele MT – 3 buc.; ,,Compartimentul trebuie sa permită o dezvoltare ulterioara cu încă o celula de linie; ,,1 buc. celula trafo cu separator de sarcina in SF6 si siguranțe (cf.DY 803/3); ,,1 buc. transformator 20/0,4 kV-250 kVA cu pierderi reduse (cf.DT 796 RO); ,,Legătura electrica între bornele trafo si tabloul JT se va realiza cu cablu unipolar de Cu cu secțiunea de 150 mmp (cf. DC 4141 RO), lungime (4x8)m ,,1 buc. tablou JT cu doua ieșiri (cf.DY3010/1RO) echipate cu 1 buc. întrerupător tetrapolar automat JT, 250A (cf.DY 3101/20RO) si 1 buc. placa de închidere pentru tablou JT in absenta întrerupătorului (cf. DY3003RO); ,,instalație completa de iluminat interior/exterior si prize, tablou electric pentru servicii auxiliare, instalație de iluminat si o priza bipolara cu întrerupător 16 A - 230 V cu siguranța automata; ,,priza de pământ de potențial maxim 4 ohmi II. Lucrări de racord individual: - legătura electrica intre întrerupătorul JT de 250A din PT si BMPTi se va realiza cu cablu tetrapolar cu elice vizibila cu conductoare Al 3x150+95N, izolate cu cauciuc sub manta de PVC (cf.DC4146RO), in lungime de 10m ; Necesar montare BMPTS1 250A pentru curent maxim absorbit de utilizator, de până la 500 A (ansamblu de transformatoare de măsurare de curent 125/5A conform specificației tehnice DMI 031055 RO); BMPTi proiectat se va lega la o priza de punere la pământ cu valoare de maxim 4 Ohm, realizata prin grija beneficiarului. - realizarea prizelor de pământ la instalațiile electrice proiectate. *Instalația de utilizare a utilizatorului (priza de pământ, de maxim 4 ohmi, calea de curent dintre locul de delimitare si locul de consum al solicitantului) se recomanda a se realiza cu cablu electric având secțiunea minima de 25mmp, pozat înaintea execuției lucrărilor stabilite prin prezentul aviz tehnic de racordare. **Utilizatorul va depune dosar definitiv pentru instalația electrica de utilizare in aval de punctul de delimitare. Dosarul definitiv va fi elaborat de către un electrician autorizat ANRE, prin grija si cheltuiala consumatorului. Traseele rețelelor electrice şi amplasamentul postului de transformare se vor stabili în cadrul proiectului tehnic de către proiectantul de specialitate, conform avizelor obținute şi de comun acord cu beneficiarul lucrării, astfel încât să permită accesul pentru mentenanță și înlocuirea instalațiilor electrice defecte în timp util. Proiectul tehnic se va aviza în Comisia Tehnică de Avizare a Rețele Electrice Romania S.A Zona Rețea MT/jt Timișoara . Materialele și echipamentele care se utilizează la realizarea instalației trebuie să fie noi, omologate sau certificate, după caz, dacă acest lucru este prevăzut în specificațiile tehnice unificate, în conformitate cu procedurile aplicabile în Rețele Electrice Romania S.A . Încăperea pusa la dispoziție de către beneficiar trebuie sa aibă următoarele dimensiuni: 2,5x3 m (Lxl) si înălțime de minim 2,2 m. Construcția încăperii trebuie realizata conform DG10061RO, DG2061RO ed.2 si DG2092RO (pereți, acoperiș, podea, sistem ventilație, ușa, finisaje). Celelalte materiale și echipamente, pentru care nu sunt elaborate specificații tehnice unificate, trebuie sa fie noi, compatibile cu starea tehnică a instalației, să îndeplinească cerințele specifice de fiabilitate și siguranță. Prin grija operatorului de distribuție postul de transformare se va echipa cu echipamente pentru integrarea acestuia in telecontrol.nu este cazul | RETELE ELECTRICE ROMANIA | 26514825 | 2025-05-26 | Prosumatori <= 400 kW cu emitere ATR | ORD 59/2013; ORD 228/2018; ORD.19/2022 | 2026-05-26 | VALABIL | 2025 | nu | nu | nu
285 | MUNICIPIUL LUPENI | PARC FOTOVOLTAIC IN ZONA LUPENI EST | HUNEDOARA | 0.79968 | 20 | A20 PT5 SOHODOL-CAPRISOARA DV | -Conform ordin 169/2018, cap. 3, art 5, contribuția financiară este definită ca fiind aportul în numerar al beneficiarilor serviciului de distribuţie sau al unei terţe părţi (de exemplu, fonduri de la organismele interne sau internaţionale, subvenţii, taxa de dezvoltare, tariful de racordare etc.) dat cu titlu gratuit operatorilor de distribuţie. Varianta 1 - Racordarea intrare – iesire in LEA 20kV PT 5 Sohodol din statia 110/20 kV Caprisoara Lucrari pe Tarif de Racordare: - Plantare 2 stalpi speciali unificati 12G31 (notati cu STP 1A si STP 2A) intre stalpii STP 18 si STP 17 existenti in axul LEA 20kV PT 5 Sohodol . - Echiparea stalpilor proiectati cu coronament semiorizontal de intindere, lanturi duble terminale compozit, descarcatoare cu oxid de zinc 24kV, separator 24kV si priza de pamant cu Rp<4ohmi - Demontare conductor intre stalpii STP 1A si STP 2A - Realizare racord 20kV intrare – ieşire LES 20kV între stalpii proiectati STP 1A si STP 2A şi punctul de conexiune, prin intermediul LES 20kV cu cablu tip XLPE 3x(1x185mm2) in lungime totala de cca 100m (inclusiv pe stalpi) intre celulele de linie LE din PC si STP 1A si STP 1B. - Echiparea compartimentului de racordare al punctului de conexiuni 20 kV cu: - 2 celule de linie motorizate 24 kV, 630A, 16 kA cu separator de sarcina si CLP conf. specificatiei OD; - loc pentru încă o celulă de linie; - 1 celula de masura, motorizata, conf. specificatiei OD cu separator si grup de masura format din două transformatoare de tensiune 20/0,1 kV, clasa de precizie 0,2 şi două transformatoare de curent de 50/5A, clasa de precizie 0,2S si contor electronic trifazat static (afisaj LCD), In=5(6)A , Un=3x100/57V, clasa de precizie 0,2s dotate cu curba de sarcina si interfata de comunicatie RS 232 si modul comunicatie GSM amplasat intr-o cutie de masura; cutia de masura se va amplasa intr-o nisa cu posibilitatea vizualizarii atat de catre OD cat si de catre beneficiar. - integrarea in telecontrol a celulelor de linie si masura din PC 20kV proiectat prin montarea de RGDAT-2 buc , UP 2020 LITE-1 buc, baterii acumulatori -2 buc, TSA-1 buc, Router Rugged pt comunicatii 4G – CISCO IR1101, Swich-uri rugged CISCO IE-4000-8S4G-E, dulap pentru echipamente de telecomunicatii FT-045_TLC-M_ed02 – TIP B si accesoriile de conectica: Patch-cord ftp cat. 6e (lungime 10 m). - Amplasarea punct de conexiune -compartiment operator de reţea, cu acces liber din domeniul public, dimensionat pentru exploatare din interior; PC se va pozitiona pe un amplasament pus la dispoziţie de utilizator; (constructia PC este in sarcina utilizatorului si va ramane in proprietatea acestuia) in proximitatea LEA 20kV PT 5 Sohodol. Lucrari ce se realizeaza prin grija beneficiarului: - Montare punct de conexiune prevazut cu doua compartimente: unul de racordare, pentru instalatiile aferente operatorului de retea si unul de utilizare pentru instalatiile electrice ale utilizatorului (echipamentele montate in compartimentul de racordare si integrarea in sistemul de telecontrol vor fi incluse in tariful de racordare). Compartimentul de racordare va fi cu actionarea echipamentelor din interior si cu acces direct din exterior, va avea caracteristici minime echivalente cu cele prevazute in prescriptiile OD si un gabarit care sa permita montarea echipamentelor instalatiei de racordare si a inca unei celule de MT. - LES 20 kV de Cu, 95 mmp, L≤ 20m între celula de măsură din compartimentul de racordare şi celula cu înterupător din compartimentul utilizatorului ; - Dispozitivul general -celula sosire cu intrerupator automat si separator in compartimentul utilizatorului (DG) cu urmatoarele protectii: Sistemul de protectie general (SPG) asociat dispozitivului general cuprinde: • protecţie maximală de curent cel puţin pe doua faze, cu trei trepte. Prima treapta se foloseşte împotriva suprasarcinii, a doua pentru a permite o functionare temporizata şi a treia pentru a permite o intervenţie rapidă; • protecţie maximală de curent homopolar cu două trepte (una sensibilă la pentru puneri la pamant simple cealaltă pentru sesizarea dublelor puneri la pământ).” - Pentru racordarea producatorului in plus fata de DG (dispozitiv general) se va prevedea un dispozitiv, denumit Dispozitiv de Interfaţă (DI) in scopul de a garanta separarea instalaţiei de producere de reţeaua de distribuţie în caz de întrerupere de la reţea. Sistemul de protectie SPI asociat DI contine relee de frecvenţă, de tensiune şi eventual de tensiune homopolară. Sistemul de protectie de interfata (SPI) asociat dispozitivului de interfata cuprinde: • functie protectie de tensiune minima /maxima in 2 trepte; • functie protectie de frecventa minima /maxima in 2 trepte; • functie de protectie de maxima de tensiune mediata la 10 minute. - serviciile interne in compartimentul de racordare se vor asigura din transformatorul monofazat de 4 kVA montat în compartimentul utilizatorului, după întrerupătorul general (DG), spre producător. - montare analizor pentru monitorizarea calitatii energiei electrice; - In compartimentul utilizator, se vor instala traductoarele de putere activa P, putere reactiva Q, frecventa f si tensiune U montate in compartimentul utilizator. Acestea se vor racorda in circuitele de masura ale transformatoarelor de curent si de tensiune. Semnalele de iesire ale traductoarelor, impreuna cu cel de pozitie al dispozitivului general DG, vor fi disponibile intr-un sir de cleme. De la sirul de cleme pana la UP 2020 LITE amplasat in compartimentul OD, semnalele vor fi transmise printr-un cablu special ecranat, care va face parte impreuna cu traductoarele, din instalatia de utilizare. Lungimea cablului nu trebuie sa depaseasca 20m. - LES 20kV intre PC 20kV proiectat si centrala in lungime de 0,2 km - Posturi trafo si tablouri jt aferente centralei trafo ≤ 2000kVA - Asigurare accesului la PC 20kV proiectat pentru OD. - | RETELE ELECTRICE ROMANIA | 25260766 | 2025-05-27 | Prosumator > 400 kW | ORD 59/2013; ORD 228/2018; ORD.19/2022 | 2026-05-27 | VALABIL | 2025 | nu | nu | nu
286 | LICEUL TEHNOLOGIC "STEFAN HELL" | Modernizarea infrastructurii de invatamant si cresterea eficientei energetice in cladirile publice, Liceul Stefan Hell - Corp str. Campului nr.107 | ARAD | 0.07 | 0,4 | PTA 11061 SCOALA MEDIE SANTANA | -Din PTA 20/0.4kV, 250kVA, nr.11061, din CD a PTA prin realizarea urmatoarelor lucrari: 1.-lucrari finantate prin grija si pe cheltuiala operatorului de distributie: - montare pe soclu la limita de proprietate beneficiar, a unui BMPTi-250A conform FT-133MAT, echipat cu 3xTC=250/5A clasa precizie 0.5s; - realizare grup masura energie electrica prin montarea in BMPTi a unui contor electronic trifazat bidirectional in montaj semidirect si programarea sa cu tarif producator; 2.- lucrari finantate in baza tarifului de racordare, conform prevederilor Ord. ANRE 59/2013 cu modificarile si completarile ulterioare: - dezafectarea vechii cai de alimentare cu energie electrica si recuperarea contorului trifazat in montaj direct, existent; -realizare plecare jt noua in CD a PTA 11061 prin montarea unui set sigurante/socluri MPR-250A; - pozare cablu Al 3x150+95N, conform DC 4146RO, din CD a PTA 11061 la BMPT, in lungime de cca. 5m; 3. lucrari de realizat prin grija si pe cheltuiala beneficiarului: - priza de pamant a BMPTi; - coloana jt intre BMPTi si TG beneficiar. | RETELE ELECTRICE ROMANIA | 26598631 | 2025-05-27 | Prosumatori <= 400 kW cu emitere ATR | ORD 59/2013; ORD 228/2018; ORD.19/2022 | 2026-05-27 | VALABIL | 2025 | nu | nu | nu
287 | COMUNA FELNAC | REALIZARE INSTALATIE PENTRU PRODUCTIE SI DEPOZITAREA ENERGIEI ELECTRICE CU PANOURI FOTOVOLTAICE, IN COMUNA FELNAC, JUD. ARAD | ARAD | 0.198 | 20 | A20 FELNAC-FANTANELE AR | -Consta într-un PC anvelopa 20kV pus la dispozitie de catre beneficiar, cu masura MT racordat la LEA A20 kV FENLAC din statia 110/20kV FANTANELE , cu realizarea urmatoarelor lucrari: ·,,Stalpul Nr. 88/130/5 tip SE9 existent se va echipa cu : -,,Cons. semiorizontala de derivarie echipata cu lanturi duble de intindere cu izolatori compozit 2il/2il ; -,,separator vertical DY 596 RO; -,,Realizarea prizei de pamant cu Rp ≤ 4ohmi; ·,,Se va planta un nou stalp tip 14/G/31 la aprox.10m de stalpul SE9 Nr.88/130/5( conf .plan situatie) echipat cu : -,,Cons.semiorizonatala de intindere echipata cu lanturi duble de intindere cu izolatori compozit 2il; -,,Separator vertical DY595RO; -,,Suport descarcatori; -,,Descarcatori ZnO DY557RO; -,,Realizarea prizei de pamant cu Rp ≤4 ohmi; ·,,Se va realiza LEA 20kV cu, conductor OLAL cu sectiunea de 35mmp2 intre stalpii 88/130/5 existent si stlp.14/G/31 nou proiectat , cat si intre stalpul 88/130/5 si PTA 3900 existent ( conf.plan situatie ). ·,,Se va poza (in domeniul public) un cablu de medie tensiune tripolar cu elice vizibila pentru montare subterana, izolat in polietilena reticulara de grosime redusa, Al 3x1x185 mmp, cu ecran in tub de aluminiu sub invelis de PVC sau PE (cf. DC 4385 RO), in lungime de 360 m (din care 10m pe stalpul 14/G/31 nou proiectat ,36 m foraj , 10m in punctul de conexiune ,304m spatiu verde ) pana la punctul de conexiune 20kV proiectat. ·,,Cablul se va poza in sapatura deschisa la o adincime de 0.8-1 m, protejat in tub de polietilena reticulara, acoperit cu un strat de nisip de 20 cm masurat de la partea superioara a tubului, semnalizat cu benzi avertizoare cf. DS4235RO si DS4247RO ; Echipare PC 20kV compartiment racordare pus la dispozitie de beneficiar: - 1 buc. celule modulare de linie de 24kV, 630A, 3 ,telecontrolate,compartimentul trebuie sa permita o dezvoltare ulterioara cu inca o celula de linie; - 1 buc. celulă de măsură cu separator de sarcină, conform DY803M/316-UTM ed.2, cu două TT 20/0,1 kV, conform DMI031015 RO, clasa de precizie 0,5 şi TC de 50/5A ( DY808) , conform DMI031052 RO , clasa de precizie 0,2s. , clasa de precizie 0,2s. - rezistente in celulele MT – 2 buc. si termohigrostat in PT – 2 buc.; PC va fi amplasat astfel incat accesul in el sa fie direct din domeniul public; II. Lucrări finanţate de beneficiar, realizate prin grija lui, ce devin proprietatea acestuia, conform Ordin nr. 59/2013: 1). LES 20 kV cît mai scurtă posibil (l≤20m), cu cablu de cupru de secţiune minimă 95 mmp, între celula de măsură din compartimentul de racordare şi celula cu înterupător din compartimentul utilizatorului 2). Celulă sosire cu un separator tripolar şi a unui întrerupător automat fix (sau numai un întrerupător automat debroşabil) în compartimentul utilizatorului. Întrerupătorul va fi obligatoriu prevăzut cu sistem de protecţie generală maximală de curent şi împotriva defectelor de punere la pămînt, cu reglajul corelat cu celelalte protecţii din instalaţiile Retele Electrice Romania S.A SA-Zona MT/jt Timisoara 3). Instalaţia de iluminat interior, prize şi instalaţia de legare la pământ a clădirii punctului de conexiune 4) 1 buc trafo 20/0,4 kV Delimitarea între instalaţiile distribuitorului şi cele ale consumatorului este la capetele terminale de racordare a LES 20 kV plecare din compartimentul de racordare al noului punct de conexiune. Traseele reţelelor electrice şi amplasamentul PC se vor stabili în cadrul proiectului tehnic de către proiectantul de specialitate, conform avizelor obţinute şi de comun acord cu beneficiarul lucrării, astfel încît să permită accesul pentru mentenanţă şi înlocuirea instalaţiilor electrice defecte în timp util. Proiectul tehnic se va aviza în Comisia Tehnică de Avizare a Retele Electrice Romania t S.A Zona Reţea MT/jt Timisoara . Materialele şi echipamentele care se utilizează la realizarea instalaţiei trebuie să fie noi, omologate sau certificate, după caz, dacă acest lucru este prevăzut în specificaţiile tehnice unificate, în conformitate cu procedurile aplicabile în Retele Electrice Romania S.A . Măsurarea energiei electrice se va face la MT, cu contor electronic trifazat bidirectional 2x100V, 5A, clasa de precizie 0.5S, cu curbă de sarcină, cu interfaţă serială RS232, cu sistem de teletransmisie, în montaj indirect (TT 20/0,1kV conform DMI031015 RO, clasa precizie 0,5, TC de 50/5A ( DY808 , conform DMI031052 RO , clasa de precizie 0,2s. , cordon de conectare grup de măsurare conform DMI031011 RO). Incaperea pusa la dispozitie de catre beneficiar trebuie sa aiba urmatoarele dimensiuni: 2,5x3 m (Lxl) si inaltime de minim 2,2 m. Constructia incaperii trebuie realizata conform DG10061RO, DG2061RO ed.2 si DG2092RO (pereti, acoperis, podea, sistem ventilatie, usa, finisaje) Celelalte materiale şi echipamente, pentru care nu sunt elaborate specificaţii tehnice unificate, trebuie sa fie noi, compatibile cu starea tehnică a instalaţiei, să îndeplinească cerinţele specifice de fiabilitate şi siguranţă.- | RETELE ELECTRICE ROMANIA | 26512285 | 2025-05-28 | Prosumatori <= 400 kW cu emitere ATR | ORD 59/2013; ORD 228/2018; ORD.19/2022 | 2026-05-28 | VALABIL | 2025 | nu | nu | nu
288 | UNIVERSITATEA DE VEST TIMISOARA | Centrala fotovoltaica - UVT - Facultatea de Chimie, Biologie si Geografie | TIMIS | 0.025 | 0,4 | P 1379 | Bransament electric trifazat existent in montaj semidirect Tc 300/5 A.Nu este cazulNecesar reprogramare contor existent pentru tarif de producator. | RETELE ELECTRICE ROMANIA | 26798153 | 2025-05-28 | Prosumatori <= 400 kW cu emitere ATR | ORD 59/2013; ORD 228/2018; ORD.19/2022 | 2026-05-28 | VALABIL | 2025 | nu | nu | nu
289 | UNIVERSITATEA DE VEST TIMISOARA | Centrala Fotovoltaic - UVT - Facultatea de Arte si Design | TIMIS | 0.08 | 0,4 | T 2580 RECAS CIMITIR | Bransament electric trifazat existent in montaj semidirect TC 150/5 A.Nu este cazulNecesar reprogramare contor existent pentru tarif de producator. | RETELE ELECTRICE ROMANIA | 26798221 | 2025-05-28 | Prosumatori <= 400 kW cu emitere ATR | ORD 59/2013; ORD 228/2018; ORD.19/2022 | 2026-05-28 | VALABIL | 2025 | nu | nu | nu
290 | UNIVERSITATEA DE VEST TIMISOARA | Centrala Fotovoltaica - UVT - Facultatea de Drept | TIMIS | 0.11 | 0,4 | T 51864 CAMINE STUDENTESTI | Bransament electric trifazat existent in miontaj semidirect TC 300/5 ANu este cazulNecesar reprogramare contor existent pentru tarif de producator. | RETELE ELECTRICE ROMANIA | 26798351 | 2025-05-28 | Prosumatori <= 400 kW cu emitere ATR | ORD 59/2013; ORD 228/2018; ORD.19/2022 | 2026-05-28 | VALABIL | 2025 | nu | nu | nu
291 | UNIVERSITATEA DE VEST TIMISOARA | Centrala Fotovoltaica - UVT - Centru de cercetare doctorala | TIMIS | 0.02 | 0,4 | T 51784 SPITAL LUIS TURCANU | Bransament electric trifazat existentNu este cazulNecesar reprogramare contor existent pentru tarif de producator. | RETELE ELECTRICE ROMANIA | 26798805 | 2025-05-28 | Prosumatori <= 400 kW cu emitere ATR | ORD 59/2013; ORD 228/2018; ORD.19/2022 | 2026-05-28 | VALABIL | 2025 | nu | nu | nu
292 | UNIVERSITATEA DE VEST TIMISOARA | Centrala Fotovoltaica - UVT - Facultatea de Muzica si Teatru | TIMIS | 0.05 | 0,4 | T 51948 | Bransament electric trifazat existent in montaj senidirect TC 100/5 A.Nu este cazulNecesar reprogramare contor existent pentru tarif de producator. | RETELE ELECTRICE ROMANIA | 26798882 | 2025-05-28 | Prosumatori <= 400 kW cu emitere ATR | ORD 59/2013; ORD 228/2018; ORD.19/2022 | 2026-05-28 | VALABIL | 2025 | nu | nu | nu
293 | UNIVERSITATEA DE VEST TIMISOARA | Centrala Fotovoltaica - UVT - Facultatea de Economie | TIMIS | 0.1 | 10 | S10 CB.3-VICTORIA TM | Racord electric trifazat prin intermediul puctului de conexiune P11073 alimenatat din Statia Victoria 110/20/10 KV prin intermediul cablului CB 3. Masura se realizeaza prin intermediul unui contor trifazat prin masura idirecta. Punctul de conexiune este echipa cu 2 celule de linie si o celula de masura echipata cu TC40/5 A si TT 10/0,1KV.Nu este cazulNecesar reprogramare contor existent pentru tarif de producator. | RETELE ELECTRICE ROMANIA | 26798935 | 2025-05-28 | Prosumatori <= 400 kW cu emitere ATR | ORD 59/2013; ORD 228/2018; ORD.19/2022 | 2026-05-28 | VALABIL | 2025 | nu | nu | nu
294 | UNIVERSITATEA DE VEST TIMISOARA | CENTRALA FOTOVOLTAICA - UVT - CLINICA DE TERAPIE | TIMIS | 0.01566 | 0,4 | T 51959 | Bransament electric trifazat existentNu este cazulNecesar inlocuire contor existent cu un contor bidirectional programat pentru tarif de producator. | RETELE ELECTRICE ROMANIA | 26799036 | 2025-05-28 | Prosumatori <= 400 kW cu emitere ATR | ORD 59/2013; ORD 228/2018; ORD.19/2022 | 2026-05-28 | VALABIL | 2025 | nu | nu | nu
295 | UNIVERSITATEA DE VEST TIMISOARA | CENTRALA FOTOVOLTAICA - UVT - CAMIN 13C | TIMIS | 0.11 | 0,4 | T 51864 CAMINE STUDENTESTI | Bransament electric trifazat existent in montaj semidirectc TC 300/5 A.Nu este cazulNecesar reprogramare contor existent pentru tarif de producator. | RETELE ELECTRICE ROMANIA | 26799055 | 2025-05-28 | Prosumatori <= 400 kW cu emitere ATR | ORD 59/2013; ORD 228/2018; ORD.19/2022 | 2026-05-28 | VALABIL | 2025 | nu | nu | nu
296 | COMUNA ZIMANDU NOU | Parc fotovoltaic | ARAD | 0.16 | 20 | A20 HORIA-POLTURA AR | -Din LEA 20kV Poltura–Horia zona stalpilor nr.68/14-68/15, prin realizarea urmatoarelor lucrari: Lucrări finanţate pe baza tarifului de racordare plătit de beneficiar la OD: - Plantarea în LEA 20kV existentă la 2 buc. stâlpi tip SC15014 intre st.68/14 - st.68/15 echipați fiecare cu cîte un separator vertical 24kV conform DY595 RO, cîte un set de descărcătoare cu ZnO cu disconector conform DY557 RO ed.2 coronament orizontal de întindere, legături duble şi prize de pămînt cu Rp mnax. 4ohm; - Demontarea LEA 20 kV AL-OL 3x35/6 mmp existentă pe o lungime de cca.10 m, intre noii stilpi LEA 20 kV plantati; - Realizare LES 20kV în lungime de cca. 150m, intre st. nr.1 respectiv st.2 proiectati cu inserierea PA 20kV proiectat , cu cablu de AL 3x185 mmp conform DC4385 RO ed.2, montat în tub conform DS4235 RO şi DS4247 RO şi realizarea de terminale de exterior conform DJ4476 RO ed.4 şi de interior conform DJ4456 RO, în vederea racordării noului PA la LEA 20kV existentă; - Echiparea compartimentului de racordare din PA 20kV, cu: - 2 buc. celule modulare de linie de 24kV– pregatite pentru integrarea in sistemul de telecontrol OD-630A, 16 kA(1s), cu separator de sarcină în SF6 şi CLP, conform DY803/3-LE ed.3 (loc pentru echipamente 20 kV montate ulterior); - 1 buc. celulă de măsură cu separator de sarcină – pregatita pentru integrarea in sistemul de telecontrol OD-, conform DY803/4-UTM ed.3, cu două TT 20/0,1 kV, conform DMI031015 RO, clasa de precizie 0,5 şi două TC de 50/5A, conform DM031052 RO, clasa de precizie 0,5S; - Echiparea compartimentului de racordare cu un tablou electric pentru servicii auxiliare conform DY3016 RO ed.2, care va fi alimentat de la reţeaua de j.t. a clientului,Instalatia de impamantare interna se leaga de cea externa cu papuci si buloane plasate in pozitii care sa fie usor de identificat. Pentru imbunatatirea semnalului GSM in vederea transmisiei curbelor de sarcina din contor se va monta in exterior o antena GSM cu castig de semnal. II. Lucrari de realizat prin grija si pe cheltuiala oprtatorului de distributie: - Realizarea grupului de măsurare a energiei electrice pe MT, prin montarea unui contor electronic trifazat 2x100V, ,,5A, clasa de precizie 0.5S, cu curbă de sarcină, cu interfaţă serială RS232, cu sistem de teletransmisie, în montaj indirect (TT 20/0,1kV conform DMI031015 RO, clasa precizie 0,5, TC 50/5A conform DM031052 RO, clasa precizie 0,5S şi cordon de conectare grup de măsurare conform DMI031011 RO). - Contorul va fi astfel amplasat încât să fie posibilă citirea lui din exteriorul PA de către consumator cît şi de distribuitor, contor bidirectional, programat cu tarif producator, clasa de exactitate 0,5s pentru energia activa si energia reactiva – montaj indirect, curba de sarcina, alimentare auxiliara si alimentator extern - Contorul va fi finantat de catre Rețele Electrice ROMANIA si se va amplasa la PC cu posibilitate de sigilare si de va fi astfel amplasat încât este posibilă citirea lui din exteriorul PC atât de către client cît şi de distribuitor. - Pentru imbunatatirea semnalului GSM in vederea transmisiei curbelor de sarcina din contor se va monta in exterior o antena GSM cu castig de semnal. III. Lucrări finanţate de beneficiar, realizate prin grija lui, ce devin proprietatea acestuia: Clădirea punctului de alimentare 20kV cu două compartimente (Racordare si Beneficiar): * Compartiment racordare pentru instalaţiile electrice din gestiunea OD cu exploatare din interior şi cu acces direct din exterior, va avea caracteristici minime echivalente cu cele prevăzute în prescripţiile OD, DG10061RO, DG2061RO ed.2 si DG2092RO (pereti, acoperis, podea, sistem ventilatie, usa, finisaje) si un gabarit care să permită montarea de inca o celula. Asigurarea izolării fonice, a măsurilor de PSI, a accesului în instalatii şi protecţiei faţă de eventualele inundaţii sau acumulări de gaze, vor fi în responsabilitatea proiectantului, constructorului si proprietarului părţii de construcţie a punctului de alimentare 20kV. Incaperea pusa la dispozitie de catre beneficiar trebuie sa aiba urmatoarele dimensiuni: 2,5x3 m (Lxl) si inaltime de minim 2,2 m. Controlul incalzirii in compartimentul de racordare va fi realizat cu ajutorul unui termo-higrostat avind alimentarea cu ee din TSI, sistem de incalzire vertical in celulele de 20kV si termohigrostat. Prin grija operatorului de distributie punctul de conexiune se va echipa cu echipamente pentru integrarea acestuia in telecontrol. * Compartiment Beneficiar pentru instalaţiile electrice ale utilizatorului; - Instalaţia de iluminat interior, prize şi instalaţia de legare la pământ a clădirii; - Celulă sosire cu un separator tripolar şi a unui întrerupător automat fix (sau numai un întrerupător automat debroşabil) în compartimentul utilizatorului. Întrerupătorul va fi obligatoriu prevăzut cu sistem deprotecţie generală maximală de curent şi împotriva defectelor de punere la pămînt, cu reglajul corelat cu celelalte protecţii din instalaţiile OD; - LES 20kV cît mai scurtă posibil (max. 20m), cu cablu de cupru de secţiune minimă 95mmp, între celula de măsură din compartimentul de racordare şi celula cu înterupător din compartimentul utilizatorului; -Realizarea instalaţiei de utilizare; - Asigurarea izolării fonice, a măsurilor de PSI, a accesului în instalatii şi protecţiei faţă de eventualele inundaţii sau acumulări de gaze, vor fi în responsabilitatea proiectantului, constructorului si proprietarului părţii de construcţie a punctului de allimentare 20kV. Instalaţia de iluminat interior, prize şi instalaţia de legare la pământ a clădirii; Punctul de alimentare 20kV se va amplasa pe teren proprietate privată, la limita de proprietate şi va avea acces în compartimentul de racordare direct din exterior prin realizarea de către client a unei căi de acces. Întrerupătorul plecare (DG) va fi obligatoriu prevăzut cu următoarele protecții: - protecţie generală maximală de curent la scurtcircuit - protecţie generală maximală de curent la suprasarcina - protectie homopolara de curent in doua trepte, contra punerilor la pamant monofazate, respectiv bifazate, cu reglajul corelat cu celelalte protectii din instalatiile RETELE ELECTRICE Dispozitivul de interfata (DI)-jt din instalatia de productie a utilizatorului = intrerupator automat de categoria AC3 comandat de sistemul de protectie de interfata SPI ce trebuie sa prevada conform ord.132/2020: Valorile maxime şi minime ale tensiunii şi frecvenţei pentru protecţiile de interfaţă aferente instalaţiilor de producere a energiei electrice: -Functia de protectie de tensiune treapta I – valoare: 1.15Un; Temporizare:0.5s. -Functia de protectie de tensiune treapta II – valoare: 0.85Un; Temporizare: 3.2s. -Functia de protectie de frecventa treapta I – valoare 52Hz; Temporizare: 0.5s. -Functia de protectie de tensiune treapta II – valoare 47.5Hz; Temporizare: 0.5s. -Functia de protectie de maxima tensiune (valoarea mediata la 10min)* – valoare 1.1Un; Temporizare 603s** *Această funcţie se activează doar în cazul în care este conţinută în modulul generator (invertor)/generator sincron achiziţionat şi este obligatorie în cazul protecţiilor de interfaţă, externe unităţilor generatoare/instalaţiilor de producere a energiei electrice cu puterea instalată peste 30kVA. ** Timpul de acţionare al protecţiei este dependent de valoarea iniţială şi finală a tensiunii măsurate, respectiv de 10 minute după un timp de demaraj de 3s. In perioada de probe se va monta analizor pentru monitorizarea calitatii energiei electrice clasa A pentru o perioada de cel putin o saptamana. Va trebui prevăzut un dispozitiv de rezervă pentru DI (acesta poate fi DG) care va avea urmatoarele cerinte: Funcția de protectie de rezervă a DI sunt: lipsa tensiune, temporizată la maximum 0,5s maximala de curent care sa asigure declansarea unui alt dispozitiv (de rezervă) capabil să separe generatorul/generatoarele de rețea în cazul în care nu se deschide dispozitivul de interfață. Resetarea dispozitivului de back-up (dupa actionare) se va face numai manual. Dacă invertorul este deja echipat cu un DI intern electromecanic, se permite ca acesta să îndeplinească funcția de declansare de rezerva a DI, cu condiția să poată primi semnalul de declansare temporizata de la SPI extern. Pentru instalațiile de producție, trebuie să existe întotdeauna cel puțin două dispozitive între generator și rețea, subordonate SPI, din care: - unul execută funcția de DI<(>,<)> - celălalt execută funcția de back-up al DI<(>,<)> acțiunea combinată a celor două dispozitive separă în mod fiabil generatoarele de rețeaua Distribuitorului atunci cand se impune. Lucrarile, echipamentele, schemele monofilare, necesare pentru indeplinirea cerintelor susmentionate, se vor prevedea intr-o documentatie tehnica, eleborata de catre un proiectat atestat ANRE, ce va fi prezentata pentru accept la Rețele Electrice Realizarea lucrarilor pentru instalatiile din aval de punctul de delimitare este in responsabilitatea utilizatorului si se efectueaza pe cheltuiala acestuia. Traseele rețelelor proiectate, se vor stabili în cadrul proiectului tehnic de către proiectantul de specialitate, conform avizelor obţinute şi de comun acord cu beneficiarul lucrării, astfel încît să permită accesul pentru mentenanţă şi înlocuirea instalaţiilor electrice defecte în timp util. Proiectul tehnic se va aviza în CTE a Rețele Electrice. Se respectă distanțele de siguranță conform Ordin ANRE 239/19 Normă tehnică privind delimitarea zonelor de protecţie şi de siguranţă aferente capacităţilor energetice. Punctul de alimentare 20kV se va amplasa pe teren domeniu public va avea acces în compartimentul de racordare direct din exterior. Beneficiarul va asigura accesul la PA 20kV direct din exterior, fara a ingradi zona in care este amplasat.. | RETELE ELECTRICE ROMANIA | 26621889 | 2025-05-29 | Prosumatori <= 400 kW cu emitere ATR | ORD 59/2013; ORD 228/2018; ORD.19/2022 | 2026-05-29 | VALABIL | 2025 | nu | nu | nu
297 | ROBERT NAGY | Locuinta | TIMIS | 0.00345 | 0,4 | T12221 VILE CANAL I MOSNITA NOUA | Instalația electrică monofazată existentă este necorespunzătoare din punct de vedere tehnic și nu respectă normele actuale de siguranță și funcționare. Sporul de putere solicitat nu poate fi acordat pe instalația existentă.Nu este cazul- branșament electric subteran monofazat din LEA j.t. existenta, realizata cu conductor TYiR 3x70+54,6 mmp OlAl si alimentata din postul de transformare T 12221 – 20/0,4kV-250kVA; branșamentul se va realiza cu cablu de tip Al 1x25+16C mmp (cf.DC 4125RO) ‚în lungime de 55 metri (10m pe stâlpul LEA j.t - la coborârea de pe stâlp fixarea cablului se va face cu coliere din inox si se va proteja in profil tip REB pana la înălțimea de 2,5 m<(>,<)> 7m drum asfaltat<(>,<)> 1m in BMPM, și 37m zonă verde), protejat prin tub PVC conform DS4235RO; Montarea unui contor electronic monofazat într-un BMPM 40A din poliester armat cu fibra de sticla (cf.FT 133_MAT), echipat cu un întrerupător bipolar fix de 40A, amplasat pe soclu, la limita de proprietate. BMPM proiectat se va lega la o priza de punere la pământ cu valoare de maxim 4 Ohm, realizata prin grija beneficiarului. *Instalația de utilizare a abonatului (priza de pământ, de maxim 4 ohmi, calea de curent dintre locul de delimitare si locul de consum al solicitantului) se recomanda a se realiza cu cablu electric având secțiunea minima de 25mmp, pozat înaintea execuției lucrărilor stabilite prin prezentul aviz tehnic de racordare. **Abonatul va depune dosar definitiv pentru instalația electrica de utilizare in aval de punctul de delimitare. Dosarul definitiv va fi elaborat de către un electrician autorizat ANRE, prin grija si cheltuiala consumatorului. Conform Ordin ANRE 23/09.03.2022, costul mediu pentru realizarea unui branșament trifazat subteran din LEA sau branșament trifazat mixt este de 2430 lei. | RETELE ELECTRICE ROMANIA | 26713438 | 2025-05-29 | Prosumatori <= 400 kW cu emitere ATR | ORD 59/2013; ORD 228/2018; ORD.19/2022 | 2026-05-29 | VALABIL | 2025 | nu | nu | nu
298 | TOLE FLORIN | CEF + CASA - Prosumator | ARAD | 0.1 | 0,4 | PTA 8620 USUSAU SMA | Bransament electric monofazat existent..Din PTA 20/0.4kV, 250kVA, nr.8620, din LEA 0.4kV prin realizarea urmatoarelor lucrari: 1.-lucrari finantate prin grija si pe cheltuiala operatorului de distributie: - montare pe soclu la limita de proprietate beneficiar, a unui BMPT-63A standardizat; - realizare grup masura energie electrica prin montarea in BMPT a unui contor electronic trifazat bidirectional si programarea sa cu tarif producator; 2.- lucrari finantate in baza tarifului de racordare, conform prevederilor Ord. ANRE 59/2013 cu modificarile si completarile ulterioare: - dezafectarea vechii cai de alimentare cu energie electrica si recuperarea contorului monofazat existent; - pozare cablu Al 3x25+16C, conform DC 4126RO, din LEA 0.4kV la BMPT, in lungime de cca. 45m, din care cca. 30m canalizare zona nepavata, respectiv cca. 5m subtraversare; 3. lucrari de realizat prin grija si pe cheltuiala beneficiarului: - priza de pamant a BMPT; - coloana jt intre BMPT si TG beneficiar | RETELE ELECTRICE ROMANIA | 26775637 | 2025-05-29 | Prosumatori <= 400 kW cu emitere ATR | ORD 59/2013; ORD 228/2018; ORD.19/2022 | 2026-05-29 | VALABIL | 2025 | nu | nu | nu
299 | GHEORGHE DUMITRU ALEXANDRU | INSTALATIE FOTOVOLTAICA | TIMIS | 0.006 | 0,4 | T 11748 | Bransament electric monofazat existentNu este cazul- branșament electric subteran trifazat din LEA j.t. existenta, realizata cu conductor TYIR 50 OLAL 3x70mmp si alimentata din postul de transformare T 11748 – 20/0,4kV-250kVA; branșamentul se va realiza cu cablu de tip Al 3x25+16C mmp (cf.DC 4126RO) în lungime de 14 metri (10m pe stâlpul LEA j.t - la coborârea de pe stâlp fixarea cablului se va face cu coliere din inox si se va proteja in profil tip REB pana la înălțimea de 2,5 m<(>,<)> 1m in BMPT<(>,<)> 1 trotuar și 2m zonă verde), protejat prin tub PVC conform DS4235RO; Montarea unui contor electronic trifazat într-un BMPT 40A din poliester armat cu fibra de sticlă (cf.FT 133_MAT), echipat cu un întrerupător tetrapolar fix de 40A, amplasat pe soclu, la limită de proprietate. BMPT proiectat se va lega la o priză de punere la pământ cu valoare de maxim 4 Ohm, realizata prin grija beneficiarului. *Instalația de utilizare a abonatului (priza de pământ, de maxim 4 ohmi, calea de curent dintre locul de delimitare si locul de consum al solicitantului) se recomanda a se realiza cu cablu electric având secțiunea minima de 25mmp, pozat înaintea execuției lucrărilor stabilite prin prezentul aviz tehnic de racordare. **Abonatul va depune dosar definitiv pentru instalația electrica de utilizare in aval de punctul de delimitare. Dosarul definitiv va fi elaborat de către un electrician autorizat ANRE, prin grija si cheltuiala consumatorului. Conform Ordin ANRE 23/09.03.2022, costul mediu pentru realizarea unui branșament trifazat subteran din LEA sau branșament trifazat mixt este de 2430 lei. | RETELE ELECTRICE ROMANIA | 26777875 | 2025-05-29 | Prosumatori <= 400 kW cu emitere ATR | ORD 59/2013; ORD 228/2018; ORD.19/2022 | 2026-05-29 | VALABIL | 2025 | nu | nu | nu
300 | UNIVERSITATEA DE VEST TIMISOARA | Centrala fotovoltaica - UVT - Camin C17 | TIMIS | 0.075 | 0,4 | T 52184 | Bransament electric trifazat existent in montaj semidirect Tc 200/5 A.Nu este cazulNecesar reprogramare contor existent pentru tarif de producator. | RETELE ELECTRICE ROMANIA | 26798906 | 2025-05-29 | Prosumatori <= 400 kW cu emitere ATR | ORD 59/2013; ORD 228/2018; ORD.19/2022 | 2026-05-29 | VALABIL | 2025 | nu | nu | nu
301 | UNIVERSITATEA DE VEST TIMISOARA | CENTRALA FOTOVOLTAICA - UVT - CAMIN CAMELIEI | TIMIS | 0.075 | 0,4 | T 41713 | Bransament electric trifazat existent in montaj semidirect TC 250/5 A.Nu este cazulNecesar reprogramare contor existent pentru tarif de producator. | RETELE ELECTRICE ROMANIA | 26798952 | 2025-05-29 | Prosumatori <= 400 kW cu emitere ATR | ORD 59/2013; ORD 228/2018; ORD.19/2022 | 2026-05-29 | VALABIL | 2025 | nu | nu | nu
302 | UNIVERSITATEA DE VEST TIMISOARA | CENTRALA FOTOVOLTAICA - UVT - LABORATOR MEDIU | TIMIS | 0.01 | 0,4 | T 51851 | Bransament electric trifazat existent in montaj semidirect TC 200/5 A.Nu este cazulNecesar reprogramare contor existent pentru tarif de producator. | RETELE ELECTRICE ROMANIA | 26799005 | 2025-05-29 | Prosumatori <= 400 kW cu emitere ATR | ORD 59/2013; ORD 228/2018; ORD.19/2022 | 2026-05-29 | VALABIL | 2025 | nu | nu | nu
303 | UNIVERSITATEA DE VEST TIMISOARA | CENTRALA FOTOVOLTAICA - UVT - CAMIN DREPT | TIMIS | 0.025 | 0,4 | T 51821 | Bransament electric trifazat existent in montaj semidirect TC 400/5 A.Nu este cazulNecesar reprogramare contor existent pentru tarif de producator. | RETELE ELECTRICE ROMANIA | 26799029 | 2025-05-29 | Prosumatori <= 400 kW cu emitere ATR | ORD 59/2013; ORD 228/2018; ORD.19/2022 | 2026-05-29 | VALABIL | 2025 | nu | nu | nu
304 | UNIVERSITATEA DE VEST TIMISOARA | CENTRALA FOTOVOLTAICA - UVT - BAZA SPORTIVA | TIMIS | 0.01 | 0,4 | T 51774 | Bransament electric trifazat existentNu este cazulNecesar inlocuire contor existent cu un contor bidirectional programat pentru tarif de producator. | RETELE ELECTRICE ROMANIA | 26799048 | 2025-05-29 | Prosumatori <= 400 kW cu emitere ATR | ORD 59/2013; ORD 228/2018; ORD.19/2022 | 2026-05-29 | VALABIL | 2025 | nu | nu | nu
305 | UNIVERSITATEA DE VEST TIMISOARA | CENTRALA FOTOVOLTAICA - UVT - | TIMIS | 0.05 | 0,4 | T 51806 | Bransament electric trifazat existent in montaj semidirect TC500/5 A.Nu este cazulNecesar reprogramare contor existent pentru tarif de producator. | RETELE ELECTRICE ROMANIA | 26798993 | 2025-06-02 | Prosumatori <= 400 kW cu emitere ATR | ORD 59/2013; ORD 228/2018; ORD.19/2022 | 2026-06-02 | VALABIL | 2025 | nu | nu | nu
306 | COMUNA CRICIOVA | Sistem Fotovoltaic | TIMIS | 0.025 | 0,4 | PTA 5366 CRICIOVA STP 81/5 LEA FAGET L | Bransament electric trifazat existentNu este cazulNecesar reprogramare contor existent pentru tarif de producator. | RETELE ELECTRICE ROMANIA | 26877968 | 2025-06-02 | Prosumatori <= 400 kW cu emitere ATR | ORD 59/2013; ORD 228/2018; ORD.19/2022 | 2026-06-02 | VALABIL | 2025 | nu | nu | nu
307 | TODORUT INTERNATIONAL S.R.L. | Hala productie cu Centarala Fotovoltaica | TIMIS | 0.1 | 20 | S20 REMETEA-PADUREA VERDE TM | Prin racord trifazat de alimentare cu energie electrică din T12263 TODORUT INTERNATIONAL cu măsură semidirectă TC 300/5Nu este cazulConstă într-un PC anvelopa 20kV pus la dispoziție de către beneficiar, cu măsura MT racordat la LES S20 REMETEA Stația 110/20 kV PADUREA VERDE TMLES MT 20kV REMETEA din stația PADUREA VERDE 110/20KV între T12263 TODORUT INTERNATIONAL și T12350 SC PORSCHE GHIRODA, cu realizarea următoarelor lucrări: I. Lucrări realizate pe baza tarifului de racordare: Secționare LES 20 kV existent si manșonare printr-un set de manșoane.; In T 12263 se va dezlega LES 20kV sosire din T 12350 si se va racorda la celula de linie sosirea în noul punct de conexiune proiectat. Se va poza un cablu de medie tensiune tripolar cu elice vizibila pentru montare subterana, izolat in polietilena reticulara de grosime redusa, Al 2x3x1x185 mmp, cu ecran in tub de aluminiu sub înveliș de PVC sau PE (cf. DC 4385 RO), de la manșonare până la punctul de conexiune nou proiectat, în lungime de 2x50m (din care 2x10m în punctul de conexiune și 2x40m spațiu verde). Cablul se va poza in săpătura deschisa la o adâncime de 0.8-1 m, protejat in tub de polietilena reticulara, acoperit cu un strat de nisip de 20 cm măsurat de la partea superioara a tubului, semnalizat cu benzi avertizoare cf. DS4235RO si DS4247RO ; Echipare PC 20kV compartiment racordare pus la dispoziție de beneficiar: - 2 buc. celule modulare de linie de 24kV, 630A, 16 kA(1s), cu separator de sarcină în SF6 şi CLP, conform DY803/2-LE ed.3, pregătite pentru a fi integrate in telecontrol. Compartimentul trebuie sa permită o dezvoltare ulterioara cu încă o celula de linie; - 1 buc. celulă de măsură cu separator de sarcină, conform DY803/4, cu două TT 20/0,1 kV, conform DMI031015 RO, clasa de precizie 0,5 şi TC de 50/5A conform DMI031052 RO , clasa de precizie 0,2s; - rezistente in celulele MT – 3 buc. si termohigrostat in PT – 3 buc.; PC va fi amplasat astfel încât accesul in el sa fie direct din domeniul public; II. Lucrări finanțate de beneficiar, realizate prin grija lui, ce devin proprietatea acestuia, conform Ordin nr. 59/2013: 1). LES 20 kV cât mai scurtă posibil (lungimea≤20m), cu cablu de cupru de secțiune minimă 95 mmp, între celula de măsură din compartimentul de racordare şi celula cu întrerupător din compartimentul utilizatorului; 2). Celulă sosire cu un separator tripolar şi a unui întrerupător automat fix (sau numai un întrerupător automat debroşabil) în compartimentul utilizatorului. Întrerupătorul va fi obligatoriu prevăzut cu sistem de protecţie generală maximală de curent şi împotriva defectelor de punere la pământ, cu reglajul corelat cu celelalte protecții din instalațiile SC Rețele Electrice Romania SA-Zona MT/jt Timișoara 3). Instalația de iluminat interior, prize şi instalația de legare la pământ a clădirii punctului de conexiune 4) 1 buc trafo 20/0,4 kV Delimitarea între instalaţiile distribuitorului şi cele ale consumatorului este la capetele terminale de racordare a LES 20 kV plecare din compartimentul de racordare al noului punct de conexiune. Traseele reţelelor electrice şi amplasamentul PC se vor stabili în cadrul proiectului tehnic de către proiectantul de specialitate, conform avizelor obținute şi de comun acord cu beneficiarul lucrării, astfel încât să permită accesul pentru mentenanță şi înlocuirea instalaţiilor electrice defecte în timp util. Proiectul tehnic se va aviza în Comisia Tehnică de Avizare a Rețele Electrice Romania S.A Zona Reţea MT/jt Timișoara . Materialele şi echipamentele care se utilizează la realizarea instalaţiei trebuie să fie noi, omologate sau certificate, după caz, dacă acest lucru este prevăzut în specificaţiile tehnice unificate, în conformitate cu procedurile aplicabile în Retele Electrice Romania S.A . Măsurarea energiei electrice se va face la MT, cu contor electronic trifazat bidirectional 2x100V, 5A, clasa de precizie 0.5S, cu curbă de sarcină, cu interfaţă serială RS232, cu sistem de teletransmisie, în montaj indirect (TT 20/0,1kV conform DMI031015 RO, clasa precizie 0,5, TC de 50/5A ( DY808 , conform DMI031052 RO , clasa de precizie 0,2S, cordon de conectare grup de măsurare conform DMI031011 RO). Încăperea pusa la dispoziție de catre beneficiar trebuie sa aibă următoarele dimensiuni: 2,5x3 m (Lxl) si înălțime de minim 2,2 m. Construcția încăperii trebuie realizata conform DG10061RO, DG2061RO ed.2 si DG2092RO (pereți, acoperiș, podea, sistem ventilație, usa, finisaje). Celelalte materiale şi echipamente, pentru care nu sunt elaborate specificaţii tehnice unificate, trebuie sa fie noi, compatibile cu starea tehnică a instalaţiei, să îndeplinească cerinţele specifice de fiabilitate şi siguranţă. Prin grija operatorului de distribuție postul de transformare se va echipa cu echipamente pentru integrarea acestuia in telecontrol. | RETELE ELECTRICE ROMANIA | 26769834 | 2025-06-03 | Prosumatori <= 400 kW cu emitere ATR | ORD 59/2013; ORD 228/2018; ORD.19/2022 | 2026-06-03 | VALABIL | 2025 | nu | nu | nu
308 | PREDA IONICA | Racordare la retea locuina +CEF | TIMIS | 0.01605 | 0,4 | PTA2092 CENTRU PERIAM | nu este cazulBranșament electric subteran trifazat din LEA j.t. existenta, realizata cu conductor TYIR 50 OLAL 4x70mmp si alimentata din postul de transformare T 2092 – 20/0,4kV-250kVA; branșamentul se va realiza cu cablu de tip Al 3x25+16C mmp (cf.DC 4126RO) în lungime de 31 metri (10m pe stâlpul LEA j.t - la coborârea de pe stâlp fixarea cablului se va face cu coliere din inox si se va proteja in profil tip REB pana la înălțimea de 2,5 m, 1m in BMPT, și 20m zonă verde), protejat prin tub PVC conform DS4235RO; Montarea unui contor electronic trifazat într-un BMPT 32A din poliester armat cu fibra de sticlă (cf.FT 133_MAT), echipat cu un întrerupător tetrapolar fix de 32A, amplasat pe soclu, la limită de proprietate. BMPT proiectat se va lega la o priză de punere la pământ cu valoare de maxim 4 Ohm, realizata prin grija beneficiarului. *Instalația de utilizare a abonatului (priza de pământ, de maxim 4 ohmi, calea de curent dintre locul de delimitare si locul de consum al solicitantului) se recomanda a se realiza cu cablu electric având secțiunea minima de 25mmp, pozat înaintea execuției lucrărilor stabilite prin prezentul aviz tehnic de racordare. **Abonatul va depune dosar definitiv pentru instalația electrica de utilizare in aval de punctul de delimitare. Dosarul definitiv va fi elaborat de către un electrician autorizat ANRE, prin grija si cheltuiala consumatorului. Conform Ordin ANRE 23/09.03.2022, costul mediu pentru realizarea unui branșament trifazat subteran din LEA sau branșament trifazat mixt este de 2430 lei.nu este cazul | RETELE ELECTRICE ROMANIA | 26798412 | 2025-06-03 | Prosumatori <= 400 kW cu emitere ATR | ORD 59/2013; ORD 228/2018; ORD.19/2022 | 2026-06-03 | VALABIL | 2025 | nu | nu | nu
309 | COMUNA SOPOTU NOU | Realizarea unei capacitati de producere a energiei din surse reginerabile pentru autoconsumul comunei Sopotu Nou | Caras-Severin | 0.25 | 20 | A20 CERBU-PONOR RE | -Se va echipa stalpul nr.730 existent cu consola de derivatie si legaturi duble de intindere. Se va realiza un racord scurt MT aerian pana la un stalp nou MT,plantat la 15m distanta de stalpul MT existent nr.730 din linia existenta LEA 20 KV CERBU, de tip bac 12F27 care se va echipa cu consola semiorizontala, legaturi duble de intindere cu izolatie compozit, separator tripolar 24kV, 400A, montare vertical cf.DY596, suport si descarcatoare cu ZnO cu dispozitiv de deconectare 10kA si priza de pamant cu Rp<4ohmi. Din stalpul nou plantat se va realiza un circuit LES 20kV nou proiectat, cu cablu AL 3x(1x185)mm2 cu izolatie XLPE, pozat in tub din polietilena, in lungime traseu de 20 metri, (10m pozat pe stalp, 10m sapatura pamant pe domeniul public). Cablurile vor alimenta un PC 20kV care se va amplasa pe domeniul public. Punctul de conexiune PC 20kV nou proiectat, va fi prevazut cu compartiment de racordare si masura, cu acces separat, din domeniul public, pentru personalul Retele Electrice, echipat cu: - 1 buc. celula de linie LE 24kV, 16kA , 630A, tip DY 803/2 - 1 buc. loc de rezerva pentru montarea inca unei celule de linie LE tip DY 803/2. - 1 buc. celula de masura UTM, 24kV, 16kA , 630A tip DY 803/4, cu 2 transformatoare de tensiune 6/0,1kV, clasa de precizie 0,5 cf. DMI 031015 RO, matricola 535024 si 2 transformatoare de curent de 50/5A, clasa de precizie 0,5S cf.DMI 031052 RO, matricola 532056 si contor electronic trifazat in montaj indirect, prevazut cu bloc de jonctiune de deconectare de incercare, cf.FT-225MAT, matricola 627408. Contorul se va amplasa prin grija si cheltuiala Retele Electrice intr-o cutie de masura, amenajata intr-o nisa in peretele anvelopei, cu posibilitatea vizualizarii atat de catre Retele Electrice cat si de catre beneficiar. Se vor monta 2 buc. rezistente anticondens si 2 buc. termohigrostat pentru celulele MT. Delimitarea dintre instalaţiile distribuitorului şi cele ale utilizatorului este la papucii cablului intern 20kV plecare din compartimentul de racordare (celula masura), spre dispozitivul general amplasat in compartiment utilizator. 2. Lucrari finanţate de beneficiar, realizate prin grija lui, ce devin proprietatea acestuia, conform Ordin nr.59/2013: Cladirea PC20kV compartimentata in care se va monta, intr-un compartiment, instalatia de racordare si de masurare, si in al doilea compartiment instalatia utilizatorului. Compartimentul utilizator va fi echipat cu: - circuit LES 20kV cat mai scurta posibil (L=20 m), cu cablu de cupru de sectiune minima 95 mmp, intre celula de masura din compartimentul de racordare si instalatiile de 20kV aflate în gestiunea consumatorului. - 1 buc. celula sosire echipata cu un separator tripolar si un intrerupator automat fix (sau numai un intrerupator automat debrosabil). Intrerupatorul va fi obligatoriu prevazut cu sistem de protecţie generala maximala de curent si impotriva defectelor de punere la pamant, cu reglajul corelat cu celelalte protecţii din instalaţiile SC RETELE ELECTRICE. - 1 buc. transformator 20/0,4kV cu o putere recomandata de 400KVA. Se va realiza o instalatie de iluminat si priza bipolara cu intrerupator 16A-230V cu siguranta fuzibila in compartimentul de racordare, alimentate de la reteaua JT a utilizatorului. Se va realiza o priza de impamantare cu Rp<4ohmi pentru PC 20kV nou proiectat. Traseele retelelor electrice si amplasamentul PTAnv se vor stabili in cadrul proiectului tehnic de catre proiectantul de specialitate, conform avizelor obtinute si de comun acord cu beneficiarul lucrarii, astfel incat sa permita accesul pentru mentenanta si inlocuirea instalatiilor electrice defecte in timp util. Proiectul tehnic se va aviza în Comisia Tehnica de Avizare a Retele Electrice. Solicitantul va depune dosar definitiv pentru instalatia electrica de utilizare in aval de punctul de delimitare. Dosarul definitiv va fi elaborat de catre un electrician autorizat ANRE, prin grija si cheltuiala consumatorului. Prin grija si cheltuiala Retele Electrice se va monta in compartimentul masura un contor trifazat electronic in montaj indirect in regim bidirectional.- | RETELE ELECTRICE ROMANIA | 26832393 | 2025-06-04 | Prosumatori <= 400 kW cu emitere ATR | ORD 59/2013; ORD 228/2018; ORD.19/2022 | 2026-06-04 | VALABIL | 2025 | nu | nu | nu
310 | COMUNA LUNCOIU DE JOS | CEF | HUNEDOARA | 0.025 | 0,4 | PTA 49 LUNCOIUL DE JOS | Bransament electric trifazat subteran alimentat de la stalpul numarul 19 din LEA JT - Luncoiu de Jos, zona PTA 49 Luncoiu de Jos, cu BMPT 63 (FT-133 MAT).Instalatia de alimentare cu energie electrica existenta este corespunzatoare si poate prelua sporul de putere solicitat. Inlocuire contor existent cu contor electronic trifazat bidirectional si programare cu tarif de producator. Instalatia de producere trebuie sa respecte cerintele tehnice prevazute in Ordinul ANRE 132/2020 (ultima modificare a Ordinul ANRE 228/2018) – pentru aprobarea Normei tehnice "Conditii tehnice de racordare la retelele electrice de interes public pentru prosumatorii cu injectie de putere activa in retea". • Utilizatorului ii incumba obligatia de a realiza prin finantare directa instalatia de utilizare aferenta obiectivului (care sa includa noile receptoare) si de a depune la RETELE ELECTRICE Romania SA dosarul instalatiei de utilizare (elaborat de un agent economic autorizat sau electrician autorizat ANRE). • In cazul in care tariful T din prezentul ATR nu va fi platit de catre consumator, ramane valabil ATR/CER emis anterior.- | RETELE ELECTRICE ROMANIA | 26838357 | 2025-06-04 | Prosumatori <= 400 kW cu emitere ATR | ORD 59/2013; ORD 228/2018; ORD.19/2022 | 2026-06-04 | VALABIL | 2025 | nu | nu | nu
311 | COMUNA LUNCOIU DE JOS | CEF | HUNEDOARA | 0.015 | 0,4 | PTA 158 LUNCOIUL DE SUS 2 | Bransament electric trifazat aerian alimentat de la stalpul de tip SE 11 nr. 52 din LEA JT - Luncoiu de sus, zona PTA 158 Luncoiu de sus, cu BMPT 40 A (FT-124-MAT)montat pe cladire.Instalatia de alimentare cu energie electrica existenta este corespunzatoare si poate prelua sporul de putere solicitat. Inlocuire contor existent cu contor electronic trifazat bidirectional si programare cu tarif de producator. Instalatia de producere trebuie sa respecte cerintele tehnice prevazute in Ordinul ANRE 132/2020 (ultima modificare a Ordinul ANRE 228/2018) – pentru aprobarea Normei tehnice "Conditii tehnice de racordare la retelele electrice de interes public pentru prosumatorii cu injectie de putere activa in retea". • Utilizatorului ii incumba obligatia de a realiza prin finantare directa instalatia de utilizare aferenta obiectivului (care sa includa noile receptoare) si de a depune la RETELE ELECTRICE Romania SA dosarul instalatiei de utilizare (elaborat de un agent economic autorizat sau electrician autorizat ANRE). • In cazul in care tariful T din prezentul ATR nu va fi platit de catre consumator, ramane valabil ATR/CER emis anterior.- | RETELE ELECTRICE ROMANIA | 26838514 | 2025-06-04 | Prosumatori <= 400 kW cu emitere ATR | ORD 59/2013; ORD 228/2018; ORD.19/2022 | 2026-06-04 | VALABIL | 2025 | nu | nu | nu
312 | COMUNA LUNCOIU DE JOS | CEF | HUNEDOARA | 0.025 | 0,4 | PTA 145 STEJAREL | Bransament electric monofazat care se va desfiinta dupa realizarea bransamentului trifazat.Sporul de putere solicitat necesita realizarea unui bransament electric trifazat aerian alimentat de la stalpul de tip SE 4 nr. 20 din LEA JT - Stejarel, zona PTA nr. 145 Stejarel, realizat cu conductor 4x16 mmp, L=20 m, cu carlig si BMPT 63 A (FT-124-MAT) montat pe cladire. Inlocuire contor existent cu contor electronic trifazat bidirectional si programare cu tarif de producator. Instalatia de producere trebuie sa respecte cerintele tehnice prevazute in Ordinul ANRE 132/2020 (ultima modificare a Ordinul ANRE 228/2018) – pentru aprobarea Normei tehnice "Conditii tehnice de racordare la retelele electrice de interes public pentru prosumatorii cu injectie de putere activa in retea". • Utilizatorului ii incumba obligatia de a realiza prin finantare directa instalatia de utilizare aferenta obiectivului (care sa includa noile receptoare) si de a depune la RETELE ELECTRICE Romania SA dosarul instalatiei de utilizare (elaborat de un agent economic autorizat sau electrician autorizat ANRE). • In cazul in care tariful T din prezentul ATR nu va fi platit de catre consumator, ramane valabil ATR/CER emis anterior. • Valoarea medie a bransamentului pana la care operatorul de distributie ramburseaza cheltuielile pentru proiectarea si realizarea bransamentului, stabilita conform reglementarilor in vigoare, este de 1460 lei.- | RETELE ELECTRICE ROMANIA | 26838629 | 2025-06-04 | Prosumatori <= 400 kW cu emitere ATR | ORD 59/2013; ORD 228/2018; ORD.19/2022 | 2026-06-04 | VALABIL | 2025 | nu | nu | nu
313 | COMUNA LUNCOIU DE JOS | CEF | HUNEDOARA | 0.012 | 0,4 | PTA 96 PODELE BIS. | Bransament electric monofazat care se va desfiinta dupa realizarea bransamentului trifazat.Sporul de putere solicitat necesita realizarea unui bransament electric trifazat aerian alimentat de la stalpul de tip SE 11 nr. 5 din LEA JT - Podele, zona PTA nr. 96 Podele, realizat cu conductor 4x16 mmp, L=25 m, cu consola si BMPT 32 A (FT-124-MAT) montat pe cladire. Inlocuire contor existent cu contor electronic trifazat bidirectional si programare cu tarif de producator. Instalatia de producere trebuie sa respecte cerintele tehnice prevazute in Ordinul ANRE 132/2020 (ultima modificare a Ordinul ANRE 228/2018) – pentru aprobarea Normei tehnice "Conditii tehnice de racordare la retelele electrice de interes public pentru prosumatorii cu injectie de putere activa in retea". • Utilizatorului ii incumba obligatia de a realiza prin finantare directa instalatia de utilizare aferenta obiectivului (care sa includa noile receptoare) si de a depune la RETELE ELECTRICE Romania SA dosarul instalatiei de utilizare (elaborat de un agent economic autorizat sau electrician autorizat ANRE). • In cazul in care tariful T din prezentul ATR nu va fi platit de catre consumator, ramane valabil ATR/CER emis anterior. • Valoarea medie a bransamentului pana la care operatorul de distributie ramburseaza cheltuielile pentru proiectarea si realizarea bransamentului, stabilita conform reglementarilor in vigoare, este de 1460 lei.- | RETELE ELECTRICE ROMANIA | 26838809 | 2025-06-04 | Prosumatori <= 400 kW cu emitere ATR | ORD 59/2013; ORD 228/2018; ORD.19/2022 | 2026-06-04 | VALABIL | 2025 | nu | nu | nu
314 | SCOALA GENERALA CU CLASELE I-VIII LUNCOIU DE JOS | CEF | HUNEDOARA | 0.025 | 0,4 | PTA 188 PODELE SCOALA | Bransament electric monofazat care se va desfiinta dupa realizarea bransamentului trifazat.Sporul de putere solicitat necesita realizarea unui bransament electric trifazat aerian alimentat de la stalpul de tip SE 11nr. 4 din LEA JT - Podele, zona PTA nr. 188 Podele Scoala, realizat cu conductor 4x16 mmp, L=25 m, cu consola si BMPT 63 A (FT-124-MAT) montat pe cladire. Inlocuire contor existent cu contor electronic trifazat bidirectional si programare cu tarif de producator. Instalatia de producere trebuie sa respecte cerintele tehnice prevazute in Ordinul ANRE 132/2020 (ultima modificare a Ordinul ANRE 228/2018) – pentru aprobarea Normei tehnice "Conditii tehnice de racordare la retelele electrice de interes public pentru prosumatorii cu injectie de putere activa in retea". • Utilizatorului ii incumba obligatia de a realiza prin finantare directa instalatia de utilizare aferenta obiectivului (care sa includa noile receptoare) si de a depune la RETELE ELECTRICE Romania SA dosarul instalatiei de utilizare (elaborat de un agent economic autorizat sau electrician autorizat ANRE). • In cazul in care tariful T din prezentul ATR nu va fi platit de catre consumator, ramane valabil ATR/CER emis anterior. • Valoarea medie a bransamentului pana la care operatorul de distributie ramburseaza cheltuielile pentru proiectarea si realizarea bransamentului, stabilita conform reglementarilor in vigoare, este de 1460 lei.- | RETELE ELECTRICE ROMANIA | 26839020 | 2025-06-04 | Prosumatori <= 400 kW cu emitere ATR | ORD 59/2013; ORD 228/2018; ORD.19/2022 | 2026-06-04 | VALABIL | 2025 | nu | nu | nu
315 | COMUNA LUNCOIU DE JOS | CEF | HUNEDOARA | 0.03 | 0,4 | PTA 49 LUNCOIUL DE JOS | Bransament electric trifazat pozat aparent pe stalpul de tip SE 11 nr. 5 din LEA JT - Luncoiu de jos, zona PTA nr. 49 Luncoiu de jos, realizat cu conductor 4x16 mmp, L=8 m, cu BMPT 32 A (FT-124-MAT) montat pe stalpul de racord.Sporul de putere solicitat necesita inlocuirea BMPT-ului existent, cu BMPT 63 A (FT-124-MAT). Inlocuire contor existent cu contor electronic trifazat bidirectional si programare cu tarif de producator. Instalatia de producere trebuie sa respecte cerintele tehnice prevazute in Ordinul ANRE 132/2020 (ultima modificare a Ordinul ANRE 228/2018) – pentru aprobarea Normei tehnice "Conditii tehnice de racordare la retelele electrice de interes public pentru prosumatorii cu injectie de putere activa in retea". • Utilizatorului ii incumba obligatia de a realiza prin finantare directa instalatia de utilizare aferenta obiectivului (care sa includa noile receptoare) si de a depune la RETELE ELECTRICE Romania SA dosarul instalatiei de utilizare (elaborat de un agent economic autorizat sau electrician autorizat ANRE). • In cazul in care tariful T din prezentul ATR nu va fi platit de catre consumator, ramane valabil ATR/CER emis anterior.- | RETELE ELECTRICE ROMANIA | 26839123 | 2025-06-04 | Prosumatori <= 400 kW cu emitere ATR | ORD 59/2013; ORD 228/2018; ORD.19/2022 | 2026-06-04 | VALABIL | 2025 | nu | nu | nu
316 | COMUNA FIBIS | Sistem Fotovoltaic | TIMIS | 0.12 | 20 | A20 MASLOC-ORTISOARA TM | nu este cazulConstă într-un PC anvelopa 20kV pus la dispoziție de către beneficiar, cu măsura MT racordat la LEA MASLOC din Stația 110/20 kV ORTISOARA TM la stâlpul 255/41/4, cu realizarea următoarelor lucrări: I. Lucrări realizate pe baza tarifului de racordare: Stâlpul Nr.255/41/4 se va echipa cu: separator vertical conform DY595RO, suport descărcători si descărcători cu oxid de zinc conform DY557RO, si realizarea prizei de pământ cu Rp≤4ohmi. Se va poza un cablu de medie tensiune tripolar cu elice vizibila pentru montare subterana, izolat in polietilena reticulara de grosime redusa, Al 3x1x185 mmp, cu ecran in tub de aluminiu sub înveliș de PVC sau PE (cf. DC 4385 RO), de la separatorul nou proiectat pe st. ex.255/41/4 până la punctul de conexiune 20kV proiectat, în lungime de 60 m (din care 10m pe stâlpul existent, 10m in punctul de conexiune, 8m foraj și 32m spațiu verde). Cablul se va poza in săpătura deschisa la o adâncime de 0.8-1 m, protejat in tub de polietilena reticulara, acoperit cu un strat de nisip de 20 cm măsurat de la partea superioara a tubului, semnalizat cu benzi avertizoare cf. DS4235RO si DS4247RO ; Echipare PC 20kV compartiment racordare pus la dispoziție de beneficiar: - 1 buc. celule modulare de linie de 24kV, 630A, 16 kA(1s), cu separator de sarcină în SF6 şi CLP, conform DY803/2-LE ed.3, pregătite pentru a fi integrate in telecontrol. Compartimentul trebuie sa permită o dezvoltare ulterioara cu încă o celula de linie; - 1 buc. celulă de măsură cu separator de sarcină, conform DY803/4, cu două TT 20/0,1 kV, conform DMI031015 RO, clasa de precizie 0,5 şi TC de 50/5A conform DMI031052 RO , clasa de precizie 0,2s; - rezistente in celulele MT – 2 buc. si termohigrostat in PT – 2 buc.; PC va fi amplasat astfel încât accesul in el sa fie direct din domeniul public; II. Lucrări finanțate de beneficiar, realizate prin grija lui, ce devin proprietatea acestuia, conform Ordin nr. 59/2013: 1). LES 20 kV cât mai scurtă posibil (lungimea≤20m), cu cablu de cupru de secţiune minimă 95 mmp, între celula de măsură din compartimentul de racordare şi celula cu întrerupător din compartimentul utilizatorului; 2). Celulă sosire cu un separator tripolar şi a unui întrerupător automat fix (sau numai un întrerupător automat debroşabil) în compartimentul utilizatorului. Întrerupătorul va fi obligatoriu prevăzut cu sistem de protecţie generală maximală de curent şi împotriva defectelor de punere la pământ, cu reglajul corelat cu celelalte protecţii din instalaţiile SC Retele Electrice Romania SA-Zona MT/jt Timisoara 3). Instalația de iluminat interior, prize şi instalația de legare la pământ a clădirii punctului de conexiune 4) 1 buc trafo 20/0,4 kV Delimitarea între instalaţiile distribuitorului şi cele ale consumatorului este la capetele terminale de racordare a LES 20 kV plecare din compartimentul de racordare al noului punct de conexiune. Traseele reţelelor electrice şi amplasamentul PC se vor stabili în cadrul proiectului tehnic de către proiectantul de specialitate, conform avizelor obţinute şi de comun acord cu beneficiarul lucrării, astfel încît să permită accesul pentru mentenanţă şi înlocuirea instalaţiilor electrice defecte în timp util. Proiectul tehnic se va aviza în Comisia Tehnică de Avizare a Retele Electrice Romania S.A Zona Reţea MT/jt Timisoara . Materialele şi echipamentele care se utilizează la realizarea instalaţiei trebuie să fie noi, omologate sau certificate, după caz, dacă acest lucru este prevăzut în specificaţiile tehnice unificate, în conformitate cu procedurile aplicabile în Retele Electrice Romania S.A . Măsurarea energiei electrice se va face la MT, cu contor electronic trifazat bidirectional 2x100V, 5A, clasa de precizie 0.5S, cu curbă de sarcină, cu interfaţă serială RS232, cu sistem de teletransmisie, în montaj indirect (TT 20/0,1kV conform DMI031015 RO, clasa precizie 0,5, TC de 50/5A( DY808 , conform DMI031052 RO , clasa de precizie 0,2S, cordon de conectare grup de măsurare conform DMI031011 RO). Încăperea pusa la dispoziție de catre beneficiar trebuie sa aibă următoarele dimensiuni: 2,5x3 m (Lxl) si înălțime de minim 2,2 m. Construcția încăperii trebuie realizata conform DG10061RO, DG2061RO ed.2 si DG2092RO (pereți, acoperiș, podea, sistem ventilație, usa, finisaje). Celelalte materiale şi echipamente, pentru care nu sunt elaborate specificaţii tehnice unificate, trebuie sa fie noi, compatibile cu starea tehnică a instalaţiei, să îndeplinească cerinţele specifice de fiabilitate şi siguranţă. Prin grija operatorului de distribuție postul de transformare se va echipa cu echipamente pentru integrarea acestuia in telecontrol.nu este cazul | RETELE ELECTRICE ROMANIA | 26880755 | 2025-06-04 | Prosumatori <= 400 kW cu emitere ATR | ORD 59/2013; ORD 228/2018; ORD.19/2022 | 2026-06-04 | VALABIL | 2025 | nu | nu | nu
317 | COMUNA SIMAND | LOCUINTA+CEF | ARAD | 0.22 | 20 | A20 UZINA APA 1 EST-CHISINEU CRIS AR | -Din LEA 20kV Chisineu- Uzina de Apa I zona stalpilor nr.192-193, prin realizarea urmatoarelor lucrari: I. Lucrări finanţate pe baza tarifului de racordare plătit de beneficiar la OD : - Plantare stilp SC10005 si preluare circuit torsadat si bransamente de pe stilpul 193 al LEA 20kV; - Echiparea stalpului nr.193 cu un separator vertical 24kV conform DY595 RO, cîte un set de descărcătoare cu ZnO cu disconector conform DY557 RO ed.2; - Demontarea LEA 20kV Al-OL 3x35/6 mmp existentă pe o lungime de cca. 40m, intre stalpii nr.192 si 193; - Realizare LES 20kV în lungime de cca. 180m, intre stalpii nr. 192 respectiv 193 existenti cu inserierea PA 20kV proiectat , cu cablu de Al 3x1x185 mmp conform DC4385 RO ed.2, montat în tub conform DS4235 RO şi DS4247 RO şi realizarea de terminale de exterior conform DJ4476 RO ed.4 şi de interior conform DJ4456 RO, în vederea racordării noului PA la LEA 20kV existentă; - Echiparea compartimentului de racordare din PA 20kV, cu:- 2 buc. celule modulare de linie de 24kV– pregatite pentru integrarea in sistemul de telecontrol OD-630A, 16 kA(1s), cu separator de sarcină în SF6 şi CLP, conform DY803/3-LE ed.3 (loc pentru echipamente 20 kV montate ulterior); - 1 buc. celulă de măsură cu separator de sarcină – pregatita pentru integrarea in sistemul de telecontrol OD-, conform DY803/4-UTM ed.3, cu două TT 20/0,1 kV, conform DMI031015 RO, clasa de precizie 0,5 şi două TC de 50/5A, conform DM031052 RO, clasa de precizie 0,5S; - Echiparea compartimentului de racordare cu un tablou electric pentru servicii auxiliare conform DY3016 RO ed.2, care va fi alimentat de la reţeaua de j.t. a clientului,Instalatia de impamantare interna se leaga de cea externa cu papuci si buloane plasate in pozitii care sa fie usor de identificat. II. Lucrari de realizat prin grija si pe cheltuiala operatorului de retea: - Realizarea grupului de măsurare a energiei electrice pe MT, prin montarea unui contor electronic trifazat 2x100V, 5A, clasa de precizie 0.5S, cu curbă de sarcină, cu interfaţă serială RS232, cu sistem de teletransmisie, în montaj indirect (TT 20/0,1kV conform DMI031015 RO, clasa precizie 0,5, TC 50/5A conform DM031052 RO, clasa precizie 0,5S şi cordon de conectare grup de măsurare conform DMI031011 RO). Contorul va fi astfel amplasat încât să fie posibilă citirea lui din exteriorul PA de către consumator cît şi de distribuitor, contor bidirectional, programat cu tarif producator, clasa de exactitate 0,5s pentru energia activa si energia reactiva – montaj indirect, curba de sarcina, alimentare auxiliara si alimentator extern. Contorul va fi finantat de catre Rețele Electrice ROMANIA si se va amplasa la PC cu posibilitate de sigilare si de va fi astfel amplasat încât este posibilă citirea lui din exteriorul PC atât de către client cît şi de distribuitor. Pentru imbunatatirea semnalului GSM in vederea transmisiei curbelor de sarcina din contor seva monta in exterior o antena GSM cu castig de semnal; III. Lucrări finanţate de beneficiar, realizate prin grija lui, ce devin proprietatea acestuia: - Clădirea punctului de alimentare 20kV cu două compartimente (Racordare si Beneficiar): * Compartiment Racordare cu exploatare din interior şi cu acces direct din exterior, va avea caracteristici minime echivalente cu cele prevăzute în prescripţiile OD, DG10061RO, DG2061RO ed.2 si DG2092RO (pereti, acoperis, podea, sistem ventilatie, usa, finisaje) si un gabarit care să permită montarea de inca o celula. Incaperea pusa la dispozitie de catre beneficiar trebuie sa aiba urmatoarele dimensiuni: 2 ,5x3 m (Lxl) si inaltime de minim 2,2 m. Controlul incalzirii in compartimentul de racordare va fi realizat cu ajutorul unui termo-higrostat avind alimentarea cu ee din TSI, sistem de incalzire vertical in celulele de 20 kV si termohigrostat; * Compartiment Beneficiar pentru instalaţiile electrice ale utilizatorului;- Instalaţia de iluminat interior, prize şi instalaţia de legare la pământ a clădirii; - Celulă sosire cu un separator tripolar şi a unui întrerupător automat fix (sau numai un întrerupător automat debroşabil) în compartimentul utilizatorului. Întrerupătorul va fi obligatoriu prevăzut cu sistem de protecţie generală maximală de curent şi împotriva defectelor de punere la pămînt, cu reglajul corelat cu celelalte protecţii din instalaţiile OD; - LES 20kV cît mai scurtă posibil (max. 20m), cu cablu de cupru de secţiune minimă 95mmp, între celula de măsură din compartimentul de racordare şi celula cu înterupător din compartimentul utilizatorului; - Realizarea instalaţiei de utilizare. Asigurarea izolării fonice, a măsurilor de PSI, a accesului în instalatii şi protecţiei faţă de eventualele inundaţii sau acumulări de gaze, vor fi în responsabilitatea proiectantului, constructorului si proprietarului părţii de construcţie a punctului de allimentare 20kV. Instalaţia de iluminat interior, prize şi instalaţia de legare la pământ a clădirii. Prin grija operatorului de distributie punctul de conexiune se va echipa cu echipamente pentru integrarea acestuia in telecontrol. Punctul de alimentare 20kV se va amplasa pe teren proprietate privată, la limita de proprietate şi va avea acces în compartimentul de racordare direct din exterior prin realizarea de către client a unei căi de acces. - Întrerupătorul plecare (DG) va fi obligatoriu prevăzut cu următoarele protecții: - protecţie generală maximală de curent la scurtcircuit; - protecţie generală maximală de curent la suprasarcina; - protectie homopolara de curent in doua trepte, contra punerilor la pamant monofazate, respectiv bifazate, cu reglajul corelat cu celelalte protectii din instalatiile RETELE ELECTRICE ROMANIA; - Dispozitivul de interfata (DI)-jt din instalatia de productie a utilizatorului = intrerupator automat de categoria AC3 comandat de sistemul de protectie de interfata SPI ce trebuie sa prevada conform ord.132/2020: Valorile maxime şi minime ale tensiunii şi frecvenţei pentru protecţiile de interfaţă aferente instalaţiilor de producere a energiei electrice: -Functia de protectie de tensiune treapta I – valoare: 1.15Un; Temporizare:0.5s. -Functia de protectie de tensiune treapta II – valoare: 0.85Un; Temporizare: 3.2s. -Functia de protectie de frecventa treapta I – valoare 52Hz; Temporizare: 0.5s. -Functia de protectie de tensiune treapta II – valoare 47.5Hz; Temporizare: 0.5s. -Functia de protectie de maxima tensiune (valoarea mediata la 10min)* – valoare 1.1Un; Temporizare 603s** *Această funcţie se activează doar în cazul în care este conţinută în modulul generator (invertor)/generator sincron achiziţionat şi este obligatorie în cazul protecţiilor de interfaţă, externe unităţilor generatoare/instalaţiilor de producere a energiei electrice cu puterea instalată peste 30kVA. ** Timpul de acţionare al protecţiei este dependent de valoarea iniţială şi finală a tensiunii măsurate, respectiv de 10 minute după un timp de demaraj de 3s. In perioada de probe se va monta analizor pentru monitorizarea calitatii energiei electrice clasa A pentru o perioada de cel putin o saptamana; Va trebui prevăzut un dispozitiv de rezervă pentru DI (acesta poate fi DG) care va avea urmatoarele cerinte: - Funcția de protectie de rezervă a DI sunt: lipsa tensiune, temporizată la maximum 0,5s maximala de curent care sa asigure declansarea unui alt dispozitiv (de rezervă) capabil să separe generatorul/generatoarele de rețea în cazul în care nu se deschide dispozitivul de interfață; - Resetarea dispozitivului de back-up (dupa actionare) se va face numai manual; - Dacă invertorul este deja echipat cu un DI intern electromecanic, se permite ca acesta să îndeplinească funcția de declansare de rezerva a DI, cu condiția să poată primi semnalul de declansare temporizata de la SPI extern; -Pentru instalațiile de producție, trebuie să existe întotdeauna cel puțin două dispozitive între generator și rețea, subordonate SPI, din care: - unul execută funcția de DI<(>,<)> - celălalt execută funcția de back-up al DI<(>,<)> acțiunea combinată a celor două dispozitive separă în mod fiabil generatoarele de rețeaua Distribuitorului atunci cand se impune. Lucrarile, echipamentele, schemele monofilare, necesare pentru indeplinirea cerintelor susmentionate, se vor prevedea intr-o documentatie tehnica, eleborata de catre un proiectat atestat ANRE, ce va fi prezentata pentru accept la Rețele Electrice Realizarea lucrarilor pentru instalatiile din aval de punctul de delimitare este in responsabilitatea utilizatorului si se efectueaza pe cheltuiala acestuia.Traseele rețelelor proiectate, se vor stabili în cadrul proiectului tehnic de către proiectantul de specialitate, conform avizelor obţinute şi de comun acord cu beneficiarul lucrării, astfel încît să permită accesul pentru mentenanţă şi înlocuirea instalaţiilor electrice defecte în timp util. Proiectul tehnic se va aviza în CTE a Rețele Electrice Romania. Se respectă distanțele de siguranță conform Ordin ANRE 239/19 Normă tehnică privind delimitarea zonelor de protecţie şi de siguranţă aferente capacităţilor energetice. | RETELE ELECTRICE ROMANIA | 26802560 | 2025-06-05 | Prosumatori <= 400 kW cu emitere ATR | ORD 59/2013; ORD 228/2018; ORD.19/2022 | 2026-06-05 | VALABIL | 2025 | nu | nu | nu
318 | TRAINIC 1 S.R.L. | PENSIUNE+CEF | TIMIS | 0.02 | 0,4 | T 2270 ORTISOARA SMA | Bransament electric trifazat existentNu este cazulContor bidirectional programat pentru tarif de producator existent. | RETELE ELECTRICE ROMANIA | 26878354 | 2025-06-05 | Prosumatori <= 400 kW cu emitere ATR | ORD 59/2013; ORD 228/2018; ORD.19/2022 | 2026-06-05 | VALABIL | 2025 | nu | nu | nu
319 | UNIVERSITATEA DE VEST TIMISOARA | Centrala Fotovoltaic - UVT - Camin C15 | TIMIS | 0.125 | 0,4 | T 51864 CAMINE STUDENTESTI | Bransament electric trifazat existent in montaj semidirect TC 150/5 A.Nu este cazulÎn postul de transformare T51864-20/0.4 kV-1000KVA se vor executa următoarele lucrări: -Se va poza coloana JT cu cablu din CU 4x1X150 DC4141/6H sau 13X (4x8m) intre bornele trafo si tablou JT (DY 30009/3 ) nou proiectat care va fi montat pe 1 buc. cadru suport tablou otel JT DS3055/1. - Tabloul JT va fi echipat cu 1 buc. întrerupător 4P 250/C/25 CU - DY3101 RO si cu 1 buc. PLACA INCHID TABL JT POST TRAF DY3003/1 . - Din întrerupătorul JT nou proiectat se va poza un cablu 3x150+95N (DC4146/3) in lungime de 260m: 10m in post , 60m foraj( 2x15m, 2x10m ,2x5m) ,50m canalizare. tip A in zona asfaltata sau ciment , 140m spațiu verde pana la un BMPTi 250A, TC 250/5A cls. 0.5s FT 133 pozat pe soclu la limita de proprietate. Ieșirea din PT a cablului JT 3x150+95N (DC4146) se va face prin intermediul unei presetupe (HRD 200). Pe cablu JT 3x150+95N (DC4146) se vor prevedea adaptori pentru scurtcircuitoare la ieșirea din întrerupătorului nou proiectat. -Necesar montare BMPTi 250A, TC 250/5A cls. 0.5s FT 133 pozat pe soclu la limită de proprietate. BMPTi-ul proiectat se va lega la o priza de punere la pământ cu valoare de maxim 4 Ohmi, realizată prin grija beneficiarului. *Materialele si echipamentele care se utilizează la realizarea instalației trebuie sa fie conforme cu cerințele din specificațiile tehnice unificate Retele Electrice Romania S.A. Celelalte materiale si echipamente pentru care nu sunt elaborate specificații tehnice unificate, trebuie sa fie noi, compatibile cu starea tehnica a instalației, sa îndeplinească cerințele specifice de fiabilitate si siguranță. **Instalația de utilizare a abonatului (priza de pământ, de maxim 4 ohmi, calea de curent dintre locul de delimitare si locul de consum al solicitantului) se recomanda a se realiza cu cablu electric având secțiunea minima de 25mmp, pozat înaintea execuției lucrărilor stabilite prin prezentul aviz tehnic de racordare. ***Abonatul va depune dosar definitiv pentru instalația electrica de utilizare in aval de punctul de delimitare. Dosarul definitiv va fi elaborat de către un electrician autorizat ANRE, prin grija si cheltuiala consumatorului. **** In cazul in care instalația de racordare si/sau deviere ocupa/traversează terenuri private se vor constitui/recunoaște drepturile reale de superficie/uz si servitute, după caz, in favoarea Rețele Electrice Romania S.A, aferente imobilelor afectate de instalație. | RETELE ELECTRICE ROMANIA | 26798428 | 2025-06-10 | Prosumatori <= 400 kW cu emitere ATR | ORD 59/2013; ORD 228/2018; ORD.19/2022 | 2026-06-10 | VALABIL | 2025 | nu | nu | nu
320 | ORASUL URICANI | SPOR PUTERE BRAZILOR | HUNEDOARA | 0.0396 | 0,4 | PTZ 64 URICANI | Bransament electric trifazat care se va desfiinta dupa realizarea noului bransament corespunzator puterii solicitate.Sporul de putere solicitat necesita realizarea unui branșament electric trifazat aerian alimentat de la TDRI, zona PTZ nr.64 Uricani, realizat cu conductor 3x150+95N mmp, L=10 m si BMPTi 250 A (FT-124-MAT) montat pe postul de transformare. • Înlocuire contor existent cu contor electronic trifazat bidirecțional si programare cu tarif de producător. • Instalația de producere trebuie sa respecte cerințele tehnice prevăzute in Ordinul ANRE 132/2020 (ultima modificare a Ordinul ANRE 228/2018) – pentru aprobarea Normei tehnice "Condiții tehnice de racordare la rețelele electrice de interes public pentru prosumatorii cu injecție de putere activa in rețea". • Utilizatorului ii incumba obligația de a realiza prin finanțare directa instalația de utilizare aferenta obiectivului (care sa includă noile receptoare) si de a depune la RETELE ELECTRICE Romania SA dosarul instalației de utilizare (elaborat de un agent economic autorizat sau electrician autorizat ANRE). • In cazul in care tariful T din prezentul ATR nu va fi plătit de către consumator, rămâne valabil ATR/CER emis anterior. • Valoarea medie a branșamentului pana la care operatorul de distribuție rambursează cheltuielile pentru proiectarea si realizarea branșamentului, stabilita conform reglementarilor in vigoare, este de 1460 lei. • Tariful de racordare a fost calculat pe baza de deviz general conform HG 907/2016. • Grup de măsura compus din 3 transformatoare de curent (250/5 A, clasa 0.5S) si contor AMR de energie electrica activa si reactiva trifazat (3x230/400 V, 5-20 A, clasa 0.5S), cu posibilitatea înregistrării curbei de sarcina si transmisie automata a datelor măsurate.- | RETELE ELECTRICE ROMANIA | 26822252 | 2025-06-10 | Prosumatori <= 400 kW cu emitere ATR | ORD 59/2013; ORD 228/2018; ORD.19/2022 | 2026-06-10 | VALABIL | 2025 | nu | nu | nu
321 | MUNICIPIULTIMISOARA | Parc Fotovoltaic | TIMIS | 5.566,48 | 20 | S20 NR.3-FREIDORF TM | --, Conform lucrarii: Studiul de solutie pentru L 39/2025 rev 1: ” Racordarea la SEN parc fotovoltaic, Municipiul Timisoara 5,56 MW, judet Timis; beneficiar: Municipiul Timisoara”, elaborata de SC CONSELECTRIFICAREA INSTAL SRL si avizata de Retele Electrice Romania S.A. cu documentul AvizCTE nr. 13/2/16.04.2025, Varianta 1 din studiu de solutie pentru care utilizatorul a optat in scris prin adresa nr. 019154/7.05.2025, racordarea se realizeaza prin : Racordare radiala pe bara de 20 kV a statiei 110/20 kV Freidorf. Conform ordinului 67/2024, cap. 3, art. 5, A, contribuția financiară este definită ca fiind aportul în numerar al beneficiarilor serviciului de distribuţie sau al unei terţe părţi (de exemplu, fonduri de la organismele interne sau internaţionale, subvenţii, taxa de dezvoltare, tariful de racordare etc.) acordat cu titlu gratuit operatorilor de distribuţie concesionari. I. Lucrari pe tarif de racordare: - montarea unei celule 20kV compatibila cu cele existente, si echipata cu terminale numerice de generația a 3-a (GSTP101 + modul remote – 52MT) pe bara 20 kV, a Statiei 110/20 kV Freidorf. Celula de linie 630 A nou proiectată va fi conform specificației OD, echipată cu întrerupător 3p, 24 kV, 630A, în vid pentru celulă compactă, Isc=16 kA – 1 buc. , TC toroidale 24 kV, 300/5A, gaură 140mm – 3 buc. , TC toroidale pentru curent homopolar 100/1, gaură 140mm– 1 buc., protecție și control Linie MT – 1 buc. Pentru măsura de bilant este necesara realizarea circuitelor secundare intre transformatoarele de curent toroidale pentru măsură și dulapul existent în camera de comandă unde se vor monta noile contoare. Se prevede montarea a 2 buc., transformatoare curent toroidale 24kV, 300/5A, cl.05/5P. Transformatoarele toroidale pentru măsură se vor monta sub celula de 20kV pe confecții metalice suport. zincate. - montare LES 20kV realizat cu cablu tip XLPE 3x(1x185mm2) in lungime de cca. 600 m (inclusiv rezervele la PC si celula LE) intre celula de linie si PC 20 kV proiectate. Se va instala un cablu FO de tip ADSS 24 perechi in traseu comun cu LES 20 kV proiectata. Echiparea compartimentului de racordare al punctului de conexiuni 20 kV, cu: - 1 celula de linie motorizate 24 kV, 630A, 16 kA cu separator de sarcina si CLP conf. specificatiei OD; - loc pentru inca o celula de linie; - 1 celula de masura conf. specificatiei OD cu separator si grup de masura format din doua transformatoare de tensiune 20/0,1 kV, clasa de precizie 0,2 si doua transformatoare de curent de 400/5A, clasa de precizie 0,2S si contor electronic trifazat static (afisaj LCD), In=5(6)A , Un=3x100/57V, clasa de precizie 0,2s dotate cu curba de sarcina si interfata de comunicatie RS 232 si modul comunicatie GSM amplasat intr-o cutie de masura; cutia de masura se va amplasa intr-o nisa cu posibilitatea vizualizarii atat de catre OD cat si de catre beneficiar. - integrarea in telecontrol a celulei de linie si masura din PC 20kV proiectat prin montarea de RGDAT-1 buc , UP 2020 LITE-1 buc, baterii acumulatori -2 buc, TSA-1 buc, Router Rugged pt comunicatii 4G — CISCO IR1101, Swich-uri rugged CISCO ¦E-4000-8S4G-E, dulap pentru echipamente de telecomunicati FT-045_TLC-M_ed02 — TIP B si accesoriile de conectica: Modul SFP CISCO GLC_FE-100LX-RGD de tip SM, FT277_MAT - 2 buc, Patch-cord duplex LC/PC — E2000 APC, 2m — 2 buc, PATCHPANNEL FOMONOMODEpentru 24 fibre oprice — E2000/APC complet echipat — 2 buc, Patch-cord ftp cat. 6e (lungime 1 m), Patch-cord ftp cat. 6e (lungime 10 m). II. Lucrari ce se realizeaza prin grija beneficiarului: - Montare punct de conexiune prevazut cu doua compartimente: unul de racordare, pentru instalatiile aferente operatorului de retea si unul de utilizare pentru instalatiile electrice ale utilizatorului (echipamentele montate in compartimentul de racordare si integrarea in sistemul de telecontrol vor fi incluse in tariful de racordare). Compartimentul de racordare va fi cu actionarea echipamentelor din interior si cu acces direct din exterior, va avea caracteristici minime echivalente cu cele prevazute in prescriptiile OD si un gabarit care sa permita montarea echipamentelor instalatiei de racordare si a inca unei celule de MT. - LES 20 kV de Cu, 95 mmp, L≤ 20m între celula de măsură din compartimentul de racordare şi celula cu înterupător din compartimentul utilizatorului ; - Dispozitivul general -celula sosire cu intrerupator automat si separator in compartimentul utilizatorului (DG) cu urmatoarele protectii: Sistemul de protectie general (SPG) asociat dispozitivului general cuprinde: • protecţie maximală de curent cel puţin pe doua faze, cu trei trepte. Prima treapta se foloseşte împotriva suprasarcinii, a doua pentru a permite o functionare temporizata şi a treia pentru a permite o intervenţie rapidă; • protecţie homopolară direcţionată cu două trepte (o treapta pentru sesizarea punerilor la pamant simple functionare cu neutrul compensat, a doua treapta pentru sesizarea punerilor la pamant simple functionare cu neutrul izolat); • protectie maximala de curent homopolar nedirectionată, minim o treaptă, pentru sesizarea dublelor puneri la pământ; - Pentru racordarea producatorului in plus fata de DG (dispozitiv general) se va prevedea un dispozitiv, denumit Dispozitiv de Interfaţă (DI) in scopul de a garanta separarea instalaţiei de producere de reţeaua de distribuţie în caz de întrerupere de la reţea. Sistemul de protectie SPI asociat DI contine relee de frecvenţă, de tensiune şi eventual de tensiune homopolară. Sistemul de protectie de interfata (SPI) asociat dispozitivului de interfata cuprinde: • functie protectie de tensiune minima /maxima in 2 trepte; • functie protectie de frecventa minima /maxima in 2 trepte; • functie de protectie de maxima de tensiune mediata la 10 minute. - serviciile interne in compartimentul de racordare se vor asigura din transformatorul monofazat de 4 kVA montat în compartimentul utilizatorului, după întrerupătorul general (DG), spre producător. - montare analizor pentru monitorizarea calitatii energiei electrice; - In compartimentul utilizator, se vor instala traductoarele de putere activa P, putere reactiva Q, frecventa f si tensiune U montate in compartimentul utilizator. Acestea se vor racorda in circuitele de masura ale transformatoarelor de curent si de tensiune. Semnalele de iesire ale traductoarelor, impreuna cu cel de pozitie al dispozitivului general DG, vor fi disponibile intr-un sir de cleme. De la sirul de cleme pana la UP 2020 LITE amplasat in compartimentul OD, semnalele vor fi transmise printr-un cablu special ecranat, care va face parte impreuna cu traductoarele, din instalatia de utilizare. Lungimea cablului nu trebuie sa depaseasca 20m. - LES 20kV intre PC 20kV proiectat si centrala CEF Mun Timisoara in lungime de 0,57 km - Posturi trafo si tablouri jt aferente centralei CEF Mun Timisoara, trafo ≤ 2000kVA - Asigurare accesului la PC 20kV proiectat pentru OD- | RETELE ELECTRICE ROMANIA | 19537989 | 2025-06-11 | Producator | ORD 59/2013; ORD 208/2018 | 2026-06-11 | VALABIL | 2025 | La N-1 elemente: (Ti)SS =20.709.504,94lei fara TVA din care: Ti RER = 20.709.504,94lei fara TVA Ti OTS = 0 lei fara TVA Ti alti OD = 0 lei fara TVA Termenul posibil de realizare a lucrărilor de intarire in RED este 1834 zile lucratoare, la N si N-1 elemente (fara limitare operationala), de la momentul obtinerii obtinerii avizelor si autorizatiilor de construire. S-a calculat timpul necesar realizarii lucrarilor de intarire pentru racordarea centralei CEF Mun Timisoara astfel: La N: 1 buc x 10luni*22zile + 15 zile/km*4,977 km=220 + 75 = 295 zile lucratoare (reconductorări) La N : 14 buc x 10luni*22zile + 15 zile/km*43,942 km=880 +659 = 1539 zile lucratoare (reconductorări) Nu sunt inclusi timpii de obtinere a avizelor si acordurilor proprietarilor. Prin urmare valoarea tarifului de întărire reţea este: Ti= Min[ (Ti) calcul, (Ti)SS] = Min[84.298.677,11 lei; 3.036.415 lei] = 3.036.415 lei fara TVA | Lucrări de întărire comune (generale) determinate de necesitatea asigurării condițiilor tehnice în vederea evacuării puterii aprobate pentru centrala CEF Mun Timisoara: Realizarea lucrărilor de întărire cu caracter general pentru respectarea criteriului cu N elemente în funcțiune în RED 110 kV: - reconductorare LEA 110 kV Sacalaz – Bucovina, in lungime de 4,977 km, cu conductoare cu capacitate marita de transport (minim 850 A); Realizarea lucrărilor de întărire cu caracter general pentru respectarea criteriului cu N elemente în funcțiune în RET: - inlocuire trafo 1 400/110 kV – 250 MVA cu trafo 400/110 kV – 400 MVA in statia Sacalaz Realizarea lucrărilor de întărire cu caracter general pentru respectarea criteriului cu N-1 elemente în funcțiune în RED 110 kV: - reconductorare LEA 110 kV Bucovina – Dumbravita, in lungime de 5,690 km, cu conductoare cu capacitate marita de transport (minim 1000 A); - reconductorare LEA 110 kV Timisoara – Dumbravita, in lungime de 10,886 km, cu conductoare cu capacitate marita de transport (minim 1000 A); - reconductorare LEA 110 kV Sacalaz – Cetate, in lungime de 5,604 km, cu conductoare cu capacitate marita de transport (minim 1000 A); - reconductorare LEA 110 kV Timisoara – Cetate, in lungime de 21,744 km, cu conductoare cu capacitate marita de transport (minim 1000 A). Evaluarea lucrarilor de intarire Valoarea estimata a lucrarilor enuntate pe baza de indici conform art. 44 din Ordinul ANRE 11/2014 este de: T(I)=Sn x i Art. 42. — În situația în care punctul de racordare este la medie tensiune, într-o linie electrică subterană sau pe bara de medie tensiune a unui post de transformare, tariful specific pentru calculul componentei TI a tarifului de racordare se notează i6 și se stabilește utilizând următoarea formulă: i6 = iMTS + iST110/MT [lei/MVA]= 67.000 + 432.000 = 499.000 lei /MVA Sevacuata = 6,085 MVA Rezulta T(I)=Sn x I6 = 6,085 MVA * 499 000 lei = 3.036.415 lei fara TVA Valoarea Ti calculata pe baza de deviz general aferenta OD/OTS cu lucrari de intarire la N si N-1 fara limitare operationala: Ti)SS = 84.298.677,11 lei fara TVA , din care: La N elemente: (Ti)SS = 63.589.172,17 lei fara TVA din care: Ti RER = 2.546.854,19 lei fara TVA Ti OTS = 61.042.317,98 lei fara TVA Ti alti OD = 0 lei fara TVA | nu
322 | MOARA ZUF PRODUCT S.R.L | Moara + CEF + IS | ARAD | 0.99978 | 20 | A20 GHIOROC-FANTANELE AR | -Conform ordinului 67/2024, cap. 3, art. 5, A, contribuția financiară este definită ca fiind aportul în numerar al beneficiarilor serviciului de distribuţie sau al unei terţe părţi (de exemplu, fonduri de la organismele interne sau internaţionale, subvenţii, taxa de dezvoltare, tariful de racordare etc.) acordat cu titlu gratuit operatorilor de distribuţie concesionari. Varianta unica – racordare intrare-ieșire intre stalpii 127-128 din LEA 20 kV Ghioroc alimentata din statia 110/20 kV Fantanele Lucrarile pe tarif de racordare: -sectionarea LEA 20 kV Ghioroc intre stalpul 127 si 128 ; -plantarea unui stalp special unificat 14G nr. 127a si echiparea acestuia cu coronament semiorizontal, lanturi duble de intindere, separator verticale cu CLP, capete terminale MT si descarcatori MT ; -echiparea stalpului 127 existent tip SE9 cu separator vertical cu CLP , capete terminale MT si descarcatori MT; -pozare LES 20 kV 3x(1x185)AL mmp, in lungime de cca. 2x265 m, intre cei doi stalpi si PC 20 kV proiectat; -PC 20 kV proiectat in anvelopa de beton, amplasat in proximitatea LES existent, echipat cu: -doua celule de linie motorizate 24 kV, 630A, 16 kA cu separator de sarcina; -celula de masura motorizata cu separator si grup de masura format din două transformatoare de tensiune 20/0,1 kV, clasa de precizie 0,5 şi două transformatoare de curent de 50/5A, clasa de precizie 0,2S si contor electronic trifazat static (afisaj LCD), In=5(6)A , Un=3x100/57V, clasa de precizie 0,2s dotate cu curba de sarcina si interfata de comunicatie RS 232 si modul comunicatie GSM amplasat intr-o cutie de masura; cutia de masura se va amplasa intr-o nisa cu posibilitatea vizualizarii atat de catre RETELE ELECTRICE ROMANIA SA cat si de catre beneficiar. -integrarea in telecontrol a celulelor de linie si masura din PC 20kV proiectat prin montarea de RGDAT- 3 buc , UP 2020 LITE-1 buc, baterii acumulatori -2 buc, TSA-1 buc, Router Rugged pt comunicatii 4G -CISCO IR1101, Swich-uri rugged CISCO IE-4000-8S4G-E, dulap pentru echipamente de telecomunicatii FT-045_TLC-M_ed02 - TIP B si accesoriile de conectica: Modul SFP CISCO GLC_FE- 100LX-RGD de tip SM, FT-277_MAT – 2 buc,Patch-cord duplex LC/PC – E2000 APC, 2m – 3 buc, PATCH-PANNEL FO MONOMODE pentru 24 fibre oprice - E2000/APC complet echipat – 3 buc, Patch- cord ftp cat. 6e (lungime 1 m), Patch-cord ftp cat. 6e (lungime 20 m) Se va prevedea o nişa de mãsurã in care se va monta un contor electronic de energie activă şi reactivă cu dublu sens, prevăzut cu curbă de sarcină, cu interfaţă serială RS 232, cu telecitire, clasa de precizie 0.2s, în montaj indirect prin TC 50/5A clasa de precizie 0.2s conform specificatiilor RETELE ELECTRICE şi 20/0.1 kV clasa de precizie 0.5 conform specificatiilor RETELE ELECTRICE (amplasate in celula de masura). Punctul de conexiuni va fi prevazut cu o instalaţie de legare la pãmânt cu Rp ≤ 1Ω. Lucrari ce se realizeaza prin grija beneficiarului: -Montare punct de conexiune prevazut cu doua compartimente: unul de racordare, pentru instalatiile aferente operatorului de retea si unul de utilizare pentru instalatiile electrice ale utilizatorului (echipamentele montate in compartimentul de racordare si integrarea in sistemul de telecontrol vor fi incluse in tariful de racordare). Compartimentul de racordare va fi cu actionarea echipamentelor din interior si cu acces direct din exterior, va avea caracteristici minime echivalente cu cele prevazute in prescriptiile OD si un gabarit care sa permita montarea echipamentelor instalatiei de racordare si a inca unei celule de MT. -LES 20 kV de Cu, 95 mmp, L≤ 20m între celula de măsură din compartimentul de racordare şi celula cu înterupător din compartimentul utilizatorului ; -Dispozitivul general -celula sosire cu intrerupator automat si separator in compartimentul utilizatorului (DG) cu urmatoarele protectii: -protecţie maximală de curent cel puţin pe doua faze, cu trei trepte. Prima treapta se foloseşte împotriva suprasarcinii, a doua pentru a permite o functionare temporizata şi a treia pentru a permite o intervenţie rapidă; -protecţie homopolară direcţionată cu două trepte (o treapta pentru sesizarea punerilor la pamant simple functionare cu neutrul compensat, a doua treapta pentru sesizarea punerilor la pamant simple functionare cu neutrul izolat); -protectie maximala de curent homopolar nedirectionată, minim o treaptă, pentru sesizarea dublelor puneri la pământ; ,, Sistemul de protectie general (SPG) asociat dispozitivului general cuprinde: -Pentru racordarea producatorului in plus fata de DG (dispozitiv general) se va prevedea un dispozitiv, denumit Dispozitiv de Interfaţă (DI) in scopul de a garanta separarea instalaţiei de producere de reţeaua de distribuţie în caz de întrerupere de la reţea. Sistemul de protectie SPI asociat DI contine relee de frecvenţă, de tensiune şi eventual de tensiune homopolară. -functie protectie de tensiune minima /maxima in 2 trepte; -functie protectie de frecventa minima /maxima in 2 trepte; -functie de protectie de maxima de tensiune mediata la 10 minute. Sistemul de protectie de interfata (SPI) asociat dispozitivului de interfata cuprinde: -serviciile interne in compartimentul de racordare se vor asigura din transformatorul monofazat de 4 kVA montat în compartimentul utilizatorului, după întrerupătorul general (DG), spre producător. -montare analizor pentru monitorizarea calitatii energiei electrice; -In compartimentul utilizator, se vor instala traductoarele de putere activa P, putere reactiva Q, frecventa f si tensiune U montate in compartimentul utilizator. Acestea se vor racorda in circuitele de masura ale transformatoarelor de curent si de tensiune. Semnalele de iesire ale traductoarelor, impreuna cu cel de pozitie al dispozitivului general DG, vor fi disponibile intr-un sir de cleme. De la sirul de cleme pana la UP 2020 LITE amplasat in compartimentul OD, semnalele vor fi transmise printr-un cablu special ecranat, care va face parte impreuna cu traductoarele, din instalatia de utilizare. Lungimea cablului nu trebuie sa depaseasca 20m. -LES 20kV intre PC 20kV proiectat si centrala CEF+IS Moara Zuf in lungime de 0,58 km -Posturi trafo si tablouri jt aferente centralei CEF+IS Moara Zuf, trafo ≤ 2000kVA -Asigurare accesului la PC 20kV proiectat pentru OD.- | RETELE ELECTRICE ROMANIA | 25391222 | 2025-06-11 | Prosumator > 400 kW | ORD 59/2013; ORD 228/2018; ORD.19/2022 | 2026-06-11 | VALABIL | 2025 | nu | nu | nu
323 | SC LACTO AGRAR SRL | CEF+IS FERMA VAIDEI | HUNEDOARA | 0.88 | 20 | A20 IAS-ORASTIE DV | loc de consum existent al LACTO AGRAR S.R.L. - RO005E531413469 / 1 din 02/04/2016 in loc de consum si producere nou situat in Comuna Romos, sat Vaidei, nr. 390, CF 60037, jud. Hunedoara Date generale consum conform RO005E531413469 / 1 din 02/04/2016: ,,-P max abs 170 kW/184,78 kVA-Conform ordinului 67/2024, cap. 3, art. 5, A, contribuția financiară este definită ca fiind aportul în numerar al beneficiarilor serviciului de distribuţie sau al unei terţe părţi (de exemplu, fonduri de la organismele interne sau internaţionale, subvenţii, taxa de dezvoltare, tariful de racordare etc.) acordat cu titlu gratuit operatorilor de distribuţie concesionari. Varianta unica – Avand in vedere ca locul de consum exista, in cadrul acestui studiu a fost luata in considerare realizarea unei solutii unice de racordare astfel: modificare locului de consum existent LACTO AGRAR S.R.L. in loc de consum si producere nou prin intermediul unui racord nou la MT, racord radial in LEA 20 kV IAS, tronsonul cuprins intre stalpul nr. 14 derivatie PTA 2075 si stalpul SP4 PTA 2148 , alimentata din statia 110/20 kV Orastie. Lucrari pe tarif de racordare: - plantarea unui stalp special tip SC 15014, in racordul existent din LEA 20 kV IAS alimentata din st. 110/20 kV Orastie, la o distanta de cca. 26 m fata de stalpul SP4 racord PTA 2148, tronsonul cuprins intre st. Nr. 14 derivatie PTA 2075 si stalpul SP4 PTA 2148 care se va echipa cu coronament semiorizontal de intindere, consola de intindere, lanturi duble de intindere cu izolatori compozit, separator vertical 24 kV, CTE, descarcatoare cu oxid de zinc 24kV si priza de pamant cu Rp<4ohmi; - stalpul nr. 215 existent se va demola; - pozarea unui cablu de medie tensiune tripolar cu elice vizibila pentru montare subterana, izolat in polietilena reticulara de grosime redusa, Al 3x1x185 mmp, cu ecran in tub de aluminiu sub invelis de PVC sau PE, in lungime de 88 m (inclusiv rezervele la stalp si in PC 20 kV pr.) intre stalpul SC15014 pr. si punctul de conexiune 20kV proiectat Echiparea compartimentului de racordare al punctului de conexiuni 20 kV, cu: -1 celula de linie motorizata 24 kV, 630A, 16 kA cu separator de sarcina si CLP conf. specificatiei OD; -loc pentru încă ocelulă de linie; -1 celula de masura conf. specificatiei OD cu separator si grup de masura format din două transformatoare de tensiune 20/0,1 kV, clasa de precizie 0,2 şi două transformatoare de curent de 50/5A, clasa de precizie 0,2S si contor electronic trifazat static (afisaj LCD), In=5(6)A , Un=3x100/57V, clasa de precizie 0,2s dotate cu curba de sarcina si interfata de comunicatie RS 232 si modul comunicatie GSM amplasat intr-o cutie de masura; cutia de masura se va amplasa intr-o nisa cu posibilitatea vizualizarii atat de catre OD cat si de catre beneficiar. -integrarea in telecontrol a celulelor de linie si masura din PC 20kV proiectat prin montarea de RGDAT-2 buc , UP 2020 LITE-1 buc, baterii acumulatori -2 buc, TSA-1 buc, Router Rugged pt comunicatii 4G – CISCO IR1101, Swich-uri rugged CISCO IE-4000-8S4G-E, dulap pentru echipamente de telecomunicatii FT-045_TLC-M_ed02 – TIP B si accesoriile de conectica: Patch-cord ftp cat. 6e (lungime 10 m) Lucrari ce se realizeaza prin grija beneficiarului: -Montare punct de conexiune prevazut cu doua compartimente: unul de racordare, pentru instalatiile aferente operatorului de retea si unul de utilizare pentru instalatiile electrice ale utilizatorului (echipamentele montate in compartimentul de racordare si integrarea in sistemul de telecontrol vor fi incluse in tariful de racordare). Compartimentul de racordare va fi cu actionarea echipamentelor din interior si cu acces direct din exterior, va avea caracteristici minime echivalente cu cele prevazute in prescriptiile OD si un gabarit care sa permita montarea echipamentelor instalatiei de racordare si a inca unei celule de MT. -LES 20 kV de Cu, 95 mmp, L≤ 20m între celula de măsură din compartimentul de racordare şi celula cu înterupător din compartimentul utilizatorului ; -Dispozitivul general -celula sosire cu intrerupator automat si separator in compartimentul utilizatorului (DG) cu urmatoarele protectii: Sistemul de protectie general (SPG) asociat dispozitivului general cuprinde: -protecţie maximală de curent cel puţin pe doua faze, cu trei trepte. Prima treapta se foloseşte împotriva suprasarcinii, a doua pentru a permite o functionare temporizata şi a treia pentru a permite o intervenţie rapidă; -protecţie maximală de curent homopolar cu două trepte (una sensibilă la pentru puneri la pamant simple cealaltă pentru sesizarea dublelor puneri la pământ). •Pentru racordarea producatorului in plus fata de DG (dispozitiv general) se va prevedea un dispozitiv, denumit Dispozitiv de Interfaţă (DI) in scopul de a garanta separarea instalaţiei de producere de reţeaua de distribuţie în caz de întrerupere de la reţea. Sistemul de protectie SPI asociat DI contine relee de frecvenţă, de tensiune şi eventual de tensiune homopolară. Sistemul de protectie de interfata (SPI) asociat dispozitivului de interfata cuprinde: •functie protectie de tensiune minima /maxima in 2 trepte; •functie protectie de frecventa minima /maxima in 2 trepte; •functie de protectie de maxima de tensiune mediata la 10 minute. •serviciile interne in compartimentul de racordare se vor asigura din transformatorul monofazat de 4 kVA montat în compartimentul utilizatorului, după întrerupătorul general (DG), spre producător. •montare analizor pentru monitorizarea calitatii energiei electrice; •In compartimentul utilizator, se vor instala traductoarele de putere activa P, putere reactiva Q, frecventa f si tensiune U montate in compartimentul utilizator. Acestea se vor racorda in circuitele de masura ale transformatoarelor de curent si de tensiune. Semnalele de iesire ale traductoarelor, impreuna cu cel de pozitie al dispozitivului general DG, vor fi disponibile intr-un sir de cleme. De la sirul de cleme pana la UP 2020 LITE amplasat in compartimentul OD, semnalele vor fi transmise printr-un cablu special ecranat, care va face parteimpreuna cu traductoarele, din instalatia de utilizare. Lungimea cablului nu trebuie sa depaseasca 20m. •LES 20kV intre PC 20kV proiectat si centrala CEF+IS Vaidei in lungime de 0,098 km •Posturi trafo si tablouri jt aferente centralei CEF+IS Vaidei, trafo ≤ 2000kVA •Asigurare accesului la PC 20kV proiectat pentru OD. | RETELE ELECTRICE ROMANIA | 25461266 | 2025-06-11 | Prosumator > 400 kW | ORD 59/2013; ORD 228/2018; ORD.19/2022 | 2026-06-11 | VALABIL | 2025 | nu | nu | nu
324 | ILARION HOTEA | Casa familiala | ARAD | 0.01 | 0,4 | PTA 3882 ZADARENI COM 1 | Loc de consum si producere existent, bransament monofazic..Din PTA 20/0.4kV, 250kVA, nr.3882, din LEA 0.4kV prin realizarea urmatoarelor lucrari: 1.-lucrari finantate prin grija si pe cheltuiala operatorului de distributie: - montare pe soclu la limita de proprietate beneficiar, a unui BMPT-63A standardizat; - realizare grup masura energie electrica prin montarea in BMPT a unui contor electronic trifazat bidirectional si programarea sa cu tarif producator; 2.- lucrari finantate in baza tarifului de racordare, conform prevederilor Ord. ANRE 59/2013 cu modificarile si completarile ulterioare: - dezafectarea vechii cai de alimentare cu energie electrica si recuperarea contorului monofazat bidirectional existent; - pozare cablu Al 3x25+16C, conform DC 4126RO, in tub protectie, din LEA 0.4kV la BMPT, in lungime de cca. 15m, din care cca. 3m canalizare zona nepavata, respectiv cca. 1m pavaj; 3. lucrari de realizat prin grija si pe cheltuiala beneficiarului: - priza de pamant a BMPT; - coloana jt intre BMPT si TG benefic | RETELE ELECTRICE ROMANIA | 25887838 | 2025-06-11 | Prosumatori <= 400 kW cu emitere ATR | ORD 59/2013; ORD 228/2018; ORD.19/2022 | 2026-06-11 | VALABIL | 2025 | nu | nu | nu
325 | FADO PIPE PRODUCTION SRL | SISTEM FOTOVOLTAIC 380KW ON-GRID | HUNEDOARA | 0.38 | 20 | A20 DECEBAL-PAULIS DV | -Punct de conexiune racordat la LEA 20 kV Decebal - Paulis, derivatie PT 1195 Avicola Mintia : - montare separator 3P in montaj vertical derivatie linie subterana (DY 595 RO), pe stalp existent in LEA 20 kV Decebal - Paulis, derivatie PT 1195 Avicola Mintia; - montare cablu MT 3x(1x185)Al mmp (DC 4385 RO) in lungime de 25 m (10 m pamant), pozat in tub PVC (DC 4235 RO si DS 4247 RO); - realizare punct de conexiune cu 2 compartimente (de racordare si de utilizator - unul pentru instalatiile electrice ale OD si unul pentru instalatiile electrice ale consumatorului), cu urmatoarea componenta : 1 celula de linie de medie tensiune extensibila (DY 803/2), 1 celula de masura (DY 803/4), 2 transformatoare de tensiune 20/0,1 kV (DY 4141/3 RO), 2 transformatoare de curent avand raportul de transformare 50/5 A, cls. 0.5S (DMI 031052 RO); - masurarea consumului de energie electrica se va face prin contorul electronic de energie electrica trifazat 3*57/100 V, valori nominale curent: In=5-6 A, clasa de precizie 0,5S%, conexiune indirecta. Lucrari finantate de beneficiar ce devin proprietatea acestuia : - constructia cu 2 compartimente (unul pentru instalatiile electrice din gestiunea RETELE ELECTRICE Romania SA cu dimensiuni interne de cel putin 2 ,5*2,5*2,4 (l*L*h) m) si unul pentru instalatiile electrice ale consumatorului a) cabina în anvelopă prefabricată sau în construcţie zidită va avea caracteristici structurale cel puţin echivalente cu cele din prescripţiile OD DG 10061RO b) cabina înglobată în constructie existenta (clădire civilă) trebuie să aibă caracteristicile structurale cel puţin echivalente cu cele din prescripţiile OD DG 2091 - celula de racord si celula cu întrerupator automat cu protectie generala maximala de curent si impotriva punerilor la pamant, montate in compartimentul utilizatorului; - LES 20 kV de Cu, sectiune minima de 95 mmp (L=10 m), inclusiv capetele terminale, între celula de masura si celula de sosire din compartimentul consumatorului. Daca nu se poate respecta aceasta conditie, se va monta celula cu intrerupator pe cablul de alimentare; - priza de pamant interioara si exterioara aferenta cladirii in care se monteaza echipamentele punctului de alimentare; - compartimentul OD va fi echipat cu instalatie de serviciu (iluminat si o priza electrica monofazata) care va fi alimentata din instalatia consumatorului prin grija acestuia; - accesul in compartimentul OD si la contorul de energie electrica se va realiza din domeniu public. • Instalatia de producere trebuie sa respecte cerintele tehnice prevazute in Ordinul ANRE 132/2020 (ultima modificare a Ordinul ANRE 228/2018) – pentru aprobarea Normei tehnice "Conditii tehnice de racordare la retelele electrice de interes public pentru prosumatorii cu injectie de putere activa in retea" • Utilizatorului ii incumba obligatia de a realiza prin finantare directa instalatia de utilizare aferenta obiectivului si de a depune dosarul instalatiei de utilizare (elaborat de un agent economic autorizat sau electrician autorizat ANRE), anterior realizarii instalatiei de alimentare cu energie electrica. • Tariful de racordare a fost calculat pe baza de deviz general conform HG 907/2016. • Este necesara obtinerea autorizatiei de construire pentru instalatia de racordare si avizare in CTE a proiectului tehnic. • În situația în care terenul pe care urmează să fie amplasată instalația de racordare este proprietatea privată a unui terț, este necesar acordul sau promisiunea în scris a proprietarului terenului pentru încheierea cu operatorul de rețea, după perfectarea contractului de racordare și elaborarea proiectului tehnic al instalației de racordare, a unei convenții având ca obiect exercitarea de către operatorul de rețea a drepturilor de uz și servitute asupra terenului afectat de instalația de racordare, pentru executarea lucrărilor necesare realizării rețelei electrice, pentru asigurarea funcționării normale a acesteia, precum și pentru realizarea reviziilor, reparațiilor și intervențiilor necesare. Acordul/promisiunea mentionate anterior se depun odata cu cererea de incheierea a contractului de racordare. • În cazul în care soluția tehnică presupune amplasarea de construcții pe suprafața unui teren proprietate privată, este necesară constituirea dreptului de superficie în favoarea operatorului de rețea. Cele de mai sus se vor materializa prin intermediul contractelor de uz, servitute sau superficie, după caz, în funcție de natura instalației de racordare, aceste contracte urmând să fie încheiate în formă autentică și să fie înscrise în cartea funciară a imobilului. • Prin grija utilizatorului se vor obtine de la detinatorii de teren acordurile, in original, autentificate de un notar public, pentru ocuparea sau traversarea terenului, precum si pentru exercitarea de catre RETELE ELECTRICE ROMANIA a drepturilor de uz si servitute asupra terenurilor afectate de instalatia de racordare.- | RETELE ELECTRICE ROMANIA | 26824581 | 2025-06-12 | Prosumatori <= 400 kW cu emitere ATR | ORD 59/2013; ORD 228/2018; ORD.19/2022 | 2026-06-12 | VALABIL | 2025 | nu | nu | nu
326 | COMUNA FRUMUSENI | PARC FOTOVOLTAIC | ARAD | 0.1476 | 20 | A20 ALUNIS-FANTANELE AR | -Din LEA 20kV FÂNTÂNELE-Alunis, tronsonul LES 20kV cuprins intre PT 3820 şi PT 3825 prin realizarea urmatoarelor lucrari: I. Lucrări finanţate pe baza tarifului de racordare plătit de beneficiar la OD: - Realizare LES 20kV în lungime de cca. 10m, cu cablu de Al 2x(3x185 mmp), conform DC4385 RO, montat în tub de protecţie cu realizarea de manşoane, conform DJ4387 RO şi terminale de interior, conform DJ4456 RO, în vederea înserierii noului PC în LES 20 kV existentă între PT 3820 şi PT 3825; - Echiparea compartimentului de racordare proiectat cu: - 2 buc. celula de linie de 24kV, 630A, 16 kA(1s), cu separator de sarcină în SF6 şi CLP, conform DY803/2-LE ed.3; - 1 buc. celulă de măsură cu separator de sarcină, conform DY803/4-UTM ed.3<(>,<)> echipată cu două TT 20/0,1 kV, conform DMI031015 RO, cls.0 ,5S şi două TC 50/5A conform DM031052 RO<(>,<)> cls.0,5S; - 1 buc. tablou pentru servicii auxiliare conform DY3016 RO ed.2, rezistenţe în celulele MT şi termo-higrostat în PC, care vor fi alimentate de la reţeaua de j.t. a clientului; II. Lucrări finanțate de operatorul de rețea: - Realizarea grupului de măsurare a energiei electrice pe MT, prin montarea unui contor electronic trifazat 2x100V, 5A, cls.0,5S cu curbă de sarcină, cu sistem de teletransmisie, în montaj indirect (TT 20/0,1kV cf.DMI031015 RO, cls.0.5, TC 50/5A conform DM031052 RO, cls.0,5S şi cordon de conectare grup de măsurare cf.DMI031011 RO). Contorul va fi astfel amplasat încât sa fie posibilă citirea lui din exteriorul PA 20kV, atât de către client cît şi de distribuitor; III. Lucrări finanţate de beneficiar, realizate prin grija lui, ce devin proprietatea acestuia: - Clădirea punctului de alimentare 20kV cu două compartimente proiectat (Racordare si Beneficiar): * Compartiment racordare pentru instalaţiile electrice din gestiunea OD, cu exploatare din interior şi cu acces direct din exterior, va avea caracteristici minime echivalente cu cele prevăzute în prescripţiile OD, DG10061RO, DG2061RO ed.2 si DG2092RO (pereti, acoperis, podea, sistem ventilatie, usa, finisaje) si un gabarit care să permită montarea de inca o celula. Incaperea pusa la dispozitie de catre beneficiar trebuie sa aiba urmatoarele dimensiuni: 6x3m (Lxl) si inaltime de minim 2,2m. Controlul incalzirii in compartimentul de racordare va fi realizat cu ajutorul unui termo-higrostat avind alimentarea cu ee din TSI, sistem de incalzire vertical in celulele de 20kV si termohigrostat; * Compartiment Beneficiar pentru instalaţiile electrice ale utilizatorului; - Instalaţia de iluminat interior, prize şi instalaţia de legare la pământ a clădirii; - Celulă sosire cu un separator tripolar şi a unui întrerupător automat fix (sau numai un întrerupător automat debroşabil) în compartimentul utilizatorului. Întrerupătorul va fi obligatoriu prevăzut cu sistem de protecţie generală maximală de curent şi împotriva defectelor de punere la pămînt, cu reglajul corelat cu celelalte protecţii din instalaţiile OD; - LES 20kV cît mai scurtă posibil (max. 20m), cu cablu de cupru de secţiune minimă 95 mmp, între celula de măsură din compartimentul de racordare şi celula cu înterupător din compartimentul utilizatorului; - Realizarea instalaţiei de utilizare. Asigurarea izolării fonice, a măsurilor de PSI, a accesului în instalatii şi protecţiei faţă de eventualele inundaţii sau acumulări de gaze, vor fi în responsabilitatea proiectantului, constructorului si proprietarului părţii de construcţie a punctului de allimentare 20kV. Instalaţia de iluminat interior, prize şi instalaţia de legare la pământ a clădirii. Punctul de alimentare 20kV se va amplasa pe teren domeniu public, la limita de proprietate şi va avea acces în compartimentul de racordare direct din exterior prin realizarea de către client a unei căi de acces. Prin grija operatorului de distributie punctul de conexiune se va echipa cu echipamente pentru integrarea acestuia in telecontrol. Întrerupătorul plecare (DG) va fi obligatoriu prevăzut cu următoarele protecții: - protecţie generală maximală de curent la scurtcircuit; - protecţie generală maximală de curent la suprasarcina; - protectie homopolara de curent in doua trepte, contra punerilor la pamant monofazate, respectiv bifazate, cu reglajul corelat cu celelalte protectii din instalatiile RETELE ELECTRICE ROMANIA; Dispozitivul de interfata (DI-jt) din instalatia de productie a utilizatorului = intrerupator automat de categoria AC3 comandat de sistemul de protectie de interfata SPI ce trebuie sa prevada conform ord.132/2020: Valorile maxime şi minime ale tensiunii şi frecvenţei pentru protecţiile de interfaţă aferente instalaţiilor de producere a energiei electrice: -Functia de protectie de tensiune treapta I – valoare: 1.15Un; Temporizare:0.5s. -Functia de protectie de tensiune treapta II – valoare: 0.85Un; Temporizare: 3.2s. -Functia de protectie de frecventa treapta I – valoare 52Hz; Temporizare: 0.5s. -Functia de protectie de tensiune treapta II – valoare 47.5Hz; Temporizare: 0.5s. -Functia de protectie de maxima tensiune (valoarea mediata la 10min)* – valoare 1.1Un; Temporizare 603s** *Această funcţie se activează doar în cazul în care este conţinută în modulul generator (invertor)/generator sincron achiziţionat şi este obligatorie în cazul protecţiilor de interfaţă, externe unităţilor generatoare/instalaţiilor de producere a energiei electrice cu puterea instalată peste 30kVA. ** Timpul de acţionare al protecţiei este dependent de valoarea iniţială şi finală a tensiunii măsurate, respectiv de 10 minute după un timp de demaraj de 3s. Pe perioada de probe se va monta analizor pentru monitorizarea calitatii energiei electrice clasa A pentru o perioada de cel putin o saptamana. Va trebui prevăzut un dispozitiv de rezervă pentru DI (acesta poate fi DG) care va avea urmatoarele cerinte: Funcția de protectie de rezervă a DI sunt: lipsa tensiune, temporizată la maximum 0,5s maximala de curent care sa asigure declansarea unui alt dispozitiv (de rezervă) capabil să separe generatorul/generatoarele de rețea în cazul în care nu se deschide dispozitivul de interfață. - Resetarea dispozitivului de back-up (dupa actionare) se va face numai manual. - Dacă invertorul este deja echipat cu un DI intern electromecanic, se permite ca acesta să îndeplinească funcția de declansare de rezerva a DI, cu condiția să poată primi semnalul de declansare temporizata de la SPI extern. - Pentru instalațiile de producție, trebuie să existe întotdeauna cel puțin două dispozitive între generator și rețea, subordonate SPI, din care: - unul execută funcția de DI<(>,<)> - celălalt execută funcția de back-up al DI<(>,<)> acțiunea combinată a celor două dispozitive separă în mod fiabil generatoarele de rețeaua Distribuitorului atunci cand se impune. Lucrarile, echipamentele, schemele monofilare, necesare pentru indeplinirea cerintelor susmentionate, se vor prevedea intr-o documentatie tehnica, eleborata de catre un proiectat atestat ANRE, ce va fi prezentata pentru accept la Rețele Electrice Realizarea lucrarilor pentru instalatiile din aval de punctul de delimitare este in responsabilitatea utilizatorului si se efectueaza pe cheltuiala acestuia. Traseele rețelelor proiectate, se vor stabili în cadrul proiectului tehnic de către proiectantul de specialitate, conform avizelor obţinute şi de comun acord cu beneficiarul lucrării, astfel încît să permită accesul pentru mentenanţă şi înlocuirea instalaţiilor electrice defecte în timp util. Proiectul tehnic se va aviza în CTE a RE Romania. Se respectă distanțele de siguranță conform Ordin ANRE 239/19 Normă tehnică privind delimitarea zonelor de protecţie şi de siguranţă aferente capacităţilor energetice. Beneficiarul va asigura accesul la PA 20kV direct din exterior, fara a ingradi zona in. | RETELE ELECTRICE ROMANIA | 26834983 | 2025-06-12 | Prosumatori <= 400 kW cu emitere ATR | ORD 59/2013; ORD 228/2018; ORD.19/2022 | 2026-06-12 | VALABIL | 2025 | nu | nu | nu
327 | COMUNA FRUMUSENI | LOCUINTA+CEF | ARAD | 0.1558 | 20 | A20 ALUNIS-FANTANELE AR | -Din LEA 20kV FÂNTÂNELE-Aluniș, derivația LES 20kV spre PT 3719, compartimentul racordare al PTB 3719, prin realizarea urmatoarelor lucrari: - Echiparea compartimentului de racordare din PT 3719 de 20kV, cu: - 1 buc. celulă de linie de 24kV, 630A, 16 kA(1s), cu separator de sarcină în SF6 şi CLP, conform DY803/2-LE ed.3; - Realizare LES 20kV în lungime de cca. 180m, cu cablu de Al 3x185 mmp, conform DC4385 RO, montat în tub de protecţie cu realizarea de terminale de interior, conform DJ4456 RO, în vederea preluării noului PC în LES 20 kV existentă din PT 3719; - Echiparea compartimentului de racordare proiectat cu: - 1 buc. celula de linie de 24kV, 630A, 16 kA(1s), cu separator de sarcină în SF6 şi CLP, conform DY803/2-LE ed.3; - 1 buc. celulă de măsură cu separator de sarcină, conform DY803/4-UTM ed.3, echipată cu două TT 20/0,1 kV, conform DMI031015 RO, cls.0,5S şi două TC 50/5A conform DM031052 RO, cls.0,5S; - 1 buc. tablou pentru servicii auxiliare conform DY3016 RO ed.2, rezistenţe în celulele MT şi termo-higrostat în PC, care vor fi alimentate de la reţeaua de j.t. a clientului; II. Lucrari finanate de catre operatorul de distributie: - Realizarea grupului de măsurare a energiei electrice pe MT, prin montarea unui contor electronic trifazat 2x100V, 5A, clasa de precizie 0.5S, cu curbă de sarcină, cu interfaţă serială RS232, cu sistem de teletransmisie, în montaj indirect (TT 20/0,1kV conform DMI031015 RO, clasa precizie 0,5, TC 50/5A conform DM031052 RO,clasa precizie 0,5S şi cordon de conectare grup de măsurare conform DMI031011 RO). Contorul va fi astfel amplasat încât să fie posibilă citirea lui din exteriorul PA de către consumator cît şi de distribuitor, contor bidirectional, programat cu tarif producator, clasa de exactitate 0,5s pentru energia activa si energia reactiva – montaj indirect, curba de sarcina, alimentare auxiliara si alimentator extern. Contorul va fi finantat de catre Rețele Electrice ROMANIA si se va amplasa la PC cu posibilitate de sigilare si de va fi astfel amplasat încât este posibilă citirea lui din exteriorul PC atât de către client cît şi de distribuitor. Pentru imbunatatirea semnalului GSM in vederea transmisiei curbelor de sarcina din contor se va monta in exterior o antena GSM cu castig de semnal. Pentru imbunatatirea semnalului GSM in vederea transmisiei curbelor de sarcina din contor se va monta in exterior o antena GSM cu castig de semnal; III. Lucrări finanţate de beneficiar, realizate prin grija lui, ce devin proprietatea acestuia: - Clădirea punctului de alimentare 20kV cu două compartimente proiectat (Racordare si Beneficiar): * Compartiment racordare pentru instalaţiile electrice din gestiunea OD, cu exploatare din interior şi cu acces direct din exterior, va avea caracteristici minime echivalente cu cele prevăzute în prescripţiile OD, DG10061RO, DG2061RO ed.2 si DG2092RO (pereti, acoperis, podea, sistem ventilatie, usa, finisaje) si un gabarit care să permită montarea de inca o celula. Incaperea pusa la dispozitie de catre beneficiar trebuie sa aiba urmatoarele dimensiuni: 6 x3 m (Lxl) si inaltime de minim 2,2 m. Controlul incalzirii in compartimentul de racordare va fi realizat cu ajutorul unui termo-higrostat avind alimentarea cu ee din TSI, sistem de incalzire vertical in celulele de 20 kV si termohigrostat; * Compartiment Beneficiar pentru instalaţiile electrice ale utilizatorului; - Instalaţia de iluminat interior, prize şi instalaţia de legare la pământ a clădirii; - Celulă sosire cu un separator tripolar şi a unui întrerupător automat fix (sau numai un întrerupător automat debroşabil) în compartimentul utilizatorului. Întrerupătorul va fi obligatoriu prevăzut cu sistem de protecţie generală maximală de curent şi împotriva defectelor de punere la pămînt, cu reglajul corelat cu celelalte protecţii din instalaţiile OD; - LES 20 kV cît mai scurtă posibil (max. 20m), cu cablu de cupru de secţiune minimă 95 mmp, între celula de măsură din compartimentul de racordare şi celula cu înterupător din compartimentul utilizatorului; - Realizarea instalaţiei de utilizare; Asigurarea izolării fonice, a măsurilor de PSI, a accesului în instalatii şi protecţiei faţă de eventualele inundaţii sau acumulări de gaze, vor fi în responsabilitatea proiectantului, constructorului si proprietarului părţii de construcţie a punctului de allimentare 20kV. Instalaţia de iluminat interior, prize şi instalaţia de legare la pământ a clădirii; - Prin grija operatorului de distributie punctul de conexiune se va echipa cu echipamente pentru integrarea acestuia in telecontrol. - Punctul de alimentare 20kV se va amplasa pe teren domeniu public, la limita de proprietate şi va avea acces în compartimentul de racordare direct din exterior prin realizarea de către client a unei căi de acces. - Întrerupătorul plecare (DG) va fi obligatoriu prevăzutcu următoarele protecții: - protecţie generală maximală de curent la scurtcircuit; - protecţie generală maximală de curent la suprasarcina; - protectie homopolara de curent in doua trepte, contra punerilor la pamant monofazate, respectiv bifazate, cu reglajul corelat cu celelalte protectii din instalatiile RETELE ELECTRICE ROMANIA; Dispozitivul de interfata (DI-jt) din instalatia de productie a utilizatorului = intrerupator automat de categoria AC3 comandat de sistemul de protectie de interfata SPI ce trebuie sa prevada conform ord.132/2020: Valorile maxime şi minime ale tensiunii şi frecvenţei pentru protecţiile de interfaţă aferente instalaţiilor de producere a energiei electrice: -Functia de protectie de tensiune treapta I – valoare: 1.15Un; Temporizare:0.5s. -Functia de protectie de tensiune treapta II – valoare: 0.85Un; Temporizare: 3.2s. -Functia de protectie de frecventa treapta I – valoare 52Hz; Temporizare: 0.5s. -Functia de protectie de tensiunetreapta II – valoare 47.5Hz; Temporizare: 0.5s. -Functia de protectie de maxima tensiune (valoarea mediata la 10min)* – valoare 1.1Un; Temporizare 603s** *Această funcţie se activează doar în cazul în care este conţinută în modulul generator (invertor)/generator sincron achiziţionat şi este obligatorie în cazul protecţiilor de interfaţă, externe unităţilor generatoare/instalaţiilor de producere a energiei electrice cu puterea instalată peste 30kVA. ** Timpul de acţionare al protecţiei este dependent de valoarea iniţială şi finală a tensiunii măsurate, respectiv de 10 minute după un timp de demaraj de 3s. Pe perioada de probe se va monta analizor pentru monitorizarea calitatii energiei electrice clasa A pentru o perioada de cel putin o saptamana. Va trebui prevăzut un dispozitiv de rezervă pentru DI (acesta poate fi DG) care va avea urmatoarele cerinte: - Funcția de protectie de rezervă a DI sunt: lipsa tensiune, temporizată la maximum 0,5s maximala de curent care sa asigure declansarea unui alt dispozitiv (de rezervă) capabil să separe generatorul/generatoarele de rețea în cazul în care nu se deschide dispozitivul de interfață. Resetarea dispozitivului de back-up (dupa actionare) se va face numai manual. Dacă invertorul este deja echipat cu un DI intern electromecanic, se permite ca acesta să îndeplinească funcția de declansare de rezerva a DI, cu condiția să poată primi semnalul de declansare temporizata de la SPI extern. Pentru instalațiile de producție, trebuie să existe întotdeauna cel puțin două dispozitive între generator și rețea, subordonate SPI, din care: - unul execută funcția de DI, - celălalt execută funcția de back-up al DI, acțiunea combinată a celor două dispozitive separă în mod fiabil generatoarele de rețeaua Distribuitorului atunci cand se impune. Lucrarile, echipamentele, schemele monofilare, necesare pentru indeplinirea cerintelor susmentionate, se vor prevedea intr-o documentatie tehnica, eleborata de catre un proiectat atestat ANRE, ce va fi prezentata pentru accept la Rețele Electrice Realizarea lucrarilor pentru instalatiile din aval de punctul de delimitare este in responsabilitatea utilizatorului si se efectueaza pe cheltuiala acestuia. Traseele rețelelor proiectate, se vor stabili în cadrul proiectului tehnic de către proiectantul de specialitate, conform avizelor obţinute şi de comun acord cu beneficiarul lucrării, astfel încît să permită accesul pentru mentenanţă şi înlocuirea instalaţiilor electrice defecte în timp util. Proiectul tehnic se va aviza în CTE a RE Romania. Se respectă distanțele de siguranță conform Ordin ANRE 239/19 Normă tehnică privind delimitarea zonelor de protecţie şi de siguranţă aferente capacităţilor energetice. Beneficiarul va asigura accesul la PA 20kV direct din exterior, fara a ingradi zona in care este amplasat.. | RETELE ELECTRICE ROMANIA | 26834949 | 2025-06-12 | Prosumatori <= 400 kW cu emitere ATR | ORD 59/2013; ORD 228/2018; ORD.19/2022 | 2026-06-12 | VALABIL | 2025 | nu | nu | nu
328 | ORAS NADLAC | Parc Fotovoltaic str. Josef Gregor Tajovsky nr. 14 | ARAD | 0.1978 | 0,4 | PTB 4171 PT2 | -Din PTB 20/0.4kV, 400kVA, nr.4171, din tabloul jt al PTB, intrerupatorul tetrapolar automat 630A existent, prin realizarea urmatoarelor lucrari: 1.-lucrari finantate prin grija si pe cheltuiala operatorului de distributie: - montare pe soclu, la exteriorul PTB 4171, a unui BMPTi-350A, echipat cu 3xTC=300/5A; - realizare grup masura energie electrica prin montarea in BMPTi a unui contor electronic trifazat in montaj semidirect; 2.- lucrari finantate in baza tarifului de racordare, conform prevederilor Ord. ANRE 59/2013 cu modificarile si completarile ulterioare: - pozare cablu Al 3x150+95N, conform DC 4146RO, in tub protectie, intre iesirea din intrerupatorul tetrapolar automat 630A si BMPTi proiectat, in lungime de cca. 5m; 3. lucrari de realizat prin grija si pe cheltuiala beneficiarului: - priza de pamant a BMPTi; - coloana jt intre BMPTi si TG beneficiar. Dispozitivul de interfata (DI) din instalatia de productie a utilizatorului = intrerupator automatde categoria AC3 comandat de sistemul de protectie de interfata SPI ce trebuie sa prevada conform ord.132/2020: Valorile maxime şi minime ale tensiunii şi frecvenţei pentru protecţiile de interfaţă aferente instalaţiilor de producere a energiei electrice: -Functia de protectie de tensiune treapta I – valoare: 1.15Un; Temporizare:0.5s. -Functia de protectie de tensiune treapta II – valoare: 0.85Un; Temporizare: 3.2s. -Functia de protectie de frecventa treapta I – valoare 52Hz; Temporizare: 0.5s. -Functia de protectie de tensiune treapta II – valoare 47.5Hz; Temporizare: 0.5s. -Functia de protectie de maxima tensiune (valoarea mediata la 10min)* – valoare 1.1Un; Temporizare 603s** *Această funcţie se activează doar în cazul în care este conţinută în modulul generator (invertor)/generator sincron achiziţionat şi este obligatorie în cazul protecţiilor de interfaţă, externe unităţilor generatoare/instalaţiilor de producere a energiei electrice cu puterea instalată peste 30kVA. ** Timpul de acţionare al protecţiei este dependent de valoarea iniţială şi finală a tensiunii măsurate, respectiv de 10 minute după un timp de demaraj de 3s. Pe perioada de probe se va monta analizor pentru monitorizarea calitatii energiei electrice clasa A pentru o perioada de cel putin o saptamana. Va trebui prevăzut un dispozitiv de rezervă pentru DI (acesta poate fi DG). Funcțiie de protectie de rezervă a DI sunt: lipsa tensiune, temporizată la maximum 0,5s maximala de curent care sa asigure declansarea unui alt dispozitiv (de rezervă) capabil să separe generatorul/generatoarele de rețea în cazul în care nu se deschide dispozitivul de interfață. Resetarea dispozitivului de back-up (dupa actionare) se va face numai manual. Dacă invertorul este deja echipat cu un DI intern electromecanic, se permite ca acesta să îndeplinească funcția de declansare de rezerva a DI, cu condiția să poată primi semnalul de declansare temporizata de la SPI extern. Pentru instalațiile de producție, trebuie să existe întotdeauna cel puțin două dispozitive între generator și rețea, subordonate SPI, din care: - unul execută funcția de DI; - celălalt execută funcția de back-up al DI; Prin urmare, acțiunea combinată a celor două dispozitive separă în mod fiabil generatoarele de rețeaua Distribuitorului atunci cand se impune. Lucrarile, echipamentele, schemele monofilare, necesare pentru indeplinirea cerintelor susmentionate, se vor prevedea intr-o documentatie tehnica, eleborata de catre un proiectat atestat ANRE, ce va fi prezentata pentru accept la Rețele Electrice Romania SA. Lucrarile, echipamentele, schemele monofilare, necesare pentru indeplinirea cerintelor susmentionate, se vor prevedea intr-o documentatie tehnica, eleborata de catre un proiectat atestat ANRE, ce va fi prezentata pentru accept la Rețele Electrice Romania SA. Se respectă distanțele de siguranță conform Ordin ANRE 239/19 Normă tehnică privind delimitarea zonelor de protecţie şi de siguranţă aferente capacităţilor energetice. | RETELE ELECTRICE ROMANIA | 26250022 | 2025-06-13 | Prosumatori <= 400 kW cu emitere ATR | ORD 59/2013; ORD 228/2018; ORD.19/2022 | 2026-06-13 | VALABIL | 2025 | nu | nu | nu
329 | BOCIORT MARIA | LOCUINTA SI CENTRALA ELECTRICA FOTOVOLTAICA - PROSUMATOR SI SPOR DE PUTERE | ARAD | 0.00736 | 0,23 | PTA 11110 ZIMAND CUZ 3 | Bransament electric monofazat existent..Din PTA 20/0.4kV, 160kVA, nr.11110, din LEA 0.4kV prin realizarea urmatoarelor lucrari: 1.-lucrari finantate prin grija si pe cheltuiala operatorului de distributie: - montare pe fatada la limita de proprietate beneficiar, a unui BMPm-40A standardizat, in locul celui existent; - realizare grup masura energie electrica prin montarea in BMPm a contorului electronic monofazat bidirectional existent, recuperat din vechiul BMPm, si programarea sa cu tarif producator; 2. lucrari de realizat prin grija si pe cheltuiala beneficiarului: - priza de pamant a BMPm; - coloana jt intre BMPm si TG beneficiar | RETELE ELECTRICE ROMANIA | 26857876 | 2025-06-13 | Prosumatori <= 400 kW cu emitere ATR | ORD 59/2013; ORD 228/2018; ORD.19/2022 | 2026-06-13 | VALABIL | 2025 | nu | nu | nu
330 | COMUNA BELIU | Realizare parc fotovoltaic pentru consum in Comuna Beliu, județul Arad | ARAD | 0.12 | 20 | A20 PRUNISOR-SEBIS AR | -Din LEA 20kV Sebis - Prunisor zona stalpilor nr. 296/2 - 296/3 prin realizarea următoarelor lucrări: I. Lucrări finanţate pe baza tarifului de racordare: - Demontare stilp existent nr.296/3 de tip SE2; - Plantare stilp SC15014 in LEA 20kV intre stalpii nr. 296/2 - 296/3 (demontat) echipat cu un separator vertical 24kV conform DY595 RO, cîte un set de descărcătoare cu ZnO cu disconector conform DY557 RO ed.2 coronament orizontal de întindere, legături duble şi prize de pămînt cu Rp max. 4ohm; - Realizare LES 20kV în lungime de cca. 30m, intre st. nou proiectat si PA 20kV proiectat, cu cablu de Al 3x185 mmp conform DC4385 RO ed.2, montat în tub conform DS4235 RO şi DS4247 RO şi realizarea de terminale de exterior conform DJ4476 RO ed.4 şi de interior conform DJ4456 RO, în vederea racordării noului PA la LEA 20 kV existentă; - Echiparea compartimentului de racordare din PA 20kV proiectat, cu: - 1 buc. celula modulara de linie de 24kV– pregatite pentru integrarea in sistemul de telecontrol OD-630A, 16 kA(1s), cu separator de sarcină în SF6 şi CLP, conform DY803/3-LE ed.3 (loc pentru echipamente 20kV montate ulterior); - 1 buc. celulă de măsură cu separator de sarcină – pregatita pentru integrarea in sistemul de telecontrol OD-, conform DY803/4-UTM ed.3, cu două TT 20/0,1 kV, conform DMI031015 RO, clasa de precizie 0,5 şi două TC de 50/5A, conform DM031052 RO, clasa de precizie 0,5S; Echiparea compartimentului de racordare cu un tablou electric pentru servicii auxiliare conform DY3016 RO ed.2, care va fi alimentat de la reţeaua de j.t. a clientului,Instalatia de impamantare interna se leaga de cea externa cu papuci si buloane plasate in pozitii care sa fie usor de identificat. II. Lucrari finanate de catre operatorul de distributie: - Realizarea grupului de măsurare a energiei electrice pe MT, prin montarea unui contor electronic trifazat 2x100V, 5A, clasa de precizie 0.5S, cu curbă de sarcină, cu interfaţă serială RS232, cu sistem de teletransmisie, în montaj indirect (TT 20/0,1kV conform DMI031015 RO, clasa precizie 0,5, TC 50/5A conform DM031052 RO,clasa precizie 0,5S şi cordon de conectare grup de măsurare conform DMI031011 RO). Contorul va fi astfel amplasat încât să fie posibilă citirea lui din exteriorul PA de către consumator cît şi de distribuitor, contor bidirectional, programat cu tarif producator, clasa de exactitate 0,5s pentru energia activa si energia reactiva – montaj indirect, curba de sarcina, alimentare auxiliara si alimentator extern. Contorul va fi finantat de catre Rețele Electrice ROMANIA si se va amplasa la PC cu posibilitate de sigilare si de va fi astfel amplasat încât este posibilă citirea lui din exteriorul PC atât de către client cît şi de distribuitor. Pentru imbunatatirea semnalului GSM in vederea transmisiei curbelor de sarcina din contor se va monta in exterior o antena GSM cu castig de semnal. Pentru imbunatatirea semnalului GSM in vederea transmisiei curbelor de sarcina din contor se va monta in exterior o antena GSM cu castig de semnal. III. Lucrări finanţate de beneficiar, realizate prin grija lui, ce devin proprietatea acestuia : - Clădirea punctului de alimentare 20 kV cu două compartimente proiectat (Racordare si Beneficiar ): * Compartiment Racordare cu exploatare din interior şi cu acces direct din exterior, va avea caracteristici minime echivalente cu cele prevăzute în prescripţiile OD, DG10061RO, DG2061RO ed.2 si DG2092RO (pereti, acoperis, podea, sistem ventilatie, usa, finisaje) si un gabarit care să permită montarea de inca o celula. Incaperea pusa la dispozitie de catre beneficiar trebuie sa aiba urmatoarele dimensiuni: 6 x3 m (Lxl) si inaltime de minim 2,2 m. Controlul incalzirii in compartimentul de racordare va fi realizat cu ajutorul unui termo-higrostat avind alimentarea cu ee din TSI, sistem de incalzire vertical in celulele de 20 kV si termohigrostat; * Compartiment Beneficiar pentru instalaţiile electrice ale utilizatorului; - Instalaţia de iluminat interior, prize şi instalaţia de legare la pământ a clădirii; - Celulă sosire cu un separator tripolar şi a unui întrerupător automat fix (sau numai un întrerupător automat debroşabil) în compartimentul utilizatorului. Întrerupătorul va fi obligatoriu prevăzut cu sistem de protecţie generală maximală de curent şi împotriva defectelor de punere la pămînt, cu reglajul corelat cu celelalte protecţii din instalaţiile OD; - LES 20kV cît mai scurtă posibil (max.20m), cu cablu de cupru de secţiune minimă 95 mmp, între celula de măsură din compartimentul de racordare şi celula cu înterupător din compatimentul utilizatorului; - Realizarea instalaţiei de utilizare. Prin grija operatorului de distributie punctul de conexiune se va echipa cu echipamente pentru integrarea acestuia in telecontrol. Asigurarea izolării fonice, a măsurilor de PSI, a accesului în instalatii şi protecţiei faţă de eventualele inundaţii sau acumulări de gaze, vor fi în responsabilitatea proiectantului, constructorului si proprietarului părţii de construcţie a punctului de allimentare 20 kV. Instalaţia de iluminat interior, prize şi instalaţia de legare la pământ a clădirii Întrerupătorul plecare (DG) va fi obligatoriu prevăzut cu următoarele protecții: - protecţie generală maximală de curent la scurtcircuit - protecţie generală maximală de curent la suprasarcina - protectie homopolara de curent in doua trepte, contra punerilor la pamant monofazate, respectiv bifazate, cu reglajul corelat cu celelalte protectii din instalatiile RETELE ELECTRICE Dispozitivul de interfata (DI-jt) din instalatia de productie a utilizatorului = intrerupator automat de categoria AC3 comandat de sistemul de protectie de interfata SPI ce trebuie sa prevada conform ord.132/2020: Valorile maxime şi minime ale tensiunii şi frecvenţei pentru protecţiile de interfaţă aferente instalaţiilor de producere a energiei electrice: -Functia de protectie de tensiune treapta I – valoare: 1.15Un; Temporizare:0.5s. -Functia de protectie de tensiune treapta II – valoare: 0.85Un; Temporizare: 3.2s. -Functia de protectie de frecventa treapta I – valoare 52Hz; Temporizare: 0.5s. -Functia de protectie de tensiune treapta II – valoare 47.5Hz; Temporizare: 0.5s. -Functia de protectie de maxima tensiune (valoarea mediata la 10min)* – valoare 1.1Un; Temporizare 603s** *Această funcţie se activează doar în cazul în care este conţinută în modulul generator (invertor)/generator sincron achiziţionat şi este obligatorie în cazul protecţiilor de interfaţă, externe unităţilor generatoare/instalaţiilor de producere a energiei electrice cu puterea instalată peste 30kVA. ** Timpul de acţionare al protecţiei este dependent de valoarea iniţială şi finală a tensiunii măsurate, respectiv de 10 minute după un timp de demaraj de 3s. Lucrarile, echipamentele, schemele monofilare, necesare pentru indeplinirea cerintelor susmentionate, se vor prevedea intr-o documentatie tehnica, eleborata de catre un proiectat atestat ANRE, ce va fi prezentata pentru accept la Rețele Electrice Banat SA. Realizarea lucrarilor pentru instalatiile din aval de punctul de delimitare este in responsabilitatea utilizatorului si se efectueaza pe cheltuiala acestuia. Traseele rețelelor proiectate, se vor stabili în cadrul proiectului tehnic de către proiectantul de specialitate, conform avizelor obţinute şi de comun acord cu beneficiarul lucrării, astfel încît să permită accesul pentru mentenanţă şi înlocuirea instalaţiilor electrice defecte în timp util. Proiectul tehnic se va aviza în CTE a Rețele Electrice Banat. Se respectă distanțele de siguranță conform Ordin ANRE 239/19 Normă tehnică privind delimitarea zonelor de protecţie şi de siguranţă aferente capacităţilor energetice.. | RETELE ELECTRICE ROMANIA | 26868144 | 2025-06-13 | Prosumatori <= 400 kW cu emitere ATR | ORD 59/2013; ORD 228/2018; ORD.19/2022 | 2026-06-13 | VALABIL | 2025 | nu | nu | nu
331 | SC BIA ENTERPRISE SRL | SPATIU Servicii+PROSUMATOR | ARAD | 0.15 | 20 | A20 BUJAC-PECICA AR | -Din LEA Pecica- Bujac tronsonul LES 20kV intre PT4243- PT4247 prin realizarea urmatoarelor lucrari: Lucrări finanţate pe baza tarifului de racordare plătit de beneficiar la OD: - Realizare LES 20kV cu cablu de Al 2x[3x185] mmp lungime totala de cca. 350m, montat în tub conform DS4235 RO şi DS4247 RO, prin secţionarea şi manşonarea LES 20kV existent intre PT4243- PT4247 cu realizare de terminale de interior în vederea înserierii noului PA în LES 20kV existentă; - Echiparea compartimentului de racordare din PA 20kV cu: - 2 buc. celule modulare de linie de 24kV– pregatite pentru integrarea in sistemul de telecontrol OD-630A, 16 kA(1s), cu separator de sarcină în SF6 şi CLP, conform DY803/3-LE ed.3 (loc pentru echipamente 20 kV montate ulterior); - 1 buc. celulă de măsură cu separator de sarcină – pregatita pentru integrarea in sistemul de telecontrol OD-, conform DY803/4-UTM ed.3, cu două TT 20/0,1 kV, conform DMI031015 RO, clasa de precizie 0,5 şi două TC de 50/5A, conform DM031052 RO, clasa de precizie 0,5S; II. Lucrari finantate de catre operatorul de distributie: - Realizarea grupului de măsurare a energiei electrice pe MT, prin montarea unui contor electronic trifazat 2x100V, 5A, clasa de precizie 0.5S, cu curbă de sarcină, cu interfaţă serială RS232, cu sistem de teletransmisie, în montaj indirect (TT 20/0,1kV conform DMI031015 RO, clasa precizie 0,5, TC 50/5A conform DM031052 RO, clasa precizie 0,5S şi cordon de conectare grup de măsurare conform DMI031011 RO). III. Lucrări finanţate de beneficiar, realizate prin grija lui, ce devin proprietatea acestuia: - Clădirea punctului de alimentare 20kV cu două compartimente (Racordare si Beneficiar): * Compartiment racordare pentru instalaţiile electrice din gestiunea OD, cu exploatare din interior şi cu acces direct din exterior, va avea caracteristici minime echivalente cu cele prevăzute în prescripţiile OD, DG10061RO, DG2061RO ed.2 si DG2092RO (pereti, acoperis, podea, sistem ventilatie, usa, finisaje) si un gabarit care să permită montarea de inca o celula. Incaperea pusa la dispozitie de catre beneficiar trebuie sa aiba urmatoarele dimensiuni: 2,5x3m (Lxl) si inaltime de minim 2,2 m. Controlul incalzirii in compartimentul de racordare va fi realizat cu ajutorul unui termo-higrostat avind alimentarea cu ee din TSI, sistem de incalzire vertical in celulele de 20 kV si termohigrostat. * Compartiment Beneficiar pentru instalaţiile electrice ale utilizatorului; - Instalaţia de iluminat interior, prize şi instalaţia de legare la pământ a clădirii; - Celulă sosire cu un separator tripolar şi a unui întrerupător automat fix (sau numai un întrerupător automat debroşabil) în compartimentul utilizatorului. Întrerupătorul va fi obligatoriu prevăzut cu sistem de protecţie generală maximală de curent şi împotriva defectelor de punere la pămînt, cu reglajul corelat cu celelalte protecţii din instalaţiile OD; - LES 20kV cît mai scurtă posibil (max. 20m), cu cablu de cupru de secţiune minimă 95 mmp, între celula de măsură din compartimentul de racordare şi celula cu înterupător din compartimentul utilizatorului; - Realizarea instalaţiei de utilizare. Asigurarea izolării fonice, a măsurilor de PSI, a accesului în instalatii şi protecţiei faţă de eventualele inundaţii sau acumulări de gaze, vor fi în responsabilitatea proiectantului, constructorului si proprietarului părţii de construcţie a punctului de allimentare 20kV. Punctul de alimentare 20kV se va amplasa pe teren domeniu public Oras Sintana, la limita de proprietate şi va avea acces în compartimentul de racordare direct din exterior prin realizarea de către client a unei căi de acces. Prin grija operatorului de distributie punctul de conexiune se va echipa cu echipamente pentru integrarea acestuia in telecontrol Întrerupătorul plecare (DG) va fi obligatoriu prevăzut cu următoarele protecții: - protecţie generalămaximală de curent la scurtcircuit; - protecţie generală maximală de curent la suprasarcina; - protectie homopolara de curent in doua trepte, contra punerilor la pamant monofazate, respectiv bifazate, cu reglajul corelat cu celelalte protectii din instalatiile RETELE ELECTRICE. Dispozitivul de interfata (DI)-jt din instalatia de productie a utilizatorului = intrerupator automat de categoria AC3 comandat de sistemul de protectie de interfata SPI ce trebuie sa prevada conform ord.132/2020: Valorile maxime şi minime ale tensiunii şi frecvenţei pentru protecţiile de interfaţă aferente instalaţiilor de producere a energiei electrice: -Functia de protectie de tensiune treapta I – valoare: 1.15Un; Temporizare:0.5s. -Functia de protectie de tensiune treapta II – valoare: 0.85Un; Temporizare: 3.2s. -Functia de protectie de frecventa treapta I – valoare 52Hz; Temporizare: 0.5s. -Functia de protectie de tensiune treapta II – valoare 47.5Hz; Temporizare: 0.5s. -Functia de protectie de maxima tensiune (valoarea mediata la 10min)* – valoare 1.1Un; Temporizare 603s** *Această funcţie se activează doar în cazul în care este conţinută în modulul generator (invertor)/generator sincron achiziţionat şi este obligatorie în cazul protecţiilor de interfaţă, externe unităţilor generatoare/instalaţiilor de producere a energiei electrice cu puterea instalată peste 30kVA. ** Timpul de acţionare al protecţiei este dependent de valoarea iniţială şi finală a tensiunii măsurate, respectiv de 10 minute după un timp de demaraj de 3s. In perioada de probe se va monta analizor pentru monitorizarea calitatii energiei electrice clasa A pentru o perioada de cel putin o saptamana Va trebui prevăzut un dispozitiv de rezervă pentru DI (acesta poate fi DG) care va avea urmatoarele cerinte : - Funcția de protectie de rezervă a DI sunt: lipsa tensiune, temporizată la maximum 0,5s maximala de curent care sa asigure declansarea unui alt dispozitiv (de rezervă) capabil să separe generatorul/generatoarele de rețea în cazul în care nu se deschide dispozitivul de interfață; - Resetarea dispozitivului de back-up (dupa actionare) se va face numai manual; - Dacă invertorul este deja echipat cu un DI intern electromecanic, se permite ca acesta să îndeplinească funcția de declansare de rezerva a DI, cu condiția să poată primi semnalul de declansare temporizata de la SPI extern. -Pentru instalațiile de producție, trebuie să existe întotdeauna cel puțin două dispozitive între generator și rețea, subordonate SPI, din care: - unul execută funcția de DI; - celălalt execută funcția de back-up al DI, acțiunea combinată a celor două dispozitive separă în mod fiabil generatoarele de rețeaua Distribuitorului atunci cand se impune. Lucrarile, echipamentele, schemele monofilare, necesare pentru indeplinirea cerintelor susmentionate, se vor prevedea intr-o documentatie tehnica, eleborata de catre un proiectat atestat ANRE,ce va fi prezentata pentru accept la Rețele Electrice. Realizarea lucrarilor pentru instalatiile din aval de punctul de delimitare este in responsabilitatea utilizatorului si se efectueaza pe cheltuiala acestuia. Traseele rețelelor proiectate, se vor stabili în cadrul proiectului tehnic de către proiectantul de specialitate, conform avizelor obţinute şi de comun acord cu beneficiarul lucrării, astfel încît să permită accesul pentru mentenanţă şi înlocuirea instalaţiilor electrice defecte în timp util. Proiectul tehnic se va aviza în CTE a Rețele Electrice Romania. Se respectă distanțele de siguranță conform Ordin ANRE 239/19 Normă tehnică privind delimitarea zonelor de protecţie şi de siguranţă aferente capacităţilor energetice. Beneficiarul va asigura accesul la PA 20kV direct din exterior, fara a ingradi in zona in care este amplasat.. | RETELE ELECTRICE ROMANIA | 26598354 | 2025-06-16 | Prosumatori <= 400 kW cu emitere ATR | ORD 59/2013; ORD 228/2018; ORD.19/2022 | 2026-06-16 | VALABIL | 2025 | nu | nu | nu
332 | DIRLEA MARIUS-IOAN | SPOR DE PUTERE | ARAD | 0.006105 | 0,4 | PTA 10252 DIECI | Loc de consum si producere existent..Din PTA 20/0.4kV, 100kVA, nr.10252, din LEA 0.4kV prin realizarea urmatoarelor lucrari: 1.-lucrari finantate prin grija si pe cheltuiala operatorului de distributie: - montare pe fatada la limita de proprietate beneficiar, a unui BMPT-63A standardizat, in locul celui existent; - realizare grup masura energie electrica prin montarea in BMPT a contorului electronic trifazat bidirectional existent, recuperat din vechiul BMPT, programat cu tarif producator; 2. lucrari de realizat prin grija si pe cheltuiala beneficiarului: - priza de pamant a BMPT; - coloana jt intre BMPT si TG beneficiar | RETELE ELECTRICE ROMANIA | 26892295 | 2025-06-17 | Prosumatori <= 400 kW cu emitere ATR | ORD 59/2013; ORD 228/2018; ORD.19/2022 | 2026-06-17 | VALABIL | 2025 | nu | nu | nu
333 | ORASUL URICANI | SPOR PUTERE TEILOR | HUNEDOARA | 0.0099 | 0,4 | PTZ 55 URICANI | Bransament electric trifazat care se va desfiinta dupa realizarea noului bransament corespunzator puterii solicitate.Sporul de putere solicitat necesita realizarea unui bransament electric trifazat pozat aparent alimentat din TDRI aferent PTZ nr. 55 Uricani, realizat cu cablu 3x95+50N Al mm2, L=10 m, cu BMPTi 160 A (FT-124-MAT) montat pe exteriorul PTZ. Inlocuire contor existent cu contor electronic trifazat bidirectional si programare cu tarif de producator. • Instalatia de producere trebuie sa respecte cerintele tehnice prevazute in Ordinul ANRE 132/2020 (ultima modificare a Ordinul ANRE 228/2018) – pentru aprobarea Normei tehnice "Conditii tehnice de racordare la retelele electrice de interes public pentru prosumatorii cu injectie de putere activa in retea" • Tariful de racordare a fost calculat pe baza de deviz general conform HG 907/2016. • Utilizatorului ii incumba obligatia de a realiza prin finantare directa instalatia de utilizare aferenta obiectivului (care sa includa noile receptoare) si de a depune la RETELE ELECTRICE Romania SA dosarul instalatiei de utilizare (elaborat de un agent economic autorizat sau electrician autorizat ANRE). • In cazul in care tariful T din prezentul ATR nu va fi platit de catre consumator, ramane valabil ATR/CER emis anterior.- | RETELE ELECTRICE ROMANIA | 26817391 | 2025-06-19 | Prosumatori <= 400 kW cu emitere ATR | ORD 59/2013; ORD 228/2018; ORD.19/2022 | 2026-06-19 | VALABIL | 2025 | nu | nu | nu
334 | Warehouses de Pauw Romania | Amplasare centrala fotovoltaica pe acoperis hala existenta | TIMIS | 3.63 | 20 | S20 NR.8-COVACI TM | loc de consum existent al Warehouses de Pauw Romania SRL - CER RO005E513554232/1 din data de 18.12.2017 in loc de consum si producere, amplasat in jud Timis loc. Dumbravita, str DJ 691, km 7+142, nr cad 412877. Date generale consum conform CER RO005E513554232/1 din data de 18.12.2017: - P max abs 1.564 kW/ 1.700 kVA-Conform CER RO005E513554232/1 din data de 18.12.2017 racordarea Utilizatorului se face prin PC 22326 ce este alimentat printr-un LES 1x3x185mmp in sistem intrare iesire intre PT 22327 si PT 12299 DUNCA din linia 20 kV LES 8 din statia Covaci. Anterior realizarii statiei Covaci acest PC era alimentat din statia Padurea Verde LEA Avicola Giarmata. Conform ordinului 67/2024, cap. 3, art. 5, A, contribuția financiară este definită ca fiind aportul în numerar al beneficiarilor serviciului de distribuţie sau al unei terţe părţi (de exemplu, fonduri de la organismele interne sau internaţionale, subvenţii, taxa de dezvoltare, tariful de racordare etc.) acordat cu titlu gratuit operatorilor de distribuţie concesionari. Varianta unica – Racordarea noii CEF Dumbravita 2 in reteaua JT a consumatorului Wahouses de Pauw Romania SRL (PC 22326). Lucrarile pe tarif de racordare: - Inlocuire TC uri 50/5 A existente in PC 22326 cu TC uri 400/5 A cu clasa de precizie 0.2S. Lucrari ce se realizeaza prin grija beneficiarului: Pentru asigurarea debitarii intregii puteri a CEF se vor realiza urmatoarele lucrari in instalatiile Utilizatorului: - Montare celula de linie in camera PT 1600 kVA existent pentru racordarea unui cablu 1x3x185mmp ce va alimenta urmatoarele posturi de transformare proiectate: 1. PT 2 20/0.4kV 1600 kVA echipat cu doua celule de linie si o celula de transformator cu intrerupator. 2. PT 3 20/0.4kV 1000 kVA echipat cu doua celule de linie si o celula de transformator. - Montare TT uri 20/0.1/0.1 kV pentru transmiterea tensiunilor de la nivelul 20 kV spre sistemul de telecontrol al OD. - Activarea functiei de protectie homoploara directionata in releul de protectie din DG. - Activarea functiei de putere directionata in releul de protectie din DG. Debitarea puterii produse in centrala fotovoltaica amplasata pe acoperisul cladirii se va realiza prin reteaua de JT a consumatorului prin transformatorul 1x1600 kVA existent si cele doua transformatoare proiectate 1x1600 kVA + 1x1000 kVA si implicit PC 22326 in momentele in care centrala va produce o putere mai mare decat cea consumata in instalatiile propria. Racordul centralei fotovoltaice se va realiza in tablourile electrice generale existente ale beneficiarului aflat în postul de transformare aferent PC 22326 1x1600kVA. Fiecare tablou TE-CEF este prevazut pe legatura cu tabloul general al halei unde se realizeaza CEF, cu un intreruptor motorizat impreuna cu un releu multifunctional BINDER VDM 460 care va realiza comanda (open/close) a motorului intreruptorului. Aceste intrerupatoare vor avea rol de dispozitiv de interfata, DI, si vor fi declansate prin intermediul releului multifunctional BINDER VDM 460, prin urmatoarele protectii: - protectie maxima tensiune, valoare mediata 10 minute*: 1,1*Un/600+3 secunde; - protectie maxima tensiune: 1,15*Un/temporizata; - protectie minima tensiune : 0,85*Un/ temporizata; - protectie minima tensiune: 0,3*Un/ temporizata; - protectie maxima frecventa: 52 Hz/ temporizata; - protectie minima frecventa: 47,5 Hz/ temporizata. Invertoarele vor avea pe tot timpul functionarii in paralel cu reteaua de distributie activata functia de antiinsularizare, respectiv se va seta o rampa de crestere a puterii active la conectare de maxim 10% din Pmax. In cazul defectiunilor releului atasat fiecarui dispozitiv de interfata sau in cazul lipsei alimentarii acestuia va fi declansat intrerupatorul de interfata. In cazul refuzului de declansare a intrerupatorului de interfata va declansa intrerupatorul adiacent din amonte (spre reteaua de JT a consumatorului). In fiecare TEG CEF se va monta cate un analizor de energie conform schemelor monofilare. De la analizorul instalat in TEG CEF se folosi canal de comunicatie, pentru transmiterea informatiilor de putere activa/reactiva, catre un PLC instalat intr-un dulap montat langa PC 22326. De la PLC catre Unitatea Periferica nou montata in PC 22326, se vor folosi ieșirile analogice 4-20mA ale acestuia. Conversia, însumarea si scalarea semnalelor de putere activa/reactiva, se va face in softul din PLC. Pentru preluarea in sistemul SCADA RER SA, se vor transmite de la instalatia de producere energie electrica urmatoarele informatii: - Putere activa, P; - Putere reactiva, Q, - Pozitie dispozitive de interfata, DDI, sub forma de un singur contact liber de potential. Urmatorii parametrii vor fi masurati in punctul de racord si anume celula DG din PC 22326: - Tensiune, U, - Frecventa, f. Se vor monta TT uri in celula DG a Utilizatorului. Toate aceste informatii vor fi transmise catre SCADA RER SA, in unitatea periferica, UP, din PC 22326. Traductorul si PLC-ul vor fi montate intr-un dulap nou, montat in compartiment utilizator, langa PC 22326. Punerea in functiune a noi centrale se va face respectand „PROCEDURĂ din 17 aprilie 2019 de notificare pentru racordarea unităţilor generatoare şi de verificare a conformităţii unităţilor generatoare cu cerinţele tehnice privind racordarea unităţilor generatoare la reţelele electrice de interes public”. Suplimentar se va monta un dulap sigilabil echipat complet cu grup de masura semidirecta (TC, cleme si conectica) dimensionata pentru intreaga putere debitata de CEF in vederea montarii unui contor electronic pus la dispozitie de RER SA. | RETELE ELECTRICE ROMANIA | 24394945 | 2025-06-20 | Prosumator > 400 kW | ORD 59/2013; ORD 228/2018; ORD.19/2022 | 2026-06-20 | VALABIL | 2025 | nu | nu | nu
335 | Warehouses de Pauw Romania | AEE Unitate depozitare si montare panouri fotovoltaice acoperis | TIMIS | 3 | 20 | S20 NR.5-COVACI TM | -Conform ordinului 67/2024, cap. 3, art. 5, A, contribuția financiară este definită ca fiind aportul în numerar al beneficiarilor serviciului de distribuţie sau al unei terţe părţi (de exemplu, fonduri de la organismele interne sau internaţionale, subvenţii, taxa de dezvoltare, tariful de racordare etc.) acordat cu titlu gratuit operatorilor de distribuţie concesionari. Varianta unica – Racordarea consumatorului/producatorului 3MW consum/ 3 MW productie in sistem intrare iesire in LES 5 20 kV din statia 110/20 kV Covaci. Lucrarile pe tarif de racordare: -realizare racord in sistem intrare - iesire in LES 20 kV 5 alimentat din statia Covaci pozat pe DJ 691 in dreptul halei de depozitare Dunca. Cablul existent se va mansona cu cele doua tronsoane ce se vor racorda in PC proiectat. Lungimea totala LES 1x3x185mmp este de aproximativ 2x50ml. In acelasi profil al LES 20 kV se va poza si un cablu de FO pentru integrarea noului PC in telecontrol -Echiparea compartimentului de racordare al punctului de conexiuni 20 kV, cu: -2 buc. celulă modulară de linie (fără mentenanţă) extensibila, echipata cu separator de sarcină şi CLP, motorizata; -1 buc. celulă de măsură cu separator de sarcină, cu două transformatoare de tensiune 20/0,1 kV clasa de precizie 0,2 şi doua transformatoare de curent de 400/5 A, clasa de precizie 0,2S, integrata in sistemul de telecontrol; -montarea de RGDAT (2 buc), UP 2020 LITE-1 buc, baterii acumulatori -2 buc, TSA-1 buc, router Rugged pentru comunicatii 4G - CISCO IR1101, Swich-uri rugged CISCO IE-4000-8S4G-E, dulap pentru echipamente de telecomunicatii FT-045_TLC-M - TIP B si accesoriile de conectica: Patch-cord ftp cat. 6e (lungime 1 m); Patch-cord ftp cat. 6e (lungime 10 m). Lucrari ce se realizeaza prin grija beneficiarului: -Montare punct de conexiune prevazut cu doua compartimente: unul de racordare, pentru instalatiile aferente operatorului de retea si unul de utilizare pentru instalatiile electrice ale utilizatorului -(echipamentele montate in compartimentul de racordare si integrarea in sistemul de telecontrol vor fi incluse in tariful de racordare). Compartimentul de racordare va fi cu actionarea echipamentelor din interior si cu acces direct din exterior, va avea caracteristici minime echivalente cu cele prevazute in prescriptiile OD si un gabarit care sa permita montarea echipamentelor instalatiei de racordare si a inca unei celule de MT. -LES 20 kV de Cu, 95 mmp, L≤ 20m între celula de măsură din compartimentul de racordare şi celula cu înterupător din compartimentul utilizatorului ; -Dispozitivul general -celula sosire cu intrerupator automat si separator in compartimentul utilizatorului (DG) cu urmatoarele protectii: -Sistemul de protectie general (SPG) asociat dispozitivului general cuprinde: -protecţie maximală de curent cel puţin pe doua faze, cu trei trepte. Prima treapta se foloseşte împotriva suprasarcinii, a doua pentru a permite o functionare temporizata şi a treia pentru a permite o intervenţie rapidă; -protecţie homopolară direcţionată cu două trepte (o treapta pentru sesizarea punerilor la pamant simple functionare cu neutrul compensat, a doua treapta pentru sesizarea punerilor la pamant simple functionare cu neutrul izolat); -protectie maximala de curent homopolar nedirectionată, minim o treaptă, pentru sesizarea dublelor puneri la pământ; -Pentru racordarea producatorului in plus fata de DG (dispozitiv general) se va prevedea un dispozitiv, denumit Dispozitiv de Interfaţă (DI) in scopul de a garanta separarea instalaţiei de producere de reţeaua de distribuţie în caz de întrerupere de la reţea. Sistemul de protectie SPI asociat DI contine relee de frecvenţă, de tensiune şi eventual de tensiune homopolară. -Sistemul de protectie de interfata (SPI) asociat dispozitivului de interfata cuprinde: -functie protectie de tensiune minima /maxima in 2 trepte; -functie protectie de frecventa minima /maxima in 2 trepte; -functie de protectie de maxima de tensiune mediata la 10 minute. -serviciile interne in compartimentul de racordare se vor asigura din transformatorul monofazat de 4 kVA montat în compartimentul utilizatorului, după întrerupătorul general (DG), spre producător. -montare analizor pentru monitorizarea calitatii energiei electrice; -In compartimentul utilizator, se vor instala traductoarele de putere activa P, putere reactiva Q, frecventa f si tensiune U montate in compartimentul utilizator. Acestea se vor racorda in circuitele de masura ale transformatoarelor de curent si de tensiune. Semnalele de iesire ale traductoarelor, impreuna cu cel de pozitie al dispozitivului general DG, vor fi disponibile intr-un sir de cleme. De la sirul de cleme pana la UP 2020 LITE amplasat in compartimentul OD, semnalele vor fi transmise printr-un cablu special ecranat, care va face parte impreuna cu traductoarele, din instalatia de utilizare. Lungimea cablului nu trebuie sa depaseasca 20m. -LES 20kV intre PC 20kV proiectat si centrala CEF Dumbravita 3 in lungime de 0,5 km -Posturi trafo si tablouri jt aferente centralei CEF Dumbravita 3, trafo ≤ 2000kVA -Asigurare accesului la PC 20kV proiectat pentru OD. -Debitarea puterii produse in centrala fotovoltaica amplasata pe acoperisul cladirii se va realiza prin reteaua de JT a consumatorului prin transformatoarele 2x2000 kVA proiectate pentru asigurare consumului solicitat de Utilizator in momentele in care centrala va produce o putere mai mare decat cea consumata in instalatiile propria. -Racordul centralei fotovoltaice se va realiza in tablourile electrice generale existente ale beneficiarului aflate în cele doua PT uri inglobate in cladire 20/0.4 kV 2000kVA. -Fiecare tablou TE-CEF este prevazut pe legatura cu tabloul general al halei unde se realizeaza CEF, cu un intreruptor motorizat impreuna cu un releu multifunctional BINDER VDM 460 care va realiza comanda (open/close) a motorului intreruptorului. Aceste intrerupatoare vor avea rol de dispozitiv de interfata, DI, si vor fi declansate prin intermediul releului multifunctional BINDER VDM 460, prin urmatoarele protectii: - protectie maxima tensiune, valoare mediata 10 minute*: 1,1*Un/600+3 secunde; - protectie maxima tensiune: 1,15*Un/temporizata; - protectie minima tensiune : 0,85*Un/ temporizata; - protectie minima tensiune: 0,3*Un/ temporizata; - protectie maxima frecventa: 52 Hz/ temporizata; - protectie minima frecventa: 47,5 Hz/ temporizata. Invertoarele vor avea pe tot timpul functionarii in paralel cu reteaua de distributie activata functia de antiinsularizare, respectiv se va seta o rampa de crestere a puterii active la conectare de maxim 10% din Pmax. In cazul defectiunilor releului atasat fiecarui dispozitiv de interfata sau in cazul lipsei alimentarii acestuia va fi declansat intrerupatorul de interfata. In cazul refuzului de declansare a intrerupatorului de interfata va declansa intrerupatorul adiacent din amonte (spre reteaua de JT a consumatorului). In fiecare TEG CEF se va monta cate un analizor de energie conform schemelor monofilare. De la analizorul instalat in TEG CEF se folosi canal de comunicatie, pentru transmiterea informatiilor de putere activa/reactiva, catre un PLC instalat intr-un dulap montat langa PC proiectat. De la PLC catre Unitatea Periferica nou montata in PC proiectat, se vor folosi ieșirile analogice 4-20mA ale acestuia. Conversia, însumarea si scalarea semnalelor de putere activa/reactiva, se va face in softul din PLC. Pentru preluarea in sistemul SCADA RER SA, se vor transmite de la instalatia de producere energie electrica urmatoarele informatii: • Putere active, P; •Putere reactiva, Q, • Pozitie dispozitive de interfata, DDI, sub forma de un singur contact liber de potential. Urmatorii parametrii vor fi masurati in punctul de racord si anume celula DG din PC proiectat • Tensiune, U, • Frecventa, f, -Se vor monta TT uri in celula DG a Utilizatorului. -Toate aceste informatii vor fi transmise catre SCADA RER SA, in unitatea periferica, UP, din PC proiectat. -Traductorul si PLC-ul vor fi montate intr-un dulap nou, montat in compartiment utilizator, langa PC proiectat. -Punerea in functiune a noi centrale se va face respectand „PROCEDURĂ din 17 aprilie 2019 de notificare pentru racordare a unităţilor generatoare şi de verificare a conformităţii unităţilor generatoare cu cerinţele tehnice privind racordarea unităţilor generatoare la reţelele electrice de interes public”. -Suplimentar se va monta un dulap sigilabil echipat complet cu grup de masura semidirecta (TC, cleme si conectica) dimensionata pentru intreaga putere debitata de CEF in vederea montarii unui contor electronic pus la dispozitie de RER SA.- | RETELE ELECTRICE ROMANIA | 24584840 | 2025-06-23 | Prosumator > 400 kW | ORD 59/2013; ORD 228/2018; ORD.19/2022 | 2026-06-23 | VALABIL | 2025 | nu | nu | nu
336 | OLREROM DELTA SRL | Instalatie stocare energie electrica | TIMIS | 2.373,6 | 20 | PF 5631 AROTWOPOWER SINERSIG | racordare in schema intrare - iesire in LEA 20 kV BUZIAS Capat, intre stalpii 156 - 157, punct de conexiune PC 5631 SINERSIG AROTWOPOWER de 20 kV cu actionare din interior, cu doua compartimente (de racordare si utilizator). I. Lucrari realizate pe tarif de racordare: Racord 20 kV intre punctul de racordare si PC 5631 SINERSIG AROTWOPOWER; -Plantare 2 buc stalpi SC 15015 echipati fiecare cu legaturi duble de intindere, izolatie compozit, separator 24 kV, set descarcatori cu ZnO 24 kV cu disconectori, terminale de exterior pentru LES 20 kV, Rp < 4 ohmi, la 13 m, respectiv la 23 m distanta de stalpul nr.156; -Demontare LEA 20 kV intre stalpii proiectati; -LES 20 kV traseu în lungime de cca. 25 m cu cablu de Al cu izolatie din polietilena reticulara (XLPE) 3x185 mmp, montat in tub de polietilena;, -Punct de conexiune 20 kV ; -PC 5631 SINERSIG AROTWOPOWER cu doua compartimente amplasat in apropierea punctului de racordare cu acces pentru Retele Electrice Banat din exterior, din domeniul public echipat cu: -2 buc. celule modulare de linie de 24kV, 400A, 12,5kA(1s), cu separator de sarcina în SF6 si CLP, telecomandate, integrate in sistemul de telecontrol Retele Electrice; -1 buc. celula de masura cu separator de sarcina, cu doua transformatoare de tensiune 20/0,1 kV clasa de precizie 0,5 si doua transformatoare de curent de 100/5 A, clasa de precizie 0,2S, integrata in sistemul de telecontrol Retele Electrice; -In compartimentul Retele Electrice instalatie TELECONTROL, aferenta celulelor de linie si celulei de utilizator care cuprinde: unitate periferica UP 2008 editia 7, panou de servicii auxiliare, modem transmitere date, antena, RG DAT la fiecare celula; -Grup de masurare de decontare in compartimentul de racordare, in celula de masura prevazut cu un contor dublu sens. Contorul pentru decontare este racordat prin cabluri speciale la transformatoarele de masura TC si TT din celula de masura.-S-a stabilit conf. Certificatului de racordare NR. CER01796888 din 22.09.2015. La sistemul existent s-a adaugat un sistem de stocare ENERCUBe cu puterea de 500KW , avand capacitatea de 280AH. Atat puterea eveacuata cat si puterea simultan absorbita din retea nu se vor modificata. Sistemul de stocare va fi incarcat exclusiv din CEF. | RETELE ELECTRICE ROMANIA | 26230790 | 2025-06-23 | Producator | ORD 59/2013; ORD 208/2018 | 2026-06-23 | VALABIL | 2025 | nu | nu | nu
337 | ORAS NADLAC | Parc fotovoltaic str. Dorobantilor 39 D | ARAD | 0.138 | 20 | A20 PETROL 1-SEMLAC AR | -Din LEA 20kV Semlac- Petrol 1 tronson LES 20kV intre PT 4116 - SS 4447 prin realizarea urmatoarelor lucrari: I. Lucrări finanţate pe baza tarifului de racordare: - Realizare LES 20kV cu cablu de Al 2x[3x1x185]mmp lungime totala de cca. 10 m, montat în tub conform DS4235 RO şi DS4247 RO, prin secţionarea şi manşonarea LES 20 kV existent intre PT4116-SS4447 cu realizare de terminale de interior în vederea înserierii noului PA în LES 20kV existentă; - Echiparea compartimentului de racordare din PA 20kV, cu: - 2 buc. celule modulare de linie de 24kV– pregatite pentru integrarea in sistemul de telecontrol OD-630A, 16 kA(1s), cu separator de sarcină în SF6 şi CLP, conform DY803/3-LE ed.3 (loc pentru echipamente 20 kV montate ulterior); - 1 buc. celulă de măsură cu separator de sarcină – pregatita pentru integrarea in sistemul de telecontrol OD-, conform DY803/4-UTM ed.3, cu două TT 20/0,1 kV, conform DMI031015 RO, clasa de precizie 0,5 şi două TC de 50/5A, conform DM031052 RO, clasa de precizie 0,5S; I. Lucrări finanţate de catre operatorul de distributie: - Realizarea grupului de măsurare a energiei electrice pe MT, prin montarea unui contor electronic trifazat 2x100V, 5A, clasa de precizie 0.5S, cu curbă de sarcină, cu interfaţă serială RS232, cu sistem de teletransmisie, în montaj indirect (TT 20/0,1kV conform DMI031015 RO, clasa precizie 0,5, TC 50/5A conform DM031052 RO, clasa precizie 0,5S şi cordon de conectare grup de măsurare conform DMI031011 RO). III. Lucrări finanţate de beneficiar, realizate prin grija lui, ce devin proprietatea acestuia: - Clădirea punctului de alimentare 20kV cu două compartimente (Racordare si Beneficiar): * Compartiment racordare pentru instalaţiile electrice din gestiunea OD, cu exploatare din interior şi cu acces direct din exterior, va avea caracteristici minime echivalente cu cele prevăzute în prescripţiile OD, DG10061RO, DG2061RO ed.2 si DG2092RO (pereti, acoperis, podea, sistem ventilatie, usa, finisaje) si un gabarit care să permită montarea de inca o celula. Asigurarea izolării fonice, a măsurilor de PSI, a accesului în instalatii şi protecţiei faţă de ,,eventualele inundaţii sau acumulări de gaze, vor fi în responsabilitatea proiectantului, constructorului si proprietarului părţii de construcţie a punctului de allimentare 20kV. Incaperea pusa la dispozitie de catre beneficiar trebuie sa aiba urmatoarele dimensiuni: 2,5x3 m (Lxl) si inaltime de minim 2,2 m. Controlul incalzirii in compartimentul de racordare va fi realizat cu ajutorul unui termo-higrostat avind alimentarea cu ee din TSI, sistem de incalzire vertical in celulele de 20 kV si termohigrostat; * Compartiment Beneficiar pentru instalaţiile electrice ale utilizatorului; - Instalaţia de iluminat interior, prize şi instalaţia de legare la pământ a clădirii; - Celulă sosire cu un separator tripolar şi a unui întrerupător automat fix (sau numai un întrerupător automat debroşabil) în compartimentul utilizatorului. Întrerupătorul va fi obligatoriu prevăzut cu sistem de protecţie generală maximală de curent şi împotriva defectelor de punere la pămînt, cu reglajul corelat cu celelalte protecţii din instalaţiile OD; - LES 20kV cît mai scurtă posibil (max. 20m), cu cablu de cupru de secţiune minimă 95 mmp, între celula de măsură din compartimentul de racordare şi celula cu înterupător din compartimentul utilizatorului; -Realizarea instalaţiei de utilizare. Prin grija operatorului de distributie punctul de conexiune se va echipa cu echipamente pentru integrarea acestuia in telecontrol. Punctul de alimentare 20kV se va amplasa pe teren domeniu public Oras Nadlac, la limita de proprietate şi va avea acces în compartimentul de racordare direct din exterior prin realizarea de către client a unei căi de acces. Asigurarea izolării fonice, a măsurilor de PSI, a accesului în instalatii şi protecţiei faţă de eventualele inundaţiisau acumulări de gaze, vor fi în responsabilitatea proiectantului, constructorului si proprietarului părţii de construcţie a punctului de allimentare 20 kV. Instalaţia de iluminat interior, prize şi instalaţia de legare la pământ a clădirii Întrerupătorul plecare (DG) va fi obligatoriu prevăzut cu următoarele protecții: - protecţie generală maximală de curent la scurtcircuit - protecţie generală maximală de curent la suprasarcina - protectie homopolara de curent in doua trepte, contra punerilor la pamant monofazate, respectiv bifazate, cu reglajul corelat cu celelalte protectii din instalatiile RETELE ELECTRICE Dispozitivul de interfata (DI)-jt din instalatia de productie a utilizatorului = intrerupator automat de categoria AC3 comandat de sistemul de protectie de interfata SPI ce trebuie sa prevada conform ord.132/2020: Valorile maxime şi minime ale tensiunii şi frecvenţei pentru protecţiile de interfaţă aferente instalaţiilor de producere a energiei electrice: -Functia de protectie de tensiune treapta I – valoare: 1.15Un; Temporizare:0.5s. -Functia de protectie de tensiune treapta II – valoare: 0.85Un; Temporizare: 3.2s. -Functia de protectie de frecventa treapta I – valoare 52Hz; Temporizare: 0.5s. -Functia de protectie de tensiune treapta II – valoare 47.5Hz; Temporizare: 0.5s. -Functia de protectie de maxima tensiune (valoarea mediata la 10min)* – valoare 1.1Un; Temporizare 603s** *Această funcţie se activează doar în cazul în care este conţinută în modulul generator (invertor)/generator sincron achiziţionat şi este obligatorie în cazul protecţiilor de interfaţă, externe unităţilor generatoare/instalaţiilor de producere a energiei electrice cu puterea instalată peste 30kVA. ** Timpul de acţionare al protecţiei este dependent de valoarea iniţială şi finală a tensiunii măsurate, respectiv de 10 minute după un timp de demaraj de 3s. In perioada de probe se va monta analizor pentru monitorizarea calitatiienergiei electrice clasa A pentru o perioada de cel putin o saptamana. Va trebui prevăzut un dispozitiv de rezervă pentru DI (acesta poate fi DG) care va avea urmatoarele cerinte: Funcția de protectie de rezervă a DI sunt: lipsa tensiune, temporizată la maximum 0,5s maximala de curent care sa asigure declansarea unui alt dispozitiv (de rezervă) capabil să separe generatorul/generatoarele de rețea în cazul în care nu se deschide dispozitivul de interfață. Resetarea dispozitivului de back-up (dupa actionare) se va face numai manual. Dacă invertorul este deja echipat cu un DI intern electromecanic, se permite ca acesta să îndeplinească funcția de declansare de rezerva a DI, cu condiția să poată primi semnalul de declansare temporizata de la SPI extern. Pentru instalațiile de producție, trebuie să existe întotdeauna cel puțin două dispozitive între generator și rețea, subordonate SPI, din care: - unul execută funcția de DI; - celălalt execută funcția de back-up al DI<(>,<)> acțiunea combinată a celor două dispozitive separă în mod fiabil generatoarele de rețeaua Distribuitorului atunci cand se impune. Lucrarile, echipamentele, schemele monofilare, necesare pentru indeplinirea cerintelor susmentionate, se vor prevedea intr-o documentatie tehnica, eleborata de catre un proiectat atestat ANRE, ce va fi prezentata pentru accept la Rețele Electrice Realizarea lucrarilor pentru instalatiile din aval de punctul de delimitare este in responsabilitatea utilizatorului si se efectueaza pe cheltuiala acestuia. Traseele rețelelor proiectate, se vor stabili în cadrul proiectului tehnic de către proiectantul de specialitate, conform avizelor obţinute şi de comun acord cu beneficiarul lucrării, astfel încît să permită accesul pentru mentenanţă şi înlocuirea instalaţiilor electrice defecte în timp util. Proiectul tehnic se va aviza în CTE a Rețele Electrice. Se respectă distanțele de siguranță conform Ordin ANRE 239/19 Normă tehnică privind delimitarea zonelor de protecţie şi de siguranţă aferente capacităţilor energetice.. | RETELE ELECTRICE ROMANIA | 26249406 | 2025-06-23 | Prosumatori <= 400 kW cu emitere ATR | ORD 59/2013; ORD 228/2018; ORD.19/2022 | 2026-06-23 | VALABIL | 2025 | nu | nu | nu
338 | SWEET GOLD S.R.L. | INSTALATIE FOTOVOLTAICA SI RACORDARE LA SEN | ARAD | 0.20296 | 20 | A20 GURAHONT-VIRFURI AR | -Din LEA 20kV Virfuri- Gurahont zona stalpilor nr.44-45 prin realizarea urmatoarelor lucrari: I. Lucrări finanţate pe baza tarifului de racordare: - Plantare stilp SC15014 [nr.1] in LEA 20 kV intre stalpii nr.44 - 45 echipat cu consola de sustinere, consola de derivatie, lanturi duble de intindere; - Plantare stilp SC 15014[nr.2] echipat cu un separator vertical 24kV conform DY595 RO, cîte un set de descărcătoare cu ZnO cu disconector conform DY557 RO ed.2 coronament orizontal de întindere, legături duble şi prize de pămînt cu Rp max. 4ohm; - Constructie LEA 20 kV cu conductor OL - Al 3x50/8 mmp in lungime de 20 m intre stilpii proiectati 1 si 2; - Realizare LES 20kV în lungime de cca. 20 m, intre stalpul nr2. nou proiectat si PA 20kV proiectat, cu cablu de AL 3x1x185 mmp conform DC4385 RO ed.2, montat în tub conform DS4235 RO şi DS4247 RO şi realizarea de terminale de exterior conform DJ4476 RO ed.4 şi de interior conform DJ4456 RO, în vederea racordării noului PA la LEA 20 kV existentă; - Echiparea compartimentului de racordare din PA 20kV proiectat, cu: - 1 buc. celula modulara de linie de 24kV– pregatite pentru integrarea in sistemul de telecontrol OD-630A, 16 kA(1s), cu separator de sarcină în SF6 şi CLP, conform DY803/3-LE ed.3 (loc pentru echipamente 20kV montate ulterior): - 1 buc. celulă de măsură cu separator de sarcină – pregatita pentru integrarea in sistemul de telecontrol OD-, conform DY803/4-UTM ed.3, cu două TT 20/0,1 kV, conform DMI031015 RO, clasa de precizie 0,5 şi două TC de 50/5A, conform DM031052 RO, clasa de precizie 0,5S; - Echiparea compartimentului de racordare cu un tablou electric pentru servicii auxiliare conform DY3016 RO ed.2, care va fi alimentat de la reţeaua de j.t. a clientului. Instalatia de impamantare interna se leaga de cea externa cu papuci si buloane plasate in pozitii care sa fie usor de identificat. II. Lucrari finantate de catre operatorul de retea: - Realizarea grupului de măsurare a energiei electrice pe MT, prin montarea unui contor electronic trifazat 2x100V, 5A, clasa de precizie 0.5S, cu curbă de sarcină, cu interfaţă serială RS232, cu sistem de teletransmisie, în montaj indirect (TT 20/0,1kV conform DMI031015 RO, clasa precizie 0,5, TC 50/5A conform DM031052 RO,clasa precizie 0,5S şi cordon de conectare grup de măsurare conform DMI031011 RO). Contorul va fi astfel amplasat încât să fie posibilă citirea lui din exteriorul PA de către consumator cît şi de distribuitor, contor bidirectional, programat cu tarif producator, clasa de exactitate 0,5s pentru energia activa si energia reactiva – montaj indirect, curba de sarcina, alimentare auxiliara si alimentator extern. Contorul va fi finantat de catre Rețele Electrice ROMANIA si se va amplasa la PC cu posibilitate de sigilare si de va fi astfel amplasat încât este posibilă citirea lui din exteriorul PC atât de către client cît şi de distribuitor.Pentru imbunatatirea semnalului GSM in vederea transmisiei curbelor de sarcina din contor se va monta in exterior o antena GSM cu castig de semnal. III. Lucrări finanţate de beneficiar, realizate prin grija lui, ce devin proprietatea acestuia : - Clădirea punctului de alimentare 20 kV cu două compartimente proiectat (Racordare si Beneficiar ): * Compartiment racordare pentru instalaţiile electrice din gestiunea OD, cu exploatare din interior şi cu acces direct din exterior, va avea caracteristici minime echivalente cu cele prevăzute în prescripţiile OD, DG10061RO, DG2061RO ed.2 si DG2092RO (pereti, acoperis, podea, sistem ventilatie, usa, finisaje) si un gabarit care să permită montarea de inca o celula. Asigurarea izolării fonice, a măsurilor de PSI, a accesului în instalatii şi protecţiei faţă de ,,eventualele inundaţii sau acumulări de gaze, vor fi în responsabilitatea proiectantului ,constructorului si proprietarului părţii de construcţie a punctului de allimentare 20 kV. Incaperea pusa la dispozitie de catre beneficiar trebuie sa aiba urmatoarele dimensiuni: 6 x3 m (Lxl) si inaltime de minim 2,2 m. Controlul incalzirii in compartimentul de racordare va fi realizat cu ajutorul unui termo-higrostat avind alimentarea cu ee din TSI, sistem de incalzire vertical in celulele de 20 kV si termohigrostat * Compartiment Beneficiar pentru instalaţiile electrice ale utilizatorului - Instalaţia de iluminat interior, prize şi instalaţia de legare la pământ a clădirii; - Celulă sosire cu un separator tripolar şi a unui întrerupător automat fix (sau numai un întrerupător automat debroşabil) în compartimentul utilizatorului. Întrerupătorul va fi obligatoriu prevăzut cu sistem de protecţie generală maximală de curent şi împotriva defectelor de punere la pămînt, cu reglajul corelat cu celelalte protecţii din instalaţiile OD - LES 20 kV cît mai scurtă posibil (max. 20m), cu cablu de cupru de secţiune minimă 95 mmp, între celula de măsură din compartimentul de racordare şi celula cu înterupător din compartimentul utilizatorului; Realizarea instalaţiei de utilizare; Asigurarea izolării fonice, a măsurilor de PSI, a accesului în instalatii şi protecţiei faţă de eventualele inundaţii sau acumulări de gaze, vor fi în responsabilitatea proiectantului, constructorului si proprietarului părţii de construcţie a punctului de allimentare 20 kV. Instalaţia de iluminat interior, prize şi instalaţia de legare la pământ a clădirii Punctul de alimentare 20 kV se va amplasa pe teren domeniu public, la limita de proprietate şi va avea acces în compartimentul de racordare direct din exterior prin realizarea de către client a unei căi de acces. Întrerupătorul plecare (DG) va fi obligatoriu prevăzut cu următoarele protecții: - protecţie generală maximală de curent la scurtcircuit; - protecţie generală maximală de curent la suprasarcina; - protectie homopolara de curent in doua trepte, contra punerilor lapamant monofazate, respectiv bifazate, cu reglajul corelat cu celelalte protectii din instalatiile RETELE ELECTRICE Romania; - Dispozitivul de interfata (DI-jt) din instalatia de productie a utilizatorului = intrerupator automat de categoria AC3 comandat de sistemul de protectie de interfata SPI ce trebuie sa prevada conform ord.132/2020: Valorile maxime şi minime ale tensiunii şi frecvenţei pentru protecţiile de interfaţă aferente instalaţiilor de producere a energiei electrice: -Functia de protectie de tensiune treapta I – valoare: 1.15Un; Temporizare:0.5s. -Functia de protectie de tensiune treapta II – valoare: 0.85Un; Temporizare: 3.2s. -Functia de protectie de frecventa treapta I – valoare 52Hz; Temporizare: 0.5s. -Functia de protectie de tensiune treapta II – valoare 47.5Hz; Temporizare: 0.5s. -Functia de protectie de maxima tensiune (valoarea mediata la 10min)* – valoare 1.1Un; Temporizare 603s** *Această funcţie se activează doar în cazul în care este conţinută în modulul generator (invertor)/generator sincron achiziţionat şi este obligatorie în cazul protecţiilor de interfaţă, externe unităţilor generatoare/instalaţiilor de producere a energiei electrice cu puterea instalată peste 30kVA. ** Timpul de acţionare al protecţiei este dependent de valoarea iniţială şi finală a tensiunii măsurate, respectiv de 10 minute după un timp de demaraj de 3s. Lucrarile, echipamentele, schemele monofilare, necesare pentru indeplinirea cerintelor susmentionate, se vor prevedea intr-o documentatie tehnica, eleborata de catre un proiectat atestat ANRE, ce va fi prezentata pentru accept la Rețele Electrice Banat SA. Realizarea lucrarilor pentru instalatiile din aval de punctul de delimitare este in responsabilitatea utilizatorului si se efectueaza pe cheltuiala acestuia. Traseele rețelelor proiectate, se vor stabili în cadrul proiectului tehnic de către proiectantul de specialitate, conform avizelor obţinute şi de comun acord cu beneficiarul lucrării, astfel încît să permită accesul pentru mentenanţă şi înlocuirea instalaţiilor electrice defecte în timp util. Proiectul tehnic se va aviza în CTE a Rețele Electrice Romania. Se respectă distanțele de siguranță conform Ordin ANRE 239/19 Normă tehnică privind delimitarea zonelor de protecţie şi de siguranţă aferente capacităţilor energetice.. | RETELE ELECTRICE ROMANIA | 26505837 | 2025-06-23 | Prosumatori <= 400 kW cu emitere ATR | ORD 59/2013; ORD 228/2018; ORD.19/2022 | 2026-06-23 | VALABIL | 2025 | nu | nu | nu
339 | IOACHIM FLORIN MERCE | casa | ARAD | 0.005 | 0,4 | PTA 3433 ARAD CONSTITUTIEI-DOGARILOR | Loc de consum si producere existent..Beneficiarul solicita mutarea contorului trifazat bidirectional existent, din instalatia de racordare ce alimenteaza in prezent locul de consum si producere, in FDCP str. Toscana, amplasat urmare a realizarii lucrarii extindere retea nr. 1025/2023, realizata in baza prevederilor Ord. ANRE 36/2019. Necesar realizarea urmatoarelor lucrari: 1. lucrari finantate in baza tarifului de racordare: - inlocuire disjunctor 32A existent in FDCP, pozitia corespunzatoare locului de consum si producere str. Toscana nr.14, cu un disjunctor 63A/3P+N/C; - refacere coloana jt alimentare disjunctor 63A in FDCP, folosind conductoare unifilare Cu 16mmp; - dezafectarea vechii cai de alimentare cu energie electrica; 2. lucrari finantate de catre operatorul de distributie: - mutare contor electronic trifazat bidirectional existent in FDCP, pe pozitia corespunzatoare locului de consum si producere str. Toscana nr.14; 3. lucrari de realizat prin grija si pe cheltuiala beneficiarului: - refacerea coloanei jt intre FDCP si TG beneficiar, daca e cazul | RETELE ELECTRICE ROMANIA | 26809937 | 2025-06-23 | Prosumatori <= 400 kW cu emitere ATR | ORD 59/2013; ORD 228/2018; ORD.19/2022 | 2026-06-23 | VALABIL | 2025 | nu | nu | nu
340 | COSMIN COSTEA | LOCUINTA SI CENTRALA ELECTRICA FOTOVOLTAICA - PROSUMATOR | Arad | 0.005 | 0,4 | PTA 11034 COM SINTEA MICA | Loc de consum si producere existent..Din PTA 20/0.4kV, 250kVA, nr.11034, din LEA 0.4kV prin realizarea urmatoarelor lucrari: 1.-lucrari intarire in amonte de punctul de racordare: - demontare retea LEA 0.4kV si iluminat public existenta de la cutia sectionare spre locul de consum si producere si pozare cablu Al tetrapolar 3x70+54.6N, conform DC 4182RO, pozat pe stalpii LEA 0.4kV existenti si proiectati, in lungime de cca. 1000m; - refacere retea iluminat public folosind cablu Al pentru pozare aeriana 4x16mmp, lungime cca. 1000m; - plantare a 2buc. stalpi SC10005 (10/E), respectiv a 2buc. stalpi SC 10002 (10/C); - deplantarea a 2buc. stalpi SE4 existenti pe proprietati private; - mutarea bransamentelor existente si a iluminatului public pe noile cabluri; 2.-lucrari finantate prin grija si pe cheltuiala operatorului de distributie: - montare pe soclu la limita de proprietate beneficiar, a unui BMPT-63A; - realizare grup masura energie electrica prin montarea in BMPT a unui contor electronic trifazat bidirectional si programarea sa cu tarif producator; 3.- lucrari finantate in baza tarifului de racordare, conform prevederilor Ord. ANRE 59/2013 cu modificarile si completarile ulterioare: - dezafectarea vechii cai de alimentare cu energie electrica si recuperarea contorului bidirectional existent; - pozare cablu Al 3x25+16C, conform DC 4126RO, in tub protectie, din LEA 0.4kV la BMPT, in lungime de cca. 15m, din care cca. 1m canalizare zona nepavata, respectiv cca. 1m zona asflatata; 4. lucrari de realizat prin grija si pe cheltuiala beneficiarului: - priza de pamant a BMPT; - coloana jt intre BMPT si TG beneficiar | RETELE ELECTRICE ROMANIA | 26929117 | 2025-06-23 | Prosumatori <= 400 kW cu emitere ATR | ORD 59/2013; ORD 228/2018; ORD.19/2022 | 2026-06-23 | VALABIL | 2025 | nu | nu | nu
341 | SOLD ENERGY SRL | CEF+IS | TIMIS | 2.4963 | 20 | A20 TOPOLOVAT-BUZIAS TM | racord intrare-iesire in LEA 20 kV Topolovat, alimentata din statia 110/20 kV Buzias in deschiderea dintre stalpii 346/52 si 346/55, cu realizarea următoarelor lucrări. I.Lucrari pe tarif de racordare conform Ordinului ANRE 59/2013: Racord 20 kV intre punctul de racordare si punctul de conexiune: - plantare 2 buc stalpi SC 15014, echipati cu legaturi de intindere, izolatie compozit, console CIT, separator 24 kV, set descarcatoare cu ZnO cu disconector, terminale de exterior pentru LES 20 kV si Rp< 4 ohmi, legaturi duble de intindere, izolatie compozit, consola CIT 1400, in aliniamentul liniei, intre stalpii 346/52 si 346/55. demontarea conductoarelor in deschiderea dintre stalpii 346/53 si 346/54 si refacerea IEA 20 kV in deschiderile adiacente sxtalpilor proiectati. LES 20 KV traseu in lungime de cca. 110m cu cablu de Al cu izolație din polietilenă reticulată (XLPE) de grosime redusă, 3x185 mmp, montat în tub din polietilenă; - punct de conexiune 20 kV PC 5434 (Sold Energy) cu doua compartimente amplasat apropierea punctului de racordare, cu acces pentru Enel Distributie Banat SA din exterior, din domeniul public si va fi echipat cu: 2 buc. celule modulare de linie (fără mentenanță) extensibile, cu echipament de comutație în SF6, echipate cu separator de sarcină şi CLP, motorizate, integrate in sistemul de telecontrol ENEL; 1 buc. celulă de măsura cu separator de sarcină cu două transformatoare de tensiune 20/0,1 kV clasa de precizie 0,5 şi doua transformatoare de curent de 100/5 A, clasa de precizie 0,5S, integrata in sistemul de telecontrol ENEL; instalatie TELECONTROL, (montata in compartimentul ENEL) aferenta celulelor de linie si celulei de utilizator care va cuprinde: unitate periferica UP 2008 editia 7, panou de servicii auxiliare, modem transmitere date, antena, RG DAT la fiecare celula; - grup de masurare de decontare in compartimentul de racordare, in celula de masura prevazut cu un contor dublu sens; Contorul pentru decontare, este racordat prin cabluri speciale la transformatoare de masura din celula de utilizator.-S-a stabilit conf. Certificatului de racordare NR.RO005E513303245/ din 12.05.2016 . La sistemul existent s-a adaugat un sistem de stocare 2xENERCUBe cu puterea de 1000KW , avand capacitatea de 280AH. Atat puterea eveacuata cat si puterea simultan absorbita din retea nu se vor modificata. Sistemul de stocare va fi incarcat exclusiv din CEF. Avand in vedere faptul ca centrala electrica are in componenta CEF cu puterea instalata de 2224,5KW + IS cu puterea instalata de 2224,5 MW in instalatia de utilizare sunt necesare urmatoarele lucrari suplimentare: Realizare instalatie de management a energiei si montare releu de protectie inversa pe dispozitivul general care sa nu permita un flux de putere mai mare de 2224,5 KW/2471,66 kVA (Varianta 1) de la utilizator catre operatorul de distributie; | RETELE ELECTRICE ROMANIA | 26230348 | 2025-06-24 | Producator | ORD 59/2013; ORD 208/2018 | 2026-06-24 | VALABIL | 2025 | nu | nu | nu
342 | MUNICIPIUL HUNEDOARA | Infiintare Parc Fotovoltaic pentru producerea energiei electrice din surse regenerabile pentru autoconsum - PARC FOTOVOLTAIC 2 | HUNEDOARA | 0.6044 | 20 | S20 TELIUC-DOLOMITA DV | -Conform lucrarii: Studiul de solutie EEI-SS-1026-2025, revizia 1 - Racordare la sistem Centrala fotovoltaica cu puterea de 0,62 MW Municipiul Hunedoara jud.Hunedoara, elaborata de S.C. ELECTROECHIPAMENT INDUSTRIAL S.R.L. si avizata de Retele Electrice Romania S.A. cu documentul Aviz CTE nr. 25/1/19.06.2025, Varianta unica de racordare: Racordarea intrare – iesire in LES 20kV din LEA 20kV Dolomita din statia 110/20/6 kV Teliuc Lucrari pe tarif de racordare: - inseriere in LES 20kV prin intermediul a doua seturi de mansoane in tronsonul intre PTAB 143 Sit Hunedoara si Statia Castel Hunedoara. - realizare racord 20kV intrare – ieşire LES 20kV între mansoanele proiectate si celulele de linie LE din PC prin intermediul LES 20kV cu cablu tip XLPE 3x(1x150mm2) in lungime totala de cca 2x150ml.punct de conexiuni 20 kV proiectat in anvelopa de beton Echiparea compartimentului de racordare al punctului de conexiuni 20 kV, cu: - 2 celule de linie motorizaea 24 kV, 630A, 16 kA cu separator de sarcina si CLP conf. specificatiei OD; - loc pentru încă o celulă de linie; - 1 celula de masura motorizata, conf. specificatiei OD cu separator si grup de masura format din două transformatoare de tensiune 20/0,1 kV, clasa de precizie 0,2 şi două transformatoare de curent de 50/5A, clasa de precizie 0,2S si contor electronic trifazat static (afisaj LCD), In=5(6)A , Un=3x100/57V, clasa de precizie 0,2s dotate cu curba de sarcina si interfata de comunicatie RS 232 si modul comunicatie GSM amplasat intr-o cutie de masura; cutia de masura se va amplasa intr-o nisa cu posibilitatea vizualizarii atat de catre OD cat si de catre beneficiar. - integrarea in telecontrol a celulelor de linie si masura din PC 20kV proiectat prin montarea de RGDAT - 2 buc., UP 2020 LITE - 1 buc., baterii acumulatori - 2 buc., TSA - 1 buc., Router Rugged pt comunicatii 4G - CISCO IR1101, Swich-uri rugged CISCO IE-4000-8S4G-E, dulap pentru echipamente de telecomunicatii FT-045_TLC-M_ed02 – TIP B si accesoriile de conectica: Patch-cord ftp cat. 6e (lungime 10 m) - Amplasare punct de conexiune - compartiment operator de reţea, cu acces liber din domeniul public, dimensionat pentru exploatare din interior; PC se va pozitiona pe un amplasament pus la dispoziţie de utilizator; (constructia PC este in sarcina utilizatorului si va ramane in proprietatea acestuia) in proximitatea LEA 20kV Produse Petroliere. Lucrari ce se realizeaza prin grija beneficiarului: - Montare punct de conexiune prevazut cu doua compartimente: unul de racordare, pentru instalatiile aferente operatorului de retea si unul de utilizare pentru instalatiile electrice ale utilizatorului (echipamentele montate in compartimentul de racordare si integrarea in sistemul de telecontrol vor fi incluse in tariful de racordare). Compartimentul de racordare va fi cu actionarea echipamentelor din interior si cu acces direct din exterior, va avea caracteristici minime echivalente cu cele prevazute in prescriptiile OD si un gabarit care sa permita montarea echipamentelor instalatiei de racordare si a inca unei celule de MT. - LES 20 kV de Cu, 95 mmp, L≤ 20m între celula de măsură din compartimentul de racordare şi celula cu înterupător din compartimentul utilizatorului ; - Dispozitivul general -celula sosire cu intrerupator automat si separator in compartimentul utilizatorului (DG) cu urmatoarele protectii: Sistemul de protectie general (SPG) asociat dispozitivului general cuprinde: • protecţie maximală de curent cel puţin pe doua faze, cu trei trepte. Prima treapta se foloseşte împotriva suprasarcinii, a doua pentru a permite o functionare temporizata şi a treia pentru a permite o intervenţie rapidă; • protecţie homopolară direcţionată cu două trepte (o treapta pentru sesizarea punerilor la pamant simple functionare cu neutrul compensat, a doua treapta pentru sesizarea punerilor la pamant simple functionare cu neutrul izolat); • protectie maximala de curent homopolar nedirectionată, minim o treaptă, pentru sesizarea dublelor puneri la pământ; - Pentru racordarea producatorului in plus fata de DG (dispozitiv general) se va prevedea un dispozitiv, denumit Dispozitiv de Interfaţă (DI) in scopul de a garanta separarea instalaţiei de producere de reţeaua de distribuţie în caz de întrerupere de la reţea. Sistemul de protectie SPI asociat DI contine relee de frecvenţă, de tensiune şi eventual de tensiune homopolară. Sistemul de protectie de interfata (SPI) asociat dispozitivului de interfata cuprinde: • functie protectie de tensiune minima /maxima in 2 trepte; • functie protectie de frecventa minima /maxima in 2 trepte; • functie de protectie de maxima de tensiune mediata la 10 minute. - serviciile interne in compartimentul de racordare se vor asigura din transformatorul monofazat de 4 kVA montat în compartimentulutilizatorului, după întrerupătorul general (DG), spre producător. - montare analizor pentru monitorizarea calitatii energiei electrice; - In compartimentul utilizator, se vor instala traductoarele de putere activa P, putere reactiva Q, frecventa f si tensiune U montate in compartimentul utilizator. Acestea se vor racorda in circuitele de masura ale transformatoarelor de curent si de tensiune. Semnalele de iesire ale traductoarelor, impreuna cu cel de pozitie al dispozitivului general DG, vor fi disponibile intr-un sir de cleme. De la sirul de cleme pana la UP 2020 LITE amplasat in compartimentul OD, semnalele vor fi transmise printr-un cablu special ecranat, care va face parte impreuna cu traductoarele, din instalatia de utilizare. Lungimea cablului nu trebuie sa depaseasca 20m. - LES 20kV intre PC 20kV proiectat si centrala CEF Hunedoara2 in lungime de 0,6 km - Posturi trafo si tablouri jt aferente centralei CEF Hunedoara 2 trafo ≤ 2000kVA - Asigurare accesului la PC 20kV proiectat pentru OD. - | RETELE ELECTRICE ROMANIA | 25780539 | 2025-06-25 | Prosumator > 400 kW | ORD 59/2013; ORD 228/2018; ORD.19/2022 | 2026-06-25 | VALABIL | 2025 | nu | nu | nu
343 | PATACHIA-STOIA NELI-MARIANA | LOCUINTA SI CENTRALA ELECTRICA FOTOVOLTAICA - PROSUMATOR SI SPOR DE PUTERE | TIMIS | 0.008 | 0,4 | T 51828 | Bransament electric monofazat existentNu este cazulNecesar reprogramare contor existent pentru tarif de producator. | RETELE ELECTRICE ROMANIA | 26947055 | 2025-06-25 | Prosumatori <= 400 kW cu emitere ATR | ORD 59/2013; ORD 228/2018; ORD.19/2022 | 2026-06-25 | VALABIL | 2025 | nu | nu | nu
344 | TEO SOLAR ELECTRIC | CEF-SPOR PUTERE | TIMIS | 0.99 | 20 | A20 GATAIA-GATAIA TM | Situatia existenta conform CER RO005E514082701/1 din 16.02.2023: 2.124 buc. panouri fotovoltaice, cu o putere unitară de 0,245 kW; Puterea instalată în panourile fotovoltaice: Pi=2.145x0,245 kW= 520 ,38kW; -23 buc. Invertoare, cu o putere unitara de 20kW si 1 invertor cu o putere unitara de 10 kW; Puterea instalată invertoare: Pi=470kW Pevacuată = 455,3 kW Sevacuată =505,8 kVA CEF Teo Solar 455,3 kW, este racordata din LEA 20 kV Gataia intre stalpii 324 si 325 din statia 110/20 kV Gataia, PC 3023.-Conform ordin 169/2018, cap. 3, art 5, contribuția financiară este definită ca fiind aportul în numerar al beneficiarilor serviciului de distribuţie sau al unei terţe părţi (de exemplu, fonduri de la organismele interne sau internaţionale, subvenţii, taxa de dezvoltare, tariful de racordare etc.) dat cu titlu gratuit operatorilor de distribuţie. Lucrari pe tarif de racordare - nu este cazul -Lucrari ce se realizeaza prin grija beneficiarului - Beneficiarul se va asigura ca echipamentele existente in PC 3023 - compartiment utilizator sunt conform descrierilor de mai jos: -Dispozitivul general -celula sosire cu intrerupator automat si separator in compartimentul utilizatorului (DG) cu urmatoarele protectii: Sistemul de protectie general (SPG) asociat dispozitivului general cuprinde: -protecţie maximală de curent cel puţin pe doua faze, cu trei trepte. Prima treapta se foloseşte împotriva suprasarcinii, a doua pentru a permite o functionare temporizata şi a treia pentru a permite o intervenţie rapidă; -protecţie homopolară direcţională cu două trepte (o treapta pentru punerile la pamant simple, şi a doua treapta pentru duble puneri la pamant); -protectie maximala de curent directionala homopolara; -Pentru racordarea producatorului in plus fata de DG (dispozitiv general) se va prevedea un dispozitiv, denumit Dispozitiv de Interfaţă (DI) in scopul de a garanta separarea instalaţiei de producere de reţeaua de distribuţie în caz de întrerupere de la reţea. Sistemul de protectie SPI asociat DI contine relee de frecvenţă, de tensiune şi eventual de tensiune homopolară. Sistemul de protectie de interfata (SPI) asociat dispozitivului de interfata cuprinde: -functie protectie de tensiune minima /maxima in 2 trepte; -functie protectie de frecventa minima /maxima in 2 trepte; -functie de protectie de maxima de tensiune mediata la 10 minute. -serviciile interne in compartimentul de racordare se vor asigura din transformatorul monofazat de 4 kVA montat în compartimentul utilizatorului, după întrerupătorul general (DG), spre producător. -montare analizor pentru monitorizarea calitatii energiei electrice; -In compartimentul utilizator, se vor instala traductoarele de putere activa P, putere reactiva Q, frecventa f si tensiune U montate in compartimentul utilizator. Acestea se vor racorda in circuitele de masura ale transformatoarelor de curent si de tensiune. Semnalele de iesire ale traductoarelor, impreuna cu cel de pozitie al dispozitivului general DG, vor fi disponibile intr-un sir de cleme. De la sirul de cleme pana la UP 2020 LITE amplasat in compartimentul OD, semnalele vor fi transmise printr-un cablu special ecranat, care va face parte impreuna cu traductoarele, din instalatia de utilizare. Lungimea cablului nu trebuie sa depaseasca 20m. | RETELE ELECTRICE ROMANIA | 19266255 | 2025-06-26 | Prosumator > 400 kW | ORD 59/2013; ORD 228/2018; ORD.19/2022 | 2026-06-26 | VALABIL | 2025 | nu | nu | nu
345 | MUNICIPIUL HUNEDOARA | Infiintare Parc Fotovoltaic pentru producerea energiei electrice din surse regenerabile pentru autoconsum - PARC FOTOVOLTAIC 1 | HUNEDOARA | 1.406,24 | 20 | A20 PRODUSE PETROLIERE-DEVA CFR DV | -Conform lucrarii: Studiul de solutie EEI-SS-1025-2025 – Racordare la sistem Centrala fotovoltaica cu puterea de 1,4 MW Municipiul Hunedoara jud.Hunedoara, elaborata de S.C. ELECTROECHIPAMENT INDUSTRIAL S.R.L. si avizata de Retele Electrice Romania S.A. cu documentul Aviz CTE nr. 23/2/05.06.2025, Varianta 1 aleasa de catre Beneficiar: Racordarea intrare – iesire in LES 20kV din LEA 20kV Produse Petroliere din statia 110/20 kV Deva CFR Lucrari pe tarif de racordare: - inseriere in LES 20kV prin intermediul a doua seturi de mansoane in tronsonul intre PTAB 182 Pestisu Mare si PTAB 116 Pestis-Peco - realizare racord 20kV intrare - ieşire LES 20kV între mansoanele proiectate si celulele de linie LE din PC prin intermediul LES 20kV cu cablu tip XLPE 3x(1x185mm2) in lungime totala de cca 2x50ml. - punct de conexiuni 20 kV proiectat in anvelopa de beton Echiparea compartimentului de racordare al punctului de conexiuni 20 kV, cu: - 2 celule de linie motorizaea 24 kV, 630A, 16 kA cu separator de sarcina si CLP conf. specificatiei OD; - loc pentru încă o celulă de linie; - 1 celula de masura moyorizata, conf. specificatiei OD cu separator si grup de masura format din două transformatoare de tensiune 20/0,1 kV, clasa de precizie 0,2 şi două transformatoare de curent de 50/5A, clasa de precizie 0,2S si contor electronic trifazat static (afisaj LCD), In=5(6)A , Un=3x100/57V, clasa de precizie 0,2s dotate cu curba de sarcina si interfata de comunicatie RS 232 si modul comunicatie GSM amplasat intr-o cutie de masura; cutia de masura se va amplasa intr-o nisa cu posibilitatea vizualizarii atat de catre OD cat si de catre beneficiar. - integrarea in telecontrol a celulelor de linie si masura din PC 20kV proiectat prin montarea de RGDAT-2 buc, UP 2020 LITE-1 buc, baterii acumulatori -2 buc, TSA-1 buc, Router Rugged pt comunicatii 4G – CISCO IR1101, Swich-uri rugged CISCO IE-4000-8S4G-E, dulap pentru echipamente de telecomunicatii FT-045_TLC-M_ed02 – TIP B si accesoriile de conectica: Patch-cord ftp cat. 6e (lungime 10 m) - Amplasare punct de conexiune -compartiment operator de reţea, cu acces liber din domeniul public, dimensionat pentru exploatare din interior; PC se va pozitiona pe un amplasament pus la dispoziţie de utilizator; (constructia PC este in sarcina utilizatorului si va ramane in proprietatea acestuia) in proximitatea LEA 20kV Produse Petroliere. Lucrari ce se realizeaza prin grija beneficiarului: - Montare punct de conexiune prevazut cu doua compartimente: unul de racordare, pentru instalatiile aferente operatorului de retea si unul de utilizare pentru instalatiile electrice ale utilizatorului (echipamentele montate in compartimentul de racordare si integrarea in sistemul de telecontrol vor fi incluse in tariful de racordare). Compartimentul de racordare va fi cu actionarea echipamentelor din interior si cu acces direct din exterior, va avea caracteristici minime echivalente cu cele prevazute in prescriptiile OD si un gabarit care sa permita montarea echipamentelor instalatiei de racordare si a inca unei celule de MT. - LES 20 kV de Cu, 95 mmp, L≤ 20m între celula de măsură din compartimentul de racordare şi celula cu înterupător din compartimentul utilizatorului ; - Dispozitivul general -celula sosire cu intrerupator automat si separator in compartimentul utilizatorului (DG) cu urmatoarele protectii: Sistemul de protectie general (SPG) asociat dispozitivului general cuprinde: • protecţie maximală de curent cel puţin pe doua faze, cu trei trepte. Prima treapta se foloseşte împotriva suprasarcinii, a doua pentru a permite o functionare temporizata şi a treia pentru a permite o intervenţie rapidă; • protecţie homopolară direcţionată cu două trepte (o treapta pentru sesizarea punerilor la pamant simple functionare cu neutrul compensat, a doua treapta pentru sesizarea punerilor la pamant simple functionare cu neutrul izolat); • protectie maximala de curent homopolar nedirectionată, minim o treaptă, pentru sesizarea dublelor puneri la pământ; - Pentru racordarea producatorului in plus fata de DG (dispozitiv general) se va prevedea un dispozitiv, denumit Dispozitiv de Interfaţă (DI) in scopul de a garanta separarea instalaţiei de producere de reţeaua de distribuţie în caz de întrerupere de la reţea. Sistemul de protectie SPI asociat DI contine relee de frecvenţă, de tensiune şi eventual de tensiune homopolară. Sistemul de protectie de interfata (SPI) asociat dispozitivului de interfata cuprinde: • functie protectie de tensiune minima /maxima in 2 trepte; • functie protectie de frecventa minima /maxima in 2 trepte; • functie de protectie de maxima de tensiune mediata la 10 minute. - serviciile interne in compartimentul de racordare se vor asigura din transformatorul monofazat de 4 kVA montat în compartimentulutilizatorului, după întrerupătorul general (DG), spre producător. - montare analizor pentru monitorizarea calitatii energiei electrice; - In compartimentul utilizator, se vor instala traductoarele de putere activa P, putere reactiva Q, frecventa f si tensiune U montate in compartimentul utilizator. Acestea se vor racorda in circuitele de masura ale transformatoarelor de curent si de tensiune. Semnalele de iesire ale traductoarelor, impreuna cu cel de pozitie al dispozitivului general DG, vor fi disponibile intr-un sir de cleme. De la sirul de cleme pana la UP 2020 LITE amplasat in compartimentul OD, semnalele vor fi transmise printr-un cablu special ecranat, care va face parte impreuna cu traductoarele, din instalatia de utilizare. Lungimea cablului nu trebuie sa depaseasca 20m. - LES 20kV intre PC 20kV proiectat si centrala CEF Hunedoara 1 in lungime de 0,9 km varianta 1 - Posturi trafo si tablouri jt aferente centralei CEF Hunedoara 1 trafo ≤ 2000kVA - Asigurare accesului la PC 20kV proiectat pentru OD. - | RETELE ELECTRICE ROMANIA | 25779997 | 2025-06-27 | Prosumator > 400 kW | ORD 59/2013; ORD 228/2018; ORD.19/2022 | 2026-06-27 | VALABIL | 2025 | nu | nu | nu
346 | MUNICIPIUL HUNEDOARA | Infiintare Parc Fotovoltaic pentru producerea energiei electrice din surse regenerabile pentru autoconsum - PARC FOTOVOLTAIC 3 | HUNEDOARA | 1.8714 | 20 | S20 TELIUC-DOLOMITA DV | -Conform lucrarii: Studiul de solutie EEI-SS-1027-2025 – Racordare la sistem Centrala fotovoltaica cu puterea de 1,82 MW Municipiul Hunedoara jud.Hunedoara, elaborata de S.C. ELECTROECHIPAMENT INDUSTRIAL S.R.L. si avizata de Retele Electrice Romania S.A. cu documentul Aviz CTE nr. 25/2/19.06.2025, Varianta unica de racordare: Racordarea intrare – iesire in LES 20kV din LEA 20kV Dolomita din statia 110/20/6 kV Teliuc Lucrari pe tarif de racordare: - inseriere in LES 20kV prin intermediul a doua seturi de mansoane in tronsonul intre PTAB 143 Sit Hunedoara si Statia Castel Hunedoara. - realizare racord 20kV intrare - ieşire LES 20kV între mansoanele proiectate si celulele de linie LE din PC prin intermediul LES 20kV cu cablu tip XLPE 3x(1x150mm2) in lungime totala de cca 2x150ml.punct de conexiuni 20 kV proiectat in anvelopa de beton Echiparea compartimentului de racordare al punctului de conexiuni 20 kV, cu: - 2 celule de linie motorizate 24 kV, 630A, 16 kA cu separator de sarcina si CLP conf. specificatiei OD; - loc pentru încă o celulă de linie; - 1 celula de masura moyorizata, conf. specificatiei OD cu separator si grup de masura format din două transformatoare de tensiune 20/0,1 kV, clasa de precizie 0,2 şi două transformatoare de curent de 50/5A, clasa de precizie 0,2S si contor electronic trifazat static (afisaj LCD), In=5(6)A , Un=3x100/57V, clasa de precizie 0,2s dotate cu curba de sarcina si interfata de comunicatie RS 232 si modul comunicatie GSM amplasat intr-o cutie de masura; cutia de masura se va amplasa intr-o nisa cu posibilitatea vizualizarii atat de catre OD cat si de catre beneficiar. - integrarea in telecontrol a celulelor de linie si masura din PC 20kV proiectat prin montarea de RGDAT-2 buc, UP 2020 LITE-1 buc, baterii acumulatori -2 buc, TSA-1 buc, Router Rugged pt comunicatii 4G – CISCO IR1101, Swich-uri rugged CISCO IE-4000-8S4G-E, dulap pentru echipamente de telecomunicatii FT-045_TLC-M_ed02 – TIP B si accesoriile de conectica: Patch-cord ftp cat. 6e (lungime 10 m) Amplasare punct de conexiune - compartiment operator de reţea, cu acces liber din domeniul public, dimensionat pentru exploatare din interior; PC se va pozitiona pe un amplasament pus la dispoziţie de utilizator; (constructia PC este in sarcina utilizatorului si va ramane in proprietatea acestuia) in proximitatea LEA 20kV Produse Petroliere. Lucrari ce se realizeaza prin grija beneficiarului: - Montare punct de conexiune prevazut cu doua compartimente: unul de racordare, pentru instalatiile aferente operatorului de retea si unul de utilizare pentru instalatiile electrice ale utilizatorului (echipamentele montate in compartimentul de racordare si integrarea in sistemul de telecontrol vor fi incluse in tariful de racordare). Compartimentul de racordare va fi cu actionarea echipamentelor din interior si cu acces direct din exterior, va avea caracteristici minime echivalente cu cele prevazute in prescriptiile OD si un gabarit care sa permita montarea echipamentelor instalatiei de racordare si a inca unei celule de MT. - LES 20 kV de Cu, 95 mmp, L≤ 20m între celula de măsură din compartimentul de racordare şi celula cu înterupător din compartimentul utilizatorului ; - Dispozitivul general -celula sosire cu intrerupator automat si separator in compartimentul utilizatorului (DG) cu urmatoarele protectii: Sistemul de protectie general (SPG) asociat dispozitivului general cuprinde: • protecţie maximală de curent cel puţin pe doua faze, cu trei trepte. Prima treapta se foloseşte împotriva suprasarcinii, a doua pentru a permite o functionare temporizata şi a treia pentru a permite o intervenţie rapidă; • protecţie homopolară direcţionată cu două trepte (o treapta pentru sesizarea punerilor la pamant simple functionare cu neutrul compensat, a doua treapta pentru sesizarea punerilor la pamant simple functionare cu neutrul izolat); • protectie maximala de curent homopolar nedirectionată, minim o treaptă, pentru sesizarea dublelor puneri la pământ; - Pentru racordarea producatorului in plus fata de DG (dispozitiv general) se va prevedea un dispozitiv, denumit Dispozitiv de Interfaţă (DI) in scopul de a garanta separarea instalaţiei de producere de reţeaua de distribuţie în caz de întrerupere de la reţea. Sistemul de protectie SPI asociat DI contine relee de frecvenţă, de tensiune şi eventual de tensiune homopolară. Sistemul de protectie de interfata (SPI) asociat dispozitivului de interfata cuprinde: • functie protectie de tensiune minima /maxima in 2 trepte; • functie protectie de frecventa minima /maxima in 2 trepte; • functie de protectie de maxima de tensiune mediata la 10 minute. - serviciile interne in compartimentul de racordare se vor asigura din transformatorul monofazat de 4 kVA montat în compartimentul utilizatorului, după întrerupătorul general (DG), spre producător. - montare analizor pentru monitorizarea calitatii energiei electrice; - In compartimentul utilizator, se vor instala traductoarele de putere activa P, putere reactiva Q, frecventa f si tensiune U montate in compartimentul utilizator. Acestea se vor racorda in circuitele de masura ale transformatoarelor de curent si de tensiune. Semnalele de iesire ale traductoarelor, impreuna cu cel de pozitie al dispozitivului general DG, vor fi disponibile intr-un sir de cleme. De la sirul de cleme pana la UP 2020 LITE amplasat in compartimentul OD, semnalele vor fi transmise printr-un cablu special ecranat, care va face parte impreuna cu traductoarele, din instalatia de utilizare. Lungimea cablului nu trebuie sa depaseasca 20m. - LES 20kV intre PC 20kV proiectat si centrala CEF Hunedoara 3 in lungime de 0,6 km - Posturi trafo si tablouri jt aferente centralei CEF Hunedoara 3 trafo ≤ 2000kVA - Asigurare accesului laPC 20kV proiectat pentru OD. - | RETELE ELECTRICE ROMANIA | 25781158 | 2025-06-27 | Prosumator > 400 kW | ORD 59/2013; ORD 228/2018; ORD.19/2022 | 2026-06-27 | VALABIL | 2025 | nu | nu | nu
347 | SORTICO DREAM CARWASH SRL | Locuinta + CEF + Spor de putere | TIMIS | 0.02 | 0,4 | T 21784 | Bransament electric monofazat existentNu este cazulNecesar reprogramare contor existent pentru tarif de producator. | RETELE ELECTRICE ROMANIA | 26835779 | 2025-06-27 | Prosumatori <= 400 kW cu emitere ATR | ORD 59/2013; ORD 228/2018; ORD.19/2022 | 2026-06-27 | VALABIL | 2025 | nu | nu | nu
348 | SZABO SORIN-SILVIU | Locuinta-Spor de putere | HUNEDOARA | 0.006 | 0,4 | PTZ 13 BL. J LIBERTATII DEVA | Bransament electric trifazat care se va desfiinta dupa realizarea noului bransament corespunzator puterii solicitate.Sporul de putere solicitat necesita realizarea unui bransament electric trifazat subteran alimentat de la stâlpul de tip SC 10001din LEA JT - str. Andrei Saguna, zona PTZ nr. 13 Bl. J. Libertatii, realizat cu cablu 3x10+6 Al mm2, L=19 m (7 m trotuar asfaltat), cu BMPT 63 A (FT-133-MAT) cu picior încastrat în beton montat la limită de proprietate. Inlocuire contor existent cu contor electronic trifazat bidirectional si programare cu tarif de producator. Instalatia de producere trebuie sa respecte cerintele tehnice prevazute in Ordinul ANRE 132/2020 (ultima modificare a Ordinul ANRE 228/2018) – pentru aprobarea Normei tehnice "Conditii tehnice de racordare la retelele electrice de interes public pentru prosumatorii cu injectie de putere activa in retea". • Utilizatorului ii incumba obligatia de a realiza prin finantare directa instalatia de utilizare aferenta obiectivului (care sa includa noile receptoare) si de a depune la RETELE ELECTRICE Romania SA dosarul instalatiei de utilizare (elaborat de un agent economic autorizat sau electrician autorizat ANRE). • In cazul in care tariful T din prezentul ATR nu va fi platit de catre consumator, ramane valabil ATR/CER emis anterior. • Valoarea medie a bransamentului pana la care operatorul de distributie ramburseaza cheltuielile pentru proiectarea si realizarea bransamentului, stabilita conform reglementarilor in vigoare, este de 2430 lei.- | RETELE ELECTRICE ROMANIA | 27002459 | 2025-06-27 | Prosumatori <= 400 kW cu emitere ATR | ORD 59/2013; ORD 228/2018; ORD.19/2022 | 2026-06-27 | VALABIL | 2025 | nu | nu | nu
349 | JUDETUL HUNEDOARA | REALIZARE NOI CAPACITĂȚI DE PRODUCERE A ENERGIEI ELECTRICE PRODUSE DIN SURSE REGENERABILE PENTRU AUTOCONSUM | HUNEDOARA | 1.9998 | 6 | A6 1 TD 6-PETRILA DV | -Conform lucrarii: Studiul de solutie EEI-SS-1044-2025 – Racordare la sistem Centrala fotovoltaica cu puterea de 1,99 MW Oras Petrila, jud.Hunedoara, elaborata de S.C. ELECTROECHIPAMENT INDUSTRIAL S.R.L. si avizata de Retele Electrice Romania S.A. cu documentul Aviz CTE nr. 27/1/01.07.2025, Varianta unica de racordare: Racordarea intrare – iesire LEA1 6kV TD 6 Exploatarea Miniera din statia 110/20/6 kV Petrila prin instalarea unui PC 20kV cu functionare la 6kV Lucrari pe tarif de racordare: - Racord LES 6kV - demontare grup masura existent din celula de linie aferente LEA1 6kV TD 6 - st 110/20/6kV Petrila - demontare cablu 6kV existent circ.1 si 2 din PT TD6 EM - PC 20kV cu functionare la 6kV Echiparea compartimentului de racordare al punctului de conexiuni 6 kV, cu: - 2 celule de linie motorizate 24 kV, 630A, 16 kA cu separator de sarcina si CLP conf. specificatiei OD; - loc pentru încă o celulă de linie; - 1 celula de masura motorizata, conf. specificatiei OD cu separator si grup de masura format din două transformatoare de tensiune 6/0,1 kV, clasa de precizie 0,2 şi două transformatoare de curent 6 kV de 400/5A, clasa de precizie 0,2S si contor electronic trifazat static (afisaj LCD), In=5(6)A , Un=3x100/57V, clasa de precizie 0,2S dotate cu curba de sarcina si interfata de comunicatie RS 232 si modul comunicatie GSM amplasat intr-o cutie de masura; cutia de masura se va amplasa intr-o nisa cu posibilitatea vizualizarii atat de catre OD cat si de catre beneficiar. - integrarea in telecontrol a celulelor de linie si masura din PC 20kV cu functionare la 6kV proiectat prin montarea de RGDAT-2 buc , UP 2020 LITE-1 buc, baterii acumulatori -2 buc, TSA-1 buc, Router Rugged pt comunicatii 4G – CISCO IR1101, Swich-uri rugged CISCO IE-4000-8S4G-E, dulap pentru echipamente de telecomunicatii FT-045_TLC-M_ed02 – TIP B si accesoriile de conectica: Patch-cord ftp cat. 6e (lungime 10 m) Amplasare punct de conexiune - compartiment operator de reţea, cu acces liber din domeniul public, dimensionat pentru exploatare din interior; PC se va pozitiona pe un amplasament pus la dispoziţie de utilizator; (constructia PC este in sarcina utilizatorului si va ramane in proprietatea acestuia) in proximitatea PT TD6 EM existent. Lucrari ce se realizeaza prin grija beneficiarului: - Compartiment utilizare 6kV - Montare punct de conexiune prevazut cu doua compartimente: unul de racordare, pentru instalatiile aferente operatorului de retea si unul de utilizare pentru instalatiile electrice ale utilizatorului (echipamentele montate in compartimentul de racordare si integrarea in sistemul de telecontrol vor fi incluse in tariful de racordare). Compartimentul de racordare va fi cu actionarea echipamentelor din interior si cu acces direct din exterior, va avea caracteristici minime echivalente cu cele prevazute in prescriptiile ODsi un gabarit care sa permita montarea echipamentelor instalatiei de racordare si a inca unei celule de MT. - LES 20 kV de Cu, 95 mmp cu funct la 6kV , L≤ 20m între celula de măsură din compartimentul de racordare şi celula cu înterupător din compartimentul utilizatorului ; - Dispozitivul general -celula sosire cu intrerupator automat si separator in compartimentul utilizatorului (DG) cu urmatoarele protectii: Sistemul de protectie general (SPG) asociat dispozitivului general cuprinde: • protecţie maximală de curent cel puţin pe doua faze, cu trei trepte. Prima treapta se foloseşte împotriva suprasarcinii, a doua pentru a permite o functionare temporizata şi a treia pentru a permite o intervenţie rapidă; • protecţie maximală de curent homopolar cu două trepte (una sensibilă la pentru puneri la pamant simple cealaltă pentru sesizarea dublelor puneri la pământ). - Instalatii CEF Debitarea puterii produse in centrala fotovoltaica se va realiza prin reteaua de JT a consumatorului prin transformatoarele racordate in PT TD6 EM in momentele in care centrala va produce o putere mai mare decat cea consumata in instalatiile proprii. Racordul centralei fotovoltaice se va realiza in tablourile electrice generale existente ale beneficiarului aflat în posturile de transformare existente. Fiecare tablou TE-CEF este prevazut pe legatura cu tabloul general unde se realizeaza CEF, cu un intreruptor motorizat impreuna cu un releu multifunctional care va realiza comanda (open/close) a motorului intreruptorului. Aceste intrerupatoare vor avea rol de dispozitiv de interfata, DI, si vor fi declansate prin intermediul releului multifunctional, prin urmatoarele protectii: - protectie maxima tensiune, valoare mediata 10 minute*: 1,1*Un/600+3 secunde; - protectie maxima tensiune: 1,15*Un/temporizata; - protectie minima tensiune : 0,85*Un/ temporizata; - protectie minima tensiune: 0,3*Un/ temporizata; - protectie maxima frecventa: 52 Hz/ temporizata; - protectie minima frecventa: 47,5 Hz/ temporizata. Invertoarele vor avea pe tot timpul functionarii in paralel cu reteaua de distributie activata functia de antiinsularizare, respectiv se va seta o rampa de crestere a puterii active la conectare de maxim 10% din Pmax. Nota: In cazul defectiunilor releului atasat fiecarui dispozitiv de interfata sau in cazul lipsei alimentarii acestuia va fi declansat intrerupatorul de interfata. In cazul refuzului de declansare a intrerupatorului de interfata va declansa intrerupatorul adiacent din amonte (spre reteaua de JT a consumatorului). - Comunicatii In fiecare TEG CEF se va monta cate un analizor de energie conform schemelor monofilare. De la analizorul instalat in TEG CEF se folosi canal de comunicatie, pentru transmiterea informatiilor de putere activa/reactiva, catre un PLC instalat intr-un dulap montat langa PC 20kV proiectat cu functionare la 6kV. De la PLC catre Unitatea Periferica nou montata in PC 20(6) kV proiectat se vor folosi ieșirile analogice 4-20mA ale acestuia. Conversia, însumarea si scalarea semnalelor de putere activa/reactiva, se va face in softul din PLC. Pentru preluarea in sistemul SCADA OD, se vor transmite de la instalatia de producere energie electrica urmatoarele informatii: - Putere active, P; - Putere reactiva, Q, - Tensiune, U, - Frecventa, f, - Pozitie dispozitive de interfata, DDI, sub forma de un singur contact liber de potential. Urmatorii parametrii vor fi masurati in punctul de racord si anume celulele DG din PC 20(6)kV proiectat: - Tensiune, U, - Frecventa, f, Toate aceste informatii vor fi transmise catre SCADA RER SA, in ambele unitati periferice, UP, din PC 20(6)kV proiectat. Traductorul si PLC-ul vor fi montate intr-un dulap nou, montat in compartiment utilizator, langa PC 20(6)kV proiectat. Punerea in functiune a noi centrale se va face respectand procedura in vigoare la data solicitariide catre Utilizator a acesteia, functie de tipul centralei conform Ord 79/2016. Pentru asigurarea transmiterii marimilor aferente CEF (energie/putere produsa P,Q) utilizatorul are obligatia sa achizioneze si sa monteze o cutie/carcasa corespunzatoare, destinata exclusiv montarii contoarelor/grupurilor de masurare pentru putere/energia electrica produsa (insumata de la mai multe tablouri aferente centralei) , conform art. 45 alin. 1 lit. a1 din Legea energiei electrice si a gazelor naturale nr. 123/2012, cu modificarile si completarile ulterioare. Contoarele se vor procura si monta prin grija operatorului de distributie. Punerea in functiune a noi centrale se va face respectand „PROCEDURA din 17 aprilie 2019 de notificare pentru racordare a unităţilor generatoare şi de verificare a conformităţii unităţilor generatoare cu cerinţele tehnice privind racordarea unităţilor generatoare la reţelele electrice de interes public. - | RETELE ELECTRICE ROMANIA | 26895829 | 2025-07-01 | Prosumator > 400 kW | ORD 59/2013; ORD 228/2018; ORD.19/2022 | 2026-07-01 | VALABIL | 2025 | nu | nu | nu
350 | MARMOSIM SA | CEF | HUNEDOARA | 0.38192 | 20 | A20 MARMURA-SIMERIA DV | Punct de conexiune 20 kV in anvelopa de beton, racordat la LEA 20 kV Marmura din statia 110/20 kV Simeria ca sursa de baza si, LEA 20 kV UMMR din statia 110/20 kV Simeria ca sursa de rezerva.Programare contor existent cu tarif de producator. • Instalatia de producere trebuie sa respecte cerintele tehnice prevazute in Ordinul ANRE 132/2020 (ultima modificare a Ordinul ANRE 228/2018) – pentru aprobarea Normei tehnice "Conditii tehnice de racordare la retelele electrice de interes public pentru prosumatorii cu injectie de putere activa in retea"- | RETELE ELECTRICE ROMANIA | 26908524 | 2025-07-02 | Prosumatori <= 400 kW cu emitere ATR | ORD 59/2013; ORD 228/2018; ORD.19/2022 | 2026-07-02 | VALABIL | 2025 | nu | nu | nu
351 | INTERRELU S.R.L. | Hala+PROSUMATOR | TIMIS | 0.02 | 0,4 | T 22204 BECICHERECU MIC COMUNA | Bransament electric trifazat existentNu este cazulNecesar înlocuire întreruptor automat existent cu 1 buc. întreruptor automat tripolar de 40A. Necesar inlocuire contor existent cu un contor bidirectional programat pentru tarif de producator. | RETELE ELECTRICE ROMANIA | 27013930 | 2025-07-02 | Prosumatori <= 400 kW cu emitere ATR | ORD 59/2013; ORD 228/2018; ORD.19/2022 | 2026-07-02 | VALABIL | 2025 | nu | nu | nu
352 | BURTEA CONSTANTIN | casa | ARAD | 0.02 | 0,4 | PTZ 3322 ARAD BLOC A12 STEFAN LUCHIAN | Bransament electric trifazat existent..Programare contor bidirectional existent. | RETELE ELECTRICE ROMANIA | 26336124 | 2025-07-03 | Prosumatori <= 400 kW cu emitere ATR | ORD 59/2013; ORD 228/2018; ORD.19/2022 | 2026-07-03 | VALABIL | 2025 | nu | nu | nu
353 | Safir Arad S.R.L. | SALA NUNTI | ARAD | 0.05 | 0,4 | PTA 3639 HORIA SC EUROPE | Loc de consum si producere existent.Din PT 20/0.4kV, 160kVA, nr.3639, din CD a PTA prin realizarea urmatoarelor lucrari: 1.-lucrari intarire in amonte de punctul de racordare: - amplificare PTA 3639 prin inlocuirea transformatorului 160kVA existent cu un transformator 20/0.4kV, 250kVA; - inlocuire esafodaj PT cu unul dimensionat pentru noul transformator; - refacere coloana trafo utilizand cabluri unipolare Al 3x240+1x150mmp, pozate in tub protectie, lungime cca. 12m; - inlocuire cutie distributie existenta cu o CD 1-6, echipata intrerupator general 400A, separatoare verticale actionare pol cu pol, loc concentrator si loc masura generala echipata cu 3xTC=400/5A; - preluarea circuitelor existente in noua cutie distributie; 2.-lucrari finantate prin grija si pe cheltuiala operatorului de distributie: - montare pe soclu, la PTA 3639, a unui BMPTi-200A conform FT-133MAT, echipat cu 3xTC=250/5A clasa precizie 0.5s; - realizare grup masura energie electrica prin montarea in BMPTi a contorului electronic trifazat bidirectional existent, in montaj semidirect; 3.- lucrari finantate in baza tarifului de racordare, conform prevederilor Ord. ANRE 59/2013 cu modificarile si completarile ulterioare: - pozare cablu Al 3x150+95N, conform DC 4146RO, in tub protectie, intre CD a PTA 3639 si BMPTi proiectat, in lungime de cca. 5m; - dezafectarea vechii cai de alimentare cu energie electrica si recuperarea contorului trifazat existent, in montaj semidirect; 4. lucrari de realizat prin grija si pe cheltuiala beneficiarului: - priza de pamant a BMPTi; - coloana jt intre BMPTi si TG beneficiar. | RETELE ELECTRICE ROMANIA | 26788782 | 2025-07-03 | Prosumatori <= 400 kW cu emitere ATR | ORD 59/2013; ORD 228/2018; ORD.19/2022 | 2026-07-03 | VALABIL | 2025 | nu | nu | nu
354 | VALERIA - FLORINA LAZAR | Locuinta | ARAD | 0.003 | 0,4 | PTA 10257 BONTESTI | Loc de consum si producere existent..Nu sunt necesare lucrari. | RETELE ELECTRICE ROMANIA | 27048468 | 2025-07-03 | Prosumatori <= 400 kW cu emitere ATR | ORD 59/2013; ORD 228/2018; ORD.19/2022 | 2026-07-03 | VALABIL | 2025 | nu | nu | nu
355 | BOGDAN ISAIA PF | Locuinta +CEF- Anexa 1 | ARAD | 0.015 | 0,4 | PTA 10511 SEBIS | Bransament electric trifazat existent..Din PTA 20/0.4kV, 160kVA, nr.10511, din LEA 0.4kV prin realizarea urmatoarelor lucrari: 1.-lucrari finantate prin grija si pe cheltuiala operatorului de distributie: - montare pe fatada la limita de proprietate beneficiar, a unui BMPT-40A standardizat, in locul celui existent; - realizare grup masura energie electrica prin montarea in BMPT a unui contorului electronic trifazat bidirectional si programarea sa cu tarif producator; 2. lucrari de realizat prin grija si pe cheltuiala beneficiarului: - priza de pamant a BMPT; - coloana jt intre BMPT si TG beneficiar | RETELE ELECTRICE ROMANIA | 27052361 | 2025-07-03 | Prosumatori <= 400 kW cu emitere ATR | ORD 59/2013; ORD 228/2018; ORD.19/2022 | 2026-07-03 | VALABIL | 2025 | nu | nu | nu
356 | CURESCU TIMOTEI | Casa Familiala | CARAS-SEVERIN | 0.008 | 0,23 | 7819 BOZOVICI CENTRU | Exista bransament electric monofazat aerian din stalpul SE4 de pe circuitul LEA JT aferent PTA 7819 20/0.4 KV, 250 KVA cu BMPM pozat pe fatada cladirii si contor electronic monofazat in montaj direct.-In cadrul instalatiilor existente se va inlocui disjunctorul existent cu un disjunctor 63A. Solicitantul va depune dosar definitiv pentru instalatia electrica de utilizare in aval de punctul de delimitare. Dosarul definitiv va fi elaborat de catre un electrician autorizat ANRE, prin grija si pe cheltuiala solicitantului. Prin grija si cheltuiala Retele Electrice se va reprograma contorul electronic monofazat in montaj direct de tip SMARTMETER in regim bidirectional ca si producator-consumator la puterea nou avizata. | RETELE ELECTRICE ROMANIA | 27064367 | 2025-07-04 | Prosumatori <= 400 kW cu emitere ATR | ORD 59/2013; ORD 228/2018; ORD.19/2022 | 2026-07-04 | VALABIL | 2025 | nu | nu | nu
357 | COMUNA BELINT | STATIE SI CEF | TIMIS | 0.0451 | 0,4 | PTA 5296 CHIZATAU SAT | Bransament electric trifazat existent in montaj semidirect TC 250/5A.Nu este cazulNecesar reprogramare contor existent pentru tarif de producator. | RETELE ELECTRICE ROMANIA | 27105245 | 2025-07-04 | Prosumatori <= 400 kW cu emitere ATR | ORD 59/2013; ORD 228/2018; ORD.19/2022 | 2026-07-04 | VALABIL | 2025 | nu | nu | nu
358 | COMUNA GIARMATA | STATIE SI CEF | TIMIS | 0.3564 | 20 | A20 DUMBRAVITA-PADUREA VERDE TM | -Constă într-un PC anvelopa 20kV pus la dispoziție de către beneficiar, cu măsura MT racordat la LEA 20kV DUMBRAVITA din Stația 110/20 kV PADUREA VERDE TM, cu realizarea următoarelor lucrări: I. Lucrări realizate pe baza tarifului de racordare: Se va planta 1 buc. Stâlp 12/G/31 între stâlpii existenti 115/31 și 115/30. Stâlpul nou proiectat se va echipa cu: consolă semiorizonatala de întindere echipata cu lanțuri duble de întindere 2il/2il, separator vertical conform DY595RO, suport descărcători si descărcători cu oxid de zinc conform DY557RO, si realizarea prizei de pământ cu Rp≤4ohmi. Se va poza un cablu de medie tensiune tripolar cu elice vizibila pentru montare subterana, izolat in polietilena reticulara de grosime redusa, Al 3x1x185 mmp, cu ecran in tub de aluminiu sub înveliș de PVC sau PE (cf. DC 4385 RO), de la separatorul și stâlpul nou proiectat până la punctul de conexiune 20kV proiectat, în lungime de 70 m (din care 10m pe stâlpul existent, 10m in punctul de conexiune, și 50m spațiu verde). Cablul se va poza in săpătura deschisa la o adâncime de 0.8-1 m, protejat in tub de polietilena reticulara, acoperit cu un strat de nisip de 20 cm măsurat de la partea superioara a tubului, semnalizat cu benzi avertizoare cf. DS4235RO si DS4247RO ; Echipare PC 20kV compartiment racordare pus la dispoziție de beneficiar: - 1 buc. celule modulare de linie de 24kV, 630A, 16 kA(1s), cu separator de sarcină în SF6 şi CLP, conform DY803/2-LE ed.3, pregătite pentru a fi integrate in telecontrol. Compartimentul trebuie sa permită o dezvoltare ulterioara cu încă o celula de linie; - 1 buc. celulă de măsură cu separator de sarcină, conform DY803/4, cu două TT 20/0,1 kV, conform DMI031015 RO, clasa de precizie 0,5 şi TC de 50/5A conform DMI031052 RO , clasa de precizie 0,2s; - rezistente in celulele MT – 2 buc. si termohigrostat in PT – 2 buc.; PC va fi amplasat astfel încât accesul in el sa fie direct din domeniul public; II. Lucrări finanțate de beneficiar, realizate prin grija lui, ce devin proprietatea acestuia, conform Ordin nr. 59/2013: 1). LES 20 kV cât mai scurtă posibil (lungimea≤20m), cu cablu de cupru de secţiune minimă 95 mmp, între celula de măsură din compartimentul de racordare şi celula cu întrerupător din compartimentul utilizatorului; 2). Celulă sosire cu un separator tripolar şi a unui întrerupător automat fix (sau numai un întrerupător automat debroşabil) în compartimentul utilizatorului. Întrerupătorul va fi obligatoriu prevăzut cu sistem de protecţie generală maximală de curent şi împotriva defectelor de punere la pământ, cu reglajul corelat cu celelalte protecţii din instalaţiile SC Retele Electrice Romania SA-Zona MT/jt Timisoara 3). Instalația de iluminat interior, prize şi instalația de legare la pământ a clădirii punctului de conexiune 4) 1 buc trafo 20/0,4 kV Delimitarea între instalaţiile distribuitorului şi cele ale consumatorului este la capetele terminale de racordare a LES 20 kV plecare din compartimentul de racordare al noului punct de conexiune. Traseele rețelelor electrice şi amplasamentul PC se vor stabili în cadrul proiectului tehnic de către proiectantul de specialitate, conform avizelor obţinute şi de comun acord cu beneficiarul lucrării, astfel încît să permită accesul pentru mentenanţă şi înlocuirea instalaţiilor electrice defecte în timp util. Proiectul tehnic se va aviza în Comisia Tehnică de Avizare a Retele Electrice Romania S.A Zona Reţea MT/jt Timișoara . Materialele şi echipamentele care se utilizează la realizarea instalaţiei trebuie să fie noi, omologate sau certificate, după caz, dacă acest lucru este prevăzut în specificaţiile tehnice unificate, în conformitate cu procedurile aplicabile în Retele Electrice Romania S.A . Măsurarea energiei electrice se va face la MT, cu contor electronic trifazat bidirectional 2x100V, 5A, clasa de precizie 0.5S, cu curbă de sarcină, cuinterfaţă serială RS232, cu sistem de teletransmisie, în montaj indirect (TT 20/0,1kV conform DMI031015 RO, clasa precizie 0,5, TC de 50/5A ( DY808 , conform DMI031052 RO , clasa de precizie 0,2S, cordon de conectare grup de măsurare conform DMI031011 RO). Încăperea pusa la dispoziție de catre beneficiar trebuie sa aibă următoarele dimensiuni: 2,5x3 m (Lxl) si înălțime de minim 2,2 m. Construcția încăperii trebuie realizata conform DG10061RO, DG2061RO ed.2 si DG2092RO (pereți, acoperiș, podea, sistem ventilație, usa, finisaje). Celelalte materiale şi echipamente, pentru care nu sunt elaborate specificaţii tehnice unificate, trebuie sa fie noi, compatibile cu starea tehnică a instalaţiei, să îndeplinească cerinţele specifice de fiabilitate şi siguranţă. Prin grija operatorului de distribuție postul de transformare se va echipa cu echipamente pentru integrarea acestuia in telecontrol.- | RETELE ELECTRICE ROMANIA | 27105793 | 2025-07-04 | Prosumatori <= 400 kW cu emitere ATR | ORD 59/2013; ORD 228/2018; ORD.19/2022 | 2026-07-04 | VALABIL | 2025 | nu | nu | nu
359 | COMUNA GIERA | Infiintare parc fotovoltaic in vederea producerii energiei electrice din surse regenerabile de tip solar pentru Comuna Giera, Județul Timiș | TIMIS | 0.19 | 20 | A20 RUDNA-GIULVAZ TM | -Constă într-un PC anvelopa 20kV pus la dispoziție de către beneficiar, cu măsura MT racordat la LEA RUDNA din Stația 110/20 kV GIULVAZ TM, cu realizarea următoarelor lucrări: I. Lucrări realizate pe baza tarifului de racordare: Stâlpul Nr.128/81 se va echipa cu: separator vertical conform DY595RO, suport descărcători si descărcători cu oxid de zinc conform DY557RO, si realizarea prizei de pământ cu Rp≤4ohmi. Se va poza un cablu de medie tensiune tripolar cu elice vizibila pentru montare subterana, izolat in polietilena reticulara de grosime redusa, Al 3x1x185 mmp, cu ecran in tub de aluminiu sub înveliș de PVC sau PE (cf. DC 4385 RO), de la separatorul nou proiectat pe st. ex.128/81 până la punctul de conexiune 20kV proiectat, în lungime de 70 m (din care 10m pe stâlpul existent, 10m in punctul de conexiune, și 50m spațiu verde). Cablul se va poza in săpătura deschisa la o adâncime de 0.8-1 m, protejat in tub de polietilena reticulara, acoperit cu un strat de nisip de 20 cm măsurat de la partea superioara a tubului, semnalizat cu benzi avertizoare cf. DS4235RO si DS4247RO ; Echipare PC 20kV compartiment racordare pus la dispoziție de beneficiar: - 1 buc. celule modulare de linie de 24kV, 630A, 16 kA(1s), cu separator de sarcină în SF6 şi CLP, conform DY803/2-LE ed.3, pregătite pentru a fi integrate in telecontrol. Compartimentul trebuie sa permită o dezvoltare ulterioara cu încă o celula de linie; - 1 buc. celulă de măsură cu separator de sarcină, conform DY803/4, cu două TT 20/0,1 kV, conform DMI031015 RO, clasa de precizie 0,5 şi TC de 50/5A conform DMI031052 RO , clasa de precizie 0,2s; - rezistente in celulele MT – 2 buc. si termohigrostat in PT – 2 buc.; PC va fi amplasat astfel încât accesul in el sa fie direct din domeniul public; II. Lucrări finanțate de beneficiar, realizate prin grija lui, ce devin proprietatea acestuia, conform Ordin nr. 59/2013: 1). LES 20 kV cât mai scurtă posibil (lungimea≤20m), cu cablu de cupru de secţiune minimă 95 mmp, între celula de măsură din compartimentul de racordare şi celula cu întrerupător din compartimentul utilizatorului; 2). Celulă sosire cu un separator tripolar şi a unui întrerupător automat fix (sau numai un întrerupător automat debroşabil) în compartimentul utilizatorului. Întrerupătorul va fi obligatoriu prevăzut cu sistem de protecţie generală maximală de curent şi împotriva defectelor de punere la pământ, cu reglajul corelat cu celelalte protecţii din instalaţiile SC Retele Electrice Romania SA-Zona MT/jt Timisoara 3). Instalația de iluminat interior, prize şi instalația de legare la pământ a clădirii punctului de conexiune 4) 1 buc trafo 20/0,4 kV Delimitarea între instalaţiile distribuitorului şi cele ale consumatorului este la capetele terminale de racordare a LES 20 kV plecare din compartimentul de racordare al noului punct de conexiune. Traseele rețelelor electrice şi amplasamentul PC se vor stabili în cadrul proiectului tehnic de către proiectantul de specialitate, conform avizelor obţinute şi de comun acord cu beneficiarul lucrării, astfel încît să permită accesul pentru mentenanţă şi înlocuirea instalaţiilor electrice defecte în timp util. Proiectul tehnic se va aviza în Comisia Tehnică de Avizare a Retele Electrice Romania S.A Zona Reţea MT/jt Timișoara . Materialele şi echipamentele care se utilizează la realizarea instalaţiei trebuie să fie noi, omologate sau certificate, după caz, dacă acest lucru este prevăzut în specificaţiile tehnice unificate, în conformitate cu procedurile aplicabile în Retele Electrice Romania S.A . Măsurarea energiei electrice se va face la MT, cu contor electronic trifazat bidirectional 2x100V, 5A, clasa de precizie 0.5S, cu curbă de sarcină, cu interfaţă serială RS232, cu sistem de teletransmisie, în montaj indirect (TT 20/0,1kV conform DMI031015 RO, clasa precizie 0,5, TC de 50/5A ( DY808 , conform DMI031052 RO , clasa de precizie 0,2S, cordon de conectare grup de măsurare conform DMI031011 RO). Încăperea pusa la dispoziție de catre beneficiar trebuie sa aibă următoarele dimensiuni: 2,5x3 m (Lxl) si înălțime de minim 2,2 m. Construcția încăperii trebuie realizata conform DG10061RO, DG2061RO ed.2 si DG2092RO (pereți, acoperiș, podea, sistem ventilație, usa, finisaje). Celelalte materiale şi echipamente, pentru care nu sunt elaborate specificaţii tehnice unificate, trebuie sa fie noi, compatibile cu starea tehnică a instalaţiei, să îndeplinească cerinţele specifice de fiabilitate şi siguranţă. Prin grija operatorului de distribuție postul de transformare se va echipa cu echipamente pentru integrarea acestuia in telecontrol.- | RETELE ELECTRICE ROMANIA | 27109650 | 2025-07-04 | Prosumatori <= 400 kW cu emitere ATR | ORD 59/2013; ORD 228/2018; ORD.19/2022 | 2026-07-04 | VALABIL | 2025 | nu | nu | nu
360 | MIA GROSAN | CASA DE LOCUIT | HUNEDOARA | 0.00525 | 0,4 | PTA 48 BUCIUM | Bransament electric monofazat care se va desfiinta dupa realizarea bransamentului trifazat.Sporul de putere solicitat necesita realizarea unui bransament electric trifazat pozat aparent pe stalpul de tip SE 4 nr. 28 din LEA JT - Bucium Orlea, zona PTA nr. Bucium Orlea, realizat cu conductor 4x16 mmp, L=10 m, cu BMPT 63 A (FT-124-MAT) montat pe stalpul de racord. Inlocuire contor existent cu contor electronic trifazat bidirectional si programare cu tarif de producator. • Instalatia de producere trebuie sa respecte cerintele tehnice prevazute in Ordinul ANRE 132/2020 (ultima modificare a Ordinul ANRE 228/2018) – pentru aprobarea Normei tehnice "Conditii tehnice de racordare la retelele electrice de interes public pentru prosumatorii cu injectie de putere activa in retea" • Utilizatorului ii incumba obligatia de a realiza prin finantare directa instalatia de utilizare aferenta obiectivului (care sa includa noile receptoare) si de a depune la RETELE ELECTRICE Romania SA dosarul instalatiei de utilizare (elaborat de un agent economic autorizat sau electrician autorizat ANRE). • In cazul in care tariful T din prezentul ATR nu va fi platit de catre consumator, ramane valabil ATR/CER emis anterior. • Valoarea medie a bransamentului pana la care operatorul de distributie ramburseaza cheltuielile pentru proiectarea si realizarea bransamentului, stabilita conform reglementarilor in vigoare, este de 1460 lei.- | RETELE ELECTRICE ROMANIA | 27109888 | 2025-07-04 | Prosumatori <= 400 kW cu emitere ATR | ORD 59/2013; ORD 228/2018; ORD.19/2022 | 2026-07-04 | VALABIL | 2025 | nu | nu | nu
361 | COMUNA SICHEVITA | Eficentilizarea consumului de energie elecrica la UAT Sichevita jud Caras Severin prin instalarea de panaouri fotovoltaice de 133KW | CARAS-SEVERIN | 0.01 | 0,23 | 7500 SICHEVITA | -Realizare bransament electric monofazat aerian realizat cu cablu JT, bipolar, AL 2x16mmp, cf. GSCC009/14, matricola 339061, in lungime traseu de 30 metri (din care 3m pozat pe fatada cladirii, protejat in tub PVC cu protectie UV), racordat din stalpul de tip SE10, de pe circuitul LEA JT aferent PTA 7500, 20/0,4kV, 250KVA. Prin grija si cheltuiala Retele Electrice se va monta pe fatada cladirii, un BMPM din poliester armat cu fibra de sticla, echipat cf. FT 124 MAT, cu intrerupator bipolar fix 40A si contor electronic monofazat. Instalatia de utilizare (priza de pamant de maxim 4 ohmi precum si calea de curent dintre locul de delimitare si locul de consum al solicitantului) se recomanda a se realiza cu cablu electric avand sectiunea minima de 16 mmp, pozat inaintea executiei lucrarilor stabilite prin prezentul aviz tehnic de racordare. Solicitantul va depune dosar definitiv pentru instalatia electrica de utilizare in aval de punctul de delimitare. Dosarul definitiv va fi elaborat de catre un electrician autorizat ANRE, prin grija si cheltuiala consumatorului. Costul mediu pentru realizarea unui bransament monofazat aerian din LEA JT este de 1340 lei. Prin grija si cheltuiala Retele Electrice se va monta un contor electronic monofazat in montaj direct de tip SMARTMETER programat in regim bidirectional ca si producator-consumator.- | RETELE ELECTRICE ROMANIA | 27222165 | 2025-07-07 | Prosumatori <= 400 kW cu emitere ATR | ORD 59/2013; ORD 228/2018; ORD.19/2022 | 2026-07-07 | VALABIL | 2025 | nu | nu | nu
362 | COMUNA SICHEVITA | Eficentilizarea consumului de energie elecrica la UAT Sichevita jud Caras Severin prin instalarea de panaouri fotovoltaice de 133KW | CARAS-SEVERIN | 0.01 | 0,23 | 7500 SICHEVITA | Exista bransament monofazat aerian alimentat din stalpul SE10 cu BMPM si contor monofazat in montaj direct, alimentat din LEA JT aferenta PTA 7500,20/0,4KV, 250KVA.-In cadrul instalatiilor existente se va inlocuii disjuntorul existent cu un disjuntor de 63A. Solicitantul va depune dosar definitiv pentru instalatia electrica de utilizare in aval de punctul de delimitare. Dosarul definitiv va fi elaborat de catre un electrician autorizat ANRE, prin grija si cheltuiala consumatorului. Prin grija si cheltuiala Retele Electrice se va reprograma contorul electronic monofazat in montaj direct de tip SMARTMETER in regim bidirectional ca si producator-consumator la puterea nou avizata. | RETELE ELECTRICE ROMANIA | 27265135 | 2025-07-07 | Prosumatori <= 400 kW cu emitere ATR | ORD 59/2013; ORD 228/2018; ORD.19/2022 | 2026-07-07 | VALABIL | 2025 | nu | nu | nu
363 | COMUNA SICHEVITA | Eficentilizarea consumului de energie elecrica la UAT Sichevita jud Caras Severin prin instalarea de panaouri fotovoltaice de 133KW | CARAS-SEVERIN | 0.02 | 0,4 | 7500 SICHEVITA | Exista bransament monofazat aerian cu BMPM si contor monofazat in montaj direct, alimentat di nLEA JT aferenta PTA 7500,20/0,4KV, 250KVA.-Realizare bransament electric trifazat aerian realizat cu cablu JT, tetrapolar, AL 4x16mmp, cf. GSCC009/15, matricola 339063, in lungime traseu de 20 metri (4m pozat pe fatada cladirii, protejat in tub PVC cu protectie UV), racordat din stalpul de tip SE10, de pe circuitul LEA JT aferent PTA 7500, 20/0,4kV, 250KVA. Prin grija si cheltuiala Retele Electrice se va monta pe fatada cladirii, la limita de proprietate, pe domeniul public un BMPT din poliester armat cu fibra de sticla, echipat cf. FT 124 MAT, cu intrerupator tetrapolar fix 40A si contor electronic trifazat in montaj direct. Instalatia de utilizare (priza de pamant de maxim 4 ohmi precum si calea de curent dintre locul de delimitare si locul de consum al solicitantului) se recomanda a se realiza cu cablu electric avand sectiunea minima de 16 mmp, pozat inaintea executiei lucrarilor stabilite prin prezentul aviz tehnic de racordare. Dupa racordarea bransamentului nou proiectat la reteaua electrica, se va demonta bransamentul monofazat si contorul din instalatia existenta se va preda Operatorului de Retea. Costul mediu pentru realizarea unui bransament trifazat aerian din LEA JT este de 1460 lei. Solicitantul va depune dosar definitiv pentru instalatia electrica de utilizare in aval de punctul de delimitare. Dosarul definitiv va fi elaborat de catre un electrician autorizat ANRE, prin grija si cheltuiala consumatorului. Prin grija si cheltuiala Retele Electrice se va inlocui contorul existent cu un contor electronic trifazat in montaj direct de tip SMARTMETER in regim bidirectional ca si producator-consumator. | RETELE ELECTRICE ROMANIA | 27265952 | 2025-07-07 | Prosumatori <= 400 kW cu emitere ATR | ORD 59/2013; ORD 228/2018; ORD.19/2022 | 2026-07-07 | VALABIL | 2025 | nu | nu | nu
364 | SCOALA CU CLASELE I - VIII SICHEVITA | Eficentilizarea consumului de energie elecrica la UAT Sichevita jud Caras Severin prin instalarea de panaouri fotovoltaice de 133KW | CARAS-SEVERIN | 0.02968 | 0,4 | 7541 SICHEVITA | Bransament electric trifazat existentNu este cazulNecesar înlocuire întreruptor automat existent cu 1 buc. întreruptor automat tetrapolar de 50A. | RETELE ELECTRICE ROMANIA | 27280721 | 2025-07-07 | Prosumatori <= 400 kW cu emitere ATR | ORD 59/2013; ORD 228/2018; ORD.19/2022 | 2026-07-07 | VALABIL | 2025 | nu | nu | nu
365 | STANCIU AUREL-TEOFIL | locuinta | TIMIS | 0.01368 | 0,4 | T 41713 | Bransament electric trifazat existentNu este cazulNecesar inlocuire contor existent cu un contor bidirectional programat pentru tarif de producator. | RETELE ELECTRICE ROMANIA | 26690936 | 2025-07-09 | Prosumatori <= 400 kW cu emitere ATR | ORD 59/2013; ORD 228/2018; ORD.19/2022 | 2026-07-09 | VALABIL | 2025 | nu | nu | nu
366 | BORBELY EMILIA MARIA | INSTALATIE FOTOVOLTAICA | HUNEDOARA | 0.016 | 0,4 | PTAB 4 RACOVA BRAD | Bransament electric trifazat alimentat din LEA JT - str. Vulturilor, zona PTZ nr. 4 Racova, cu BMPT 63 A (FT-133-MAT).Instalatia de alimentare cu energie electrica existenta este corespunzatoare si poate prelua sporul de putere solicitat. Programare contor electronic trifazat bidirectional cu tarif de producator. • Instalatia de producere trebuie sa respecte cerintele tehnice prevazute in Ordinul ANRE 132/2020 (ultima modificare a Ordinul ANRE 228/2018) – pentru aprobarea Normei tehnice "Conditii tehnice de racordare la retelele electrice de interes public pentru prosumatorii cu injectie de putere activa in retea" • Utilizatorului ii incumba obligatia de a realiza prin finantare directa instalatia de utilizare aferenta obiectivului (care sa includa noile receptoare) si de a depune la RETELE ELECTRICE Romania SA dosarul instalatiei de utilizare (elaborat de un agent economic autorizat sau electrician autorizat ANRE). • In cazul in care tariful T din prezentul ATR nu va fi platit de catre consumator, ramane valabil ATR/CER emis anterior.- | RETELE ELECTRICE ROMANIA | 27020497 | 2025-07-09 | Prosumatori <= 400 kW cu emitere ATR | ORD 59/2013; ORD 228/2018; ORD.19/2022 | 2026-07-09 | VALABIL | 2025 | nu | nu | nu
367 | BISERICA PENTICOSTALA FILADELFIA PANCOTA | BISERICA PENTICOSTALA FILADELFIA PANCOTA)" | ARAD | 0.015 | 0,4 | PTA 9554 PINCOTA | Loc de consum si producere existent..Nu sunt necesare lucrari. | RETELE ELECTRICE ROMANIA | 27094301 | 2025-07-09 | Prosumatori <= 400 kW cu emitere ATR | ORD 59/2013; ORD 228/2018; ORD.19/2022 | 2026-07-09 | VALABIL | 2025 | nu | nu | nu
368 | TAIZS ANCA-LUCIA | CASA | ARAD | 0.00533 | 0,4 | PTB 3213 ARAD ZARANDULUI-PORUMBITEI | Loc de consum si producere existent, bransament monofazic..Din PTA 20/0.4kV, 250kVA, nr.3213, din LEA 0.4kV prin realizarea urmatoarelor lucrari: 1.-lucrari finantate prin grija si pe cheltuiala operatorului de distributie: - montare pe fatada la limita de proprietate beneficiar, a unui BMPT-63A; - realizare grup masura energie electrica prin montarea in BMPT a unui contor electronic trifazat bidirectional si programarea sa cu tarif producator; 2.- lucrari finantate in baza tarifului de racordare, conform prevederilor Ord. ANRE 59/2013 cu modificarile si completarile ulterioare: - dezafectarea vechii cai de alimentare cu energie electrica si recuperarea contorului monofazat bidirectional existent; - pozare cablu Al pentru montare aeriana 4x16mmp, conform DC 4183RO, din LEA 0.4kV la BMPT, in lungime de cca. 25m; 3. lucrari de realizat prin grija si pe cheltuiala beneficiarului: - priza de pamant a BMPT; - coloana jt intre BMPT si TG beneficiar | RETELE ELECTRICE ROMANIA | 27108391 | 2025-07-09 | Prosumatori <= 400 kW cu emitere ATR | ORD 59/2013; ORD 228/2018; ORD.19/2022 | 2026-07-09 | VALABIL | 2025 | nu | nu | nu
369 | MARTIN MIHAI | LOCUINTA+CEF | ARAD | 0.0036 | 0,4 | PTA 3834 FANTANELE UZ. APA | -Din PTA 20/0.4kV, 100kVA, nr.3834, din LEA 0.4kV prin realizarea urmatoarelor lucrari: 1.-lucrari finantate prin grija si pe cheltuiala operatorului de distributie: - montare pe soclu la limita de proprietate beneficiar, a unui BMPT-32A conform FT-133MAT; - realizare grup masura energie electrica prin montarea in BMPT a unui contor electronic trifazat bidirectional si programarea sa cu tarif producator; 2.- lucrari finantate in baza tarifului de racordare, conform prevederilor Ord. ANRE 59/2013 cu modificarile si completarile ulterioare: - pozare cablu Al 3x25+16C, conform DC 4126RO, in tub protectie, din LEA 0.4kV la BMPT, in lungime de cca. 25m, canalizare zona nepavata; 3. lucrari de realizat prin grija si pe cheltuiala beneficiarului: - priza de pamant a BMPT; - coloana jt intre BMPT si TG beneficiar. | RETELE ELECTRICE ROMANIA | 27110291 | 2025-07-09 | Prosumatori <= 400 kW cu emitere ATR | ORD 59/2013; ORD 228/2018; ORD.19/2022 | 2026-07-09 | VALABIL | 2025 | nu | nu | nu
370 | ION FAGET | casa | TIMIS | 0.01 | 0,4 | T 22474 | Bransament electric trifazat existentNu este cazulNecesar reprogramare contor existent pentru tarif de producator. | RETELE ELECTRICE ROMANIA | 26499588 | 2025-07-10 | Prosumatori <= 400 kW cu emitere ATR | ORD 59/2013; ORD 228/2018; ORD.19/2022 | 2026-07-10 | VALABIL | 2025 | nu | nu | nu
371 | VIRDARU ALEXANDRU INTREPRINDERE INDIVIDU ALA | Locuinta + CEF Prosumator | TIMIS | 0.008 | 0,4 | PCZ 5034 MICRO 1 | Instalația electrică monofazată existentă este necorespunzătoare din punct de vedere tehnic și nu respectă normele actuale de siguranță și funcționare. Sporul de putere solicitat nu poate fi acordat pe instalația existentă.Nu este cazulbranșament electric subteran monofazat din LEA j.t. existenta, realizata cu conductor TYiR 3x70+54,6 mmp OlAl si alimentata din postul de transformare T 5034 – 20/0,4kV-250kVA; branșamentul se va realiza cu cablu de tip Al 1x25+16C mmp (cf.DC 4125RO) ‚în lungime de 23 metri (10m pe stâlpul LEA j.t - la coborârea de pe stâlp fixarea cablului se va face cu coliere din inox si se va proteja in profil tip REB pana la înălțimea de 2,5 m, 2m in BMPM, 6m beton și 5m subtraversare șosea), protejat prin tub PVC conform DS4235RO; Montarea unui contor electronic monofazat într-un BMPM 40A din poliester armat cu fibra de sticla (cf.FT 133_MAT), echipat cu un întrerupător bipolar fix de 40A, amplasat pe soclu, la limita de proprietate. BMPM proiectat se va lega la o priza de punere la pământ cu valoare de maxim 4 Ohm, realizata prin grija beneficiarului. *Instalația de utilizare a abonatului (priza de pământ, de maxim 4 ohmi, calea de curent dintre locul de delimitaresi locul de consum al solicitantului) se recomanda a se realiza cu cablu electric având secțiunea minima de 25mmp, pozat înaintea execuției lucrărilor stabilite prin prezentul aviz tehnic de racordare. **Abonatul va depune dosar definitiv pentru instalația electrica de utilizare in aval de punctul de delimitare. Dosarul definitiv va fi elaborat de către un electrician autorizat ANRE, prin grija si cheltuiala consumatorului. | RETELE ELECTRICE ROMANIA | 27097527 | 2025-07-10 | Prosumatori <= 400 kW cu emitere ATR | ORD 59/2013; ORD 228/2018; ORD.19/2022 | 2026-07-10 | VALABIL | 2025 | nu | nu | nu
372 | APOSTOL IOAN | casa Apostol Ioan | ARAD | 0.006 | 0,23 | PTA 4075 SEITIN COM II IANCU | -Din PTA 20/0.4kV, 250kVA, nr.4075, din LEA 0.4kV prin realizarea urmatoarelor lucrari: 1.-lucrari finantate prin grija si pe cheltuiala operatorului de distributie: - montare pe fatada la limita de proprietate beneficiar, a unui BMPm-40A standardizat; - realizare grup masura energie electrica prin montarea in BMPm a contorului electronic monofazat bidirectional existent, recuperat din instalatia racordare existenta, si programarea sa cu tarif producator; 2.- lucrari finantate in baza tarifului de racordare, conform prevederilor Ord. ANRE 59/2013 cu modificarile si completarile ulterioare: - dezafectarea vechii cai de alimentare cu energie electrica si recuperarea contorului monofazat bidirectional existent; - montare consola metalica de acoperis pe cladirea beneficiarului; - pozare cablu Al pentru montare aeriana 2x16mmp, conform DC 4183RO, din LEA 0.4kV la BMPm, in lungime de cca. 15m; 3. lucrari de realizat prin grija si pe cheltuiala beneficiarului: - priza de pamant a BMPm; - coloana jt intre BMPm si TG beneficiar. | RETELE ELECTRICE ROMANIA | 27114320 | 2025-07-10 | Prosumatori <= 400 kW cu emitere ATR | ORD 59/2013; ORD 228/2018; ORD.19/2022 | 2026-07-10 | VALABIL | 2025 | nu | nu | nu
373 | MATEI GEORGE-GABRIEL | Spor de putere | TIMIS | 0.00598 | 0,4 | P1204 | Bransament electric monofazat existentNu este cazulNecesar înlocuire întreruptor automat existent cu 1 buc. întreruptor automat bipolar de 40A. | RETELE ELECTRICE ROMANIA | 27198808 | 2025-07-10 | Prosumatori <= 400 kW cu emitere ATR | ORD 59/2013; ORD 228/2018; ORD.19/2022 | 2026-07-10 | VALABIL | 2025 | nu | nu | nu
374 | COMAN VLAD-GHEORGHE | Casa individuala | TIMIS | 0.006 | 0,4 | T 22410 | Bransament electric monofazat existentNu este cazulBranșament electric subteran trifazat din LEA j.t. existentă, realizată cu cablu TYiR 4x70 mmp OlAl și alimentată din postul de transformare T22410 – 20/0,4kV-250kVA; branșamentul se va realiza cu cablu de tip Al 3x25+16C mmp (cf.DC 4126RO) în lungime de 24 metri (10m pe stâlpul LEA j.t - la coborârea de pe stâlp fixarea cablului se va face cu coliere din inox și se va proteja in profil tip REB pana la înălțimea de 2,5 m, 5m subtraversare<(>,<)> 1m in BMPT<(>,<)> și 6m zonă verde), protejat prin tub PVC conform DS4235RO; Montarea unui contor electronic trifazat într-un BMPT 40A din poliester armat cu fibra de sticlă (cf.FT 133_MAT), echipat cu un întrerupător tetrapolar fix de 40A, amplasat pe soclu, la limită de proprietate. Diferența dintre încărcările fazelor nu trebuie să depășească valoarea de 16 A si ca ea poate fi verificata oricând de către OD, iar în cazul în care se constată acest lucru se va proceda la deconectare (sau la deconectarea instalației de producere a energiei electrice). În cazul în care instalația de racordare și/sau deviere ocupă/traversează terenuri private se vor constitui/recunoaște drepturile reale de superficie/uz si servitute, după caz, în favoarea Rețele electrice, aferente imobilelor afectate de instalația de racordar e/capacitățile deviate. Materialele si echipamentele care se utilizează la realizarea instalației trebuie să fie conforme cu cerințele din specificațiile tehnice unificate RETELE ELECTRICE. Celelalte materiale și echipamente pentru care nu sunt elaborate specificații tehnice unificate, trebuie sa fie noi, compatibile cu starea tehnica a instalației, să îndeplinească cerințele specifice de fiabilitate și siguranță BMPT proiectat se va lega la o priză de punere la pământ cu valoare de maxim 4 Ohm, realizata prin grija beneficiarului. *Instalația de utilizare a abonatului (priza de pământ, de maxim 4 ohmi, calea de curent dintre locul de delimitare si locul de consum al solicitantului) se recomanda a se realiza cu cablu electric având secțiunea minima de 25mmp, pozat înaintea execuției lucrărilor stabilite prin prezentul aviz tehnic de racordare. **Abonatul va depune dosar definitiv pentru instalația electrica de utilizare in aval de punctul de delimitare. Dosarul definitiv va fi elaborat de către un electrician autorizat ANRE, prin grija si cheltuiala consumatorului. Conform Ordin ANRE 23/09.03.2022, costul mediu pentru realizarea unui branșament trifazat subteran din LEA sau branșament trifazat mixt este de 2430 lei. | RETELE ELECTRICE ROMANIA | 26820308 | 2025-07-11 | Prosumatori <= 400 kW cu emitere ATR | ORD 59/2013; ORD 228/2018; ORD.19/2022 | 2026-07-11 | VALABIL | 2025 | nu | nu | nu
375 | NICOLAE PLAVETI | Spor putere | TIMIS | 0.0246 | 0,4 | T 22434 | Bransament electric trifazat existentNu este cazulContor bidirectional programat pentru tarif de producator existent. | RETELE ELECTRICE ROMANIA | 27115950 | 2025-07-11 | Prosumatori <= 400 kW cu emitere ATR | ORD 59/2013; ORD 228/2018; ORD.19/2022 | 2026-07-11 | VALABIL | 2025 | nu | nu | nu
376 | NEGRU MILLIAN-NELU | LOCUINTA SI CENTRALA ELECTRICA FOTOVOLTAICA - PROSUMATOR | ARAD | 0.019185 | 0,4 | PTB 3313 ARAD GRIVITEI-REBREANU TC | Loc de consum si producere existent.Din PT 20/0.4kV, 250kVA, nr.3313, din firida de la exteriorul PT (lucrari intarire de executat) prin realizarea urmatoarelor lucrari: 1.-lucrari intarire in amonte de punctul de racordare: - inlocuire intrerupator tetrapolar automat 125A existent in tabloul jt al PTB 3313 cu un intrerupator 250A, conform DY 3101/7RO; - montare pe soclu, pe domeniul public, la exteriorul PTB 3313 a unei firide distributie E1-2 (gabarit cutie corespunzator E1-4) in carcasa poliester, echipata cu separatoare verticale NH2/NH00 actionare pol cu pol si realizare priza pamant; - ajustare si relocare cablu iluminat public plecare din tabloul jt PTB 3313 in vederea racordarii sale la circuitul secundar al firidei proiectate; - realizare coloana jt folosind cablu Al 3x150+95N, conform DC 4146RO, pozat in tub protectie, intre iesirea din intrerupatorul tetrapolar automat 250A proiectat si circuitul principal al firidei, in lungime de cca. 8m; 3.-lucrari finantate prin grija si pe cheltuiala operatorului de distributie: - montare pe soclu, la limita proprietate, a unui BMPTi-100A conform FT-133MAT, echipat cu 3xTC=250/5A clasa precizie 0.5s; - realizare grup masura energie electrica prin montarea in BMPTi a unui contor electronic trifazat in montaj semidirect si programarea sa cu tarif producator; 2.- lucrari finantate in baza tarifului de racordare, conform prevederilor Ord. ANRE 59/2013 cu modificarile si completarile ulterioare: - dezafectarea vechii cai de alimentare cu energie electrica si recuperarea contorului trifazat in montaj direct existent; - pozare cablu Al 3x95+50N, conform DC 4146RO, in tub protectie, intre firida si BMPTi proiectat, in lungime de cca. 195m, din care cca. 60m canalizare zona nepavata, cca. 115m zona asfaltata, cca. 10m zona pavata, respectiv cca. 5m subtraversare carosabil; 4. lucrari de realizat prin grija si pe cheltuiala beneficiarului: - priza de pamant a BMPTi; - coloana jt intre BMPTi si TG beneficiar. | RETELE ELECTRICE ROMANIA | 27138256 | 2025-07-11 | Prosumatori <= 400 kW cu emitere ATR | ORD 59/2013; ORD 228/2018; ORD.19/2022 | 2026-07-11 | VALABIL | 2025 | nu | nu | nu
377 | MARIANA NISTOR | casa Nistor Mariana | ARAD | 0.005 | 0,23 | PTA 3311 ARAD OITUZ-RATIU | Bransament electric monofazat existent..Programare contor bidirectional existent. | RETELE ELECTRICE ROMANIA | 27142796 | 2025-07-11 | Prosumatori <= 400 kW cu emitere ATR | ORD 59/2013; ORD 228/2018; ORD.19/2022 | 2026-07-11 | VALABIL | 2025 | nu | nu | nu
378 | SERGIU TOFAN | LOCUINTA SI CENTRALA ELECTRICA FOTOVOLTAICA - PROSUMATOR | TIMIS | 0.005 | 0,4 | PCZ 5058 MICRO 1 GRADINITA | Bransament electric monofazat existentNu este cazulNecesar inlocuire contor existent cu un contor bidirectional programat pentru tarif de producator. | RETELE ELECTRICE ROMANIA | 27153950 | 2025-07-11 | Prosumatori <= 400 kW cu emitere ATR | ORD 59/2013; ORD 228/2018; ORD.19/2022 | 2026-07-11 | VALABIL | 2025 | nu | nu | nu
379 | WIND POWER ENERGY S.R.L. | SISTEM DE STOCARE ENERGIE ELECTRICA - PETRILA 2 | HUNEDOARA | 7.145 | 20 | PETRILA 110/20/6KV | -Conform lucrarii: 654/25/SSP2 - Studiul de solutie „Racordarea la SEN a SISTEMULUI DE STOCARE ENERGIE ELECTRICA Petrila 2 (cu capacitatea de stocare 5MW/20MWh)”, elaborata de S.C. MONSSON S.R.L. si avizata de Retele Electrice Romania S.A. cu documentul Aviz CTE nr. 24/1/12.06.2025, Varianta 1 aleasa de catre Beneficiar: Racordare la tensiunea de 20 kV radial în stația Petrila pe bara B2A. Lucrari pe tarif de racordare: - In statia de transformare 110/20/6 kV Petrila, camera celulelor 20 kV, sectiunea etaj, in care se va racorda noua instalatie de stocare (IS Petrila2 – 5MW) prin retehnologizare/modernizarea completa a celulei existente 8K de racord, langa celula 20kV 7K (aferenta ANINOASA NORD-PT2), cu respectarea specificatiilor RER, astfel: - celula 20 kV de racord va fi integrata in sistemul de telecontrol existent al RER, in buclele de semnalizare, blocaje si automatizare ale statiei 110/20/6 kV Petrila. - realizarea protectiilor si lucrarilor necesare de racordare IS Petrila2 in statia 110/20/6 kV Petrila. - montare punct de conexiuni 20kV proiectat in anvelopa de beton, situat pe terenul aferent IS Petrila2. Echiparea compartimentului de racordare al punctului de conexiuni 20 kV, cu: - 1 buc. celula de linie motorizata 24 kV, 630A, 16 kA cu separator de sarcina si CLP conf. specificatiei OD; - 1 buc. celula de masura format din doua transformatoare de tensiune 20/0,1 kV, clasa de precizie 0,2 si doua transformatoare de curent 400/5 A, clasa de precizie 0,2s, cu curba de sarcina si interfata de comunicatie RS 232 si modul comunicatie GSM amplasat intr-o cutie de masura; cutia de masura se va amplasa intr-o nisa cu posibilitatea vizualizarii atat de catre OD cat si de catre beneficiar. - spatiu de rezerva pentru 1 buc. celula de linie 20kV; - integrare in telecontrol a PC 20kV prin montarea de RGDAT-1 buc, UP 2020 LITE-1 buc, baterii acumulatori-2 buc, TSA-1 buc, Router Rugged pentru comunicatii 4G - CISCO IR1101, Swich-uri rugged CISCO IE-4000-8S4G-E, dulap pentru echipamente de telecomunicatii FT-045_TLC-M - TIP B si accesoriile de conectica: modul SFP CISCO GLC_FE-100LX-RGD de tip SM - FT-277_MAT - 2 buc, Patch-cord duplex LC/PC - E2000 APC, 2m - 2 buc, PATCH-PANNEL FO MONOMODE pentru 24 fibre oprice - E2000/APC complet echipat - 2 buc, Patch-cord ftp cat. 6e (lungime 1 m), Patch-cord ftp cat. 6e (lungime 10 m). - realizare racord intre PC 20kV nou proiectat si celula de racord 20kV din statia 110/20/6kV Petrila printr-un LES 20kV (inclusiv FO), avand o lungime de maxim 100 metri. Noul PC 20kV va fi amplasat pe un teren ce urmeaza sa fie pus la dispoztie de Utilizator, in imediata vecinatate a statiei de transformare 110/20/6 kV Petrila, cu acces din domeniul public. Pentru acces si terenul aferen PC 20kV proiectat Utilizatorul are obligatia conform art. 36, alin (2) din Regulament, de constituire a drepturilor de uz si servitute in favoarea RER. Achizitia si montarea contorului de decontare revin in sarcina Operatorului de Distributie. Lucrari ce se realizeaza prin grija beneficiarului: - Montare punct de conexiune prevazut cu doua compartimente: unul de racordare, pentru instalatiile aferente operatorului de retea si unul de utilizare pentru instalatiile electrice ale utilizatorului (echipamentele montate in compartimentul de racordare si integrarea in sistemul de telecontrol vor fi incluse in tariful de racordare). Compartimentul de racordare va fi cu actionarea echipamentelor din interior si cu acces direct din exterior, va avea caracteristici minime echivalente cu cele prevazute in prescriptiile OD si un gabarit care sa permita montarea echipamentelor instalatiei de racordare si a inca unei celule de MT. - LES 20 kV de Cu, 95 mmp, L≤ 20m între celula de măsură din compartimentul de racordare şi celula cu înterupător din compartimentul utilizatorului ; - Dispozitivul general -celula sosire cu intrerupator automat si separator in compartimentul utilizatorului (DG) cu urmatoarele protectii: Sistemul de protectie general (SPG) asociat dispozitivului general cuprinde: • protecţie maximală de curent cel puţin pe doua faze, cu trei trepte. Prima treapta se foloseşte împotriva suprasarcinii, a doua pentru a permite o functionare temporizata şi a treia pentru a permite o intervenţie rapidă; • protecţie homopolară direcţionată cu două trepte (o treapta pentru sesizarea punerilor la pamant simple functionare cu neutrul compensat, a doua treapta pentru sesizarea punerilor la pamant simple functionare cu neutrul izolat); • protecţie maximală de curent homopolar cu două trepte (una sensibilă la pentru puneri la pamant simple cealaltă pentru sesizarea dublelor puneri la pământ). - Pentru racordarea producatorului in plus fata de DG (dispozitiv general) se va prevedea un dispozitiv, denumit Dispozitiv de Interfaţă (DI) in scopul de a garanta separarea instalaţiei de producere de reţeaua de distribuţie în caz de întrerupere de la reţea. Sistemul de protectie SPI asociat DI contine relee de frecvenţă, de tensiune şi eventual de tensiune homopolară. Sistemul de protectie de interfata (SPI) asociat dispozitivului de interfata cuprinde: • functie protectie de tensiune minima /maxima in 2 trepte; • functie protectie de frecventa minima /maxima in 2 trepte; • functie de protectie de maxima de tensiune mediata la 10 minute - serviciile interne in compartimentul de racordare se vor asigura din transformatorul monofazat de 4 kVA montat în compartimentul utilizatorului, după întrerupătorul general (DG), spre producător. - montare analizor pentru monitorizarea calitatii energiei electrice; - In compartimentul utilizator, se vor instala traductoarele de putere activa P, putere reactiva Q, frecventa f si tensiune U montate in compartimentul utilizator. Acestea se vor racorda in circuitele de masura ale transformatoarelor de curent si de tensiune. Semnalele de iesire ale traductoarelor, impreuna cu cel de pozitie al dispozitivului general DG, vor fi disponibile intr-un sir de cleme. De la sirul de cleme pana la UP 2020 LITE amplasat in compartimentul OD, semnalele vor fi transmise printr-un cablu special ecranat, care va face parte impreuna cu traductoarele, din instalatia de utilizare. Lungimea cablului nu trebuie sa depaseasca 20m. - LES 20kV intre PC 20kV proiectat si IS Petrila 2 in lungime de 300 m - Posturi trafo si tablouri jt aferente centralei IS Petrila 2, trafo 2x3250 kVA - Asigurare accesului la PC 20kV proiectat pentru OD. - | RETELE ELECTRICE ROMANIA | 25805862 | 2025-07-14 | Prosumator > 400 kW | ORD 59/2013; ORD 228/2018; ORD.19/2022 | 2026-07-14 | VALABIL | 2025 | nu | nu | nu
380 | IMPEX TIBET SRL | Fotovoltaic | TIMIS | 0.017 | 0,4 | T 11783 | Bransament electric trifazat existentNu este cazulContor bidirectional programat pentru tarif de producator existent. | RETELE ELECTRICE ROMANIA | 27154173 | 2025-07-14 | Prosumatori <= 400 kW cu emitere ATR | ORD 59/2013; ORD 228/2018; ORD.19/2022 | 2026-07-14 | VALABIL | 2025 | nu | nu | nu
381 | TUCUDEANU IOAN-MIRCEA | CEF Prosumator AFM | ARAD | 0.005 | 0,4 | PTA 10616 MONEASA | -Din PTA 20/0.4kV, 63kVA, nr.10616, din LEA 0.4kV prin realizarea urmatoarelor lucrari: 1.-lucrari finantate prin grija si pe cheltuiala operatorului de distributie: - montare pe soclu la limita de proprietate beneficiar, a unui BMPT-40A standardizat; - realizare grup masura energie electrica prin montarea in BMPT a unui contor electronic trifazat bidirectional si programarea sa cu tarif producator; 2.- lucrari finantate in baza tarifului de racordare, conform prevederilor Ord. ANRE 59/2013 cu modificarile si completarile ulterioare: - dezafectarea vechii cai de alimentare cu energie electrica si recuperarea contorului monofazat existent; - pozare cablu Al 3x25+16C, conform DC 4126RO, in tub protectie, din LEA 0.4kV la BMPT, in lungime de cca. 13m, canalizare zona nepavata; 3. lucrari de realizat prin grija si pe cheltuiala beneficiarului: - priza de pamant a BMPT; - coloana jt intre BMPT si TG beneficiar. | RETELE ELECTRICE ROMANIA | 27147220 | 2025-07-15 | Prosumatori <= 400 kW cu emitere ATR | ORD 59/2013; ORD 228/2018; ORD.19/2022 | 2026-07-15 | VALABIL | 2025 | nu | nu | nu
382 | TODOSICIUC DAN DUMITRU | PROSUMATOR TODOSICIUC DAN-DUMITRU | ARAD | 0.0159 | 0,4 | PTA 3261 ARAD EFTIMIE MURGU-OITUZ | Bransament electric trifazat existent..Inlocuire contor cu contor bidirectional | RETELE ELECTRICE ROMANIA | 27151762 | 2025-07-15 | Prosumatori <= 400 kW cu emitere ATR | ORD 59/2013; ORD 228/2018; ORD.19/2022 | 2026-07-15 | VALABIL | 2025 | nu | nu | nu
383 | COMUNA BOCSIG | Camin cultural Mânerău | ARAD | 0.02 | 0,4 | PTA 10101 MINERAU | -Din PTA 20/0.4kV, 160kVA, nr.10101, din CD a PTA prin realizarea urmatoarelor lucrari: 1.-lucrari intarire in amonte de punctul de racordare: - amplificare PTA 10101 prin inlocuirea transformatorului 160kVA existent cu un transformator 20/0.4kV, 250kVA; - inlocuire esafodaj PT cu unul dimensionat pentru noul transformator; - refacere coloana trafo utilizand cabluri unipolare Al 3x240+1x150mmp, pozate in tub protectie, lungime cca. 12m; - inlocuire cutie distributie existenta cu o CD 2-6, echipata intrerupator general 400A, separatoare verticale actionare pol cu pol, loc concentrator si loc masura generala echipata cu 3xTC=400/5A; - preluarea circuitelor existente in noua cutie distributie; 2.-lucrari finantate prin grija si pe cheltuiala operatorului de distributie: - montare pe soclu la limita de proprietate beneficiar, a unui BMPTi-125A conform FT-133MAT, echipat cu 3xTC=250/5A clasa precizie 0.5s; - realizare grup masura energie electrica prin montareain BMPTi a unui contor electronic trifazat bidirectional in montaj semidirect si programarea sa cu tarif producator; 3.- lucrari finantate in baza tarifului de racordare, conform prevederilor Ord. ANRE 59/2013 cu modificarile si completarile ulterioare: - dezafectarea vechii cai de alimentare cu energie electrica si recuperarea contorului trifazat existent; - pozare cablu Al 3x150+95N, conform DC 4146RO, in tub protectie, din CD a PTA 10101 la BMPTi, in lungime de cca. 430m, din care cca. 400m canalizare zona nepavata, cca. 5m asfalt, respectiv cca. 15m subtraversari carosabile - 3 tronsoane; 4. lucrari de realizat prin grija si pe cheltuiala beneficiarului: - priza de pamant a BMPTi; - coloana jt intre BMPTi si TG beneficiar. | RETELE ELECTRICE ROMANIA | 27162972 | 2025-07-16 | Prosumatori <= 400 kW cu emitere ATR | ORD 59/2013; ORD 228/2018; ORD.19/2022 | 2026-07-16 | VALABIL | 2025 | nu | nu | nu
384 | IOAN GABRIEL CARJA | casa+cef-prosumator | ARAD | 0.015 | 0,4 | PTA 10085 GURBA | Loc de consum si producere existent..Din PTA 20/0.4kV, 100kVA, nr.10085, din LEA 0.4kV prin realizarea urmatoarelor lucrari: 1.-lucrari finantate prin grija si pe cheltuiala operatorului de distributie: - montare pe fatada la limita de proprietate beneficiar, a unui BMPT-32A; - realizare grup masura energie electrica prin montarea in BMPT a contorului electronic trifazat bidirectional existent, recuperat din instalatia racordare existenta, programat cu tarif producator; 2.- lucrari finantate in baza tarifului de racordare, conform prevederilor Ord. ANRE 59/2013 cu modificarile si completarile ulterioare: - dezafectarea vechii cai de alimentare cu energie electrica si recuperarea contorului trifazat bidirectional existent; - montare consola metalica de acoperis pe cladirea beneficiarului; - pozare cablu Al pentru montare aeriana, 4x16mmp, conform DC 4183RO, din LEA 0.4kV la BMPT, in lungime de cca. 35m, pozat pe stalpul intermediar existent; 3. lucrari de realizat prin grija si pe cheltuiala beneficiarului: - priza de pamant a BMPT; - coloana jt intre BMPT si TG beneficiar | RETELE ELECTRICE ROMANIA | 27176278 | 2025-07-16 | Prosumatori <= 400 kW cu emitere ATR | ORD 59/2013; ORD 228/2018; ORD.19/2022 | 2026-07-16 | VALABIL | 2025 | nu | nu | nu
385 | GABRIELA TRIF | CEF+LOCUINTA | HUNEDOARA | 0.006 | 0,23 | PTZ 2135 ABATOR ORASTIE / LEA IMO-PT 100 | Bransament electric monofazat cu BMPM 32 A montat pe stalpul de racordInlocuire contor existent cu contor electronic monofazat bidirectional si programare cu tarif de producator. • Instalatia de producere trebuie sa respecte cerintele tehnice prevazute in Ordinul ANRE 132/2020 (ultima modificare a Ordinul ANRE 228/2018) – pentru aprobarea Normei tehnice "Conditii tehnice de racordare la retelele electrice de interes public pentru prosumatorii cu injectie de putere activa in retea"- | RETELE ELECTRICE ROMANIA | 27215280 | 2025-07-16 | Prosumatori <= 400 kW cu emitere ATR | ORD 59/2013; ORD 228/2018; ORD.19/2022 | 2026-07-16 | VALABIL | 2025 | nu | nu | nu
386 | STEFAN BENCZE | casa Bencze | ARAD | 0.006 | 0,23 | PTA 4118 NADLAC BEGONYA | Bransament electric monofazat existent..Din PTA 20/0.4kV, 160kVA, nr.4118, din LEA 0.4kV prin realizarea urmatoarelor lucrari: 1.-lucrari finantate prin grija si pe cheltuiala operatorului de distributie: - montare pe fatada la limita de proprietate beneficiar, a unui BMPm-40A standardizat; - realizare grup masura energie electrica prin montarea in BMPm a contorului electronic monofazat bidirectional existent, recuperat din instalatia racordare existenta, si programarea sa cu tarif producator; 2.- lucrari finantate in baza tarifului de racordare, conform prevederilor Ord. ANRE 59/2013 cu modificarile si completarile ulterioare: - dezafectarea vechii cai de alimentare cu energie electrica si recuperarea contorului monofazat bidirectional existent; - montare consola metalica de acoperis pe cladirea bneneficiarului; - pozare cablu Al pentru montare aeriana 2x16mmp, conform DC 4183RO, din LEA 0.4kV la BMPm, pozat pe stalpul intermediar SE4 existent, in lungime de cca. 60m; 3. lucrari de realizat prin grija si pe cheltuiala beneficiarului: - priza de pamant a BMPm; - coloana jt intre BMPm si TG beneficiar | RETELE ELECTRICE ROMANIA | 27139053 | 2025-07-17 | Prosumatori <= 400 kW cu emitere ATR | ORD 59/2013; ORD 228/2018; ORD.19/2022 | 2026-07-17 | VALABIL | 2025 | nu | nu | nu
387 | DAEN GREEN | ACTUALIZARE ATR 09679509 DIN 08.02.2023 modificare tehnica, administrativa si Statie stocare | HUNEDOARA | 49.9501 | 110 | OTELU - ROSU 110/20KV | -- execuție racord linie electrică subterana (LES) 110kV (intrare - ieșire) în LEA 110 kV Baru Mare-Oțelu Roșu (cca. 0,1 km), până în stația de conexiune Sălașu de Sus, prin introducerea în aliniamentul liniei a unui stâlp ITn TR 110 244, in zona stâlpilor 49-50. Menționam ca LEA 110kV Baru Mare – Otelul Roșu este comuna cu LEA 110kV Baru Mare – Retezat – Clopotilda (având aceeași numerotare a stâlpilor 49-50); -montare fibră optică intre Stația 110kV Sălașu de Sus si Stația 110/20kV Baru Mare pentru implementare protecție diferențială si transfer date; - realizare stație de conexiune în construcție clasică: - 2 celule LEA 110 kV (intrare – ieșire) si o celula de măsură: 1. Celula de linie 110kV intrare, echipata cu: ➢ Transformatoare de tensiune monofazate: 110/√3/0,1/√3,0,1/√3,0,1/√3 kV, clasa de precizie 0,2 – 3 buc. ➢ Descărcători 110 kV – 3 buc. ➢ Separator de linie 110 kV trifazat cu CLP – 2 buc; ➢ Transformatoare de curent monofazate: 2x300/5/5/5/5A, clasa de precizie 0,2S si 5P30 – 3 buc. ➢ Întrerupător trifazat 110kV – 1 buc. ➢ Separator de bară 110 kV trifazat cu un CLP – 2 buc. 2. Celula de linie 110kV ieșire, echipata cu: ➢ Transformatoare de tensiune monofazate: 110/√3/0,1/√3,0,1/√3,0,1/√3 kV, clasa de precizie 0,2 – 3 buc. ➢ Descărcători 110 kV – 3 buc. ➢ Separator de linie 110 kV trifazat cu CLP – 2 buc; ➢ Transformatoare de curent monofazate: 2x300/5/5/5/5A , clasa de precizie 0,2S si 5P30 – 3 buc. ➢ Întrerupător trifazat 110kV – 1 buc. ➢ Separator de bară 110 kV trifazat cu CLP – 2 buc. 3. Celulă de măsură 110/20kV echipată cu: ➢ Separator 110 kV trifazat cu CLP – 2 buc. ➢ Transformatoare de tensiune monofazate: 110/√3/0,1/√3,0,1/√3,0,1/√3 kV, clasa de precizie 0,2 – 3 buc. ➢ Transformatoare de curent monofazate: 2x300/5/5/5/5A , clasa de precizie 0,2S si 5P30 – 3 buc. - montare dulap protecții pentru protecția diferențială longitudinala în două capete în stația 220/110kV Baru Mare (distanta dintre stația 220/110kV Baru Mare si Stația Sălașu de Sus fiind mai mica de 20 km) , se vor reconfigura buclele de cc și ca, echipamente SCADA, dulap acumulatori. Se va detalia modul de integrare SCADA, circuite secundare, protecții, etc. la faza următoare a documentației: Proiect tehnic de execuție; - reparametrizare protecții; - grupul de măsură se va realiza cu contor electronic cu posibilitatea înregistrării energiei electrice active şi reactive în ambele sensuri, cu înregistrare orară, clasa de exactitate 0,2S, cu 3 sisteme de măsurare (conexiune in 4 fire) integrabil în sistemul Rețele Electrice România, racordat la secundarele celor trei transformatoare de măsurare de tensiune 110/√3/0,1/√3/0,1/√3, clasa de exactitate 0,2 şi la cele trei transformatoare de măsurare de curent cu clasa de precizie 0,2S montate în celula de trafo-LEA în stația 110 kV Sălașu de Sus - analizor de calitate a energiei electrice ce va fi integrat in sistemul de monitorizare al calității al Rețele Electrice România. De asemenea în noua stație 110kV se va monta un container pentru echipamentele de protecţii, servicii proprii, telecontrol şi securizare în care se vor monta următoarele echipamente omologate conform standardelor globale: ,,- dulap protecţie linie DQ 7010 o protecție diferențială longitudinală, prot. distanță; bloc de măsură - în conformitate cu specificațiile unificate Rețele Electrice România ,, ,,- dulap BA 110Vcc – conf. specificației unificate Rețele Electrice România - dulap Staţie energie STE – conf. specificației unificate Rețele Electrice România - dulap servicii proprii SP c.a.+c.c.– conf. specificației unificate Rețele Electrice România - dulap invertoare 2x1500 W - dulap telecontrol – TPT - dulap teletransmisii – TC - dulap securizare staţie Pentru staţia de racord se va realiza priza de pământ, împrejmuirea, sistemul de supraveghere video şi drumul de acces. În vederea asigurării căii de comunicație pentru protecția diferențială între st. 110kV Sălașu de Sus și 220/110/20 kV Baru Mare se va monta un cablu de tip ADSS pozat la baza primei console a stâlpilor existenți. Conductorul care se va monta va fi de tip ADSS va fi conform specificației unificate.- | RETELE ELECTRICE ROMANIA | 25023988 | 2025-07-18 | Producator | ORD 59/2013; ORD 208/2018 | 2026-07-18 | VALABIL | 2025 | nu | nu | nu
388 | VUCULESCU NICOLETA-GABRIELA | Prosumator | ARAD | 0.015 | 0,4 | PTZ 8600 LIPOVA PARC TC | Bransament electric trifazat existent..Inlocuire contor cu contor bidirectional | RETELE ELECTRICE ROMANIA | 26415578 | 2025-07-18 | Prosumatori <= 400 kW cu emitere ATR | ORD 59/2013; ORD 228/2018; ORD.19/2022 | 2026-07-18 | VALABIL | 2025 | nu | nu | nu
389 | POP PARASCA | Locuinta +CEF- Anexa 2 | TIMIS | 0.00774 | 0,4 | T2907 VOITENI COM. III | Bransament electric monofazat existentNu este cazulNecesar înlocuire întreruptor automat existent cu 1 buc. întreruptor automat bipolar de 40A. Necesar inlocuire contor existent cu un contor bidirectional programat pentru tarif de producator. | RETELE ELECTRICE ROMANIA | 27105751 | 2025-07-18 | Prosumatori <= 400 kW cu emitere ATR | ORD 59/2013; ORD 228/2018; ORD.19/2022 | 2026-07-18 | VALABIL | 2025 | nu | nu | nu
390 | COMUNA TOMNATIC | Cladire Apa Canal 2 + CEF Cladire Apa Canal 1 & 2 | TIMIS | 0.006 | 0,4 | PTA2113 COMUNA TOMNATIC | Bransament electric trifazat existentNu este cazulContor bidirectional programat pentru tarif de producator existent. | RETELE ELECTRICE ROMANIA | 27266711 | 2025-07-18 | Prosumatori <= 400 kW cu emitere ATR | ORD 59/2013; ORD 228/2018; ORD.19/2022 | 2026-07-18 | VALABIL | 2025 | nu | nu | nu
391 | OTILIA-GINA TIMIRCAN | CASA | TIMIS | 0.008 | 0,4 | T 51876 | Bransament electric monofazat existentNu este cazulNecesar înlocuire întreruptor automat existent cu 1 buc. întreruptor automat bipolar de 40A. | RETELE ELECTRICE ROMANIA | 26709717 | 2025-07-21 | Prosumatori <= 400 kW cu emitere ATR | ORD 59/2013; ORD 228/2018; ORD.19/2022 | 2026-07-21 | VALABIL | 2025 | nu | nu | nu
392 | ALIVE CAPITAL S.A. | INSTALARE CAPACITATE DE STOCARE CEF FRUMUSENI - ACTUALIZARE ATR 18449286 (CEF + IS) | ARAD | 0.5 | 20 | A20 ALUNIS-FANTANELE AR | Instalatie racordare compusa din racord radial de pe bara MT a PC 3736 (racordat la schema intrare-iesire intre stalpii 99-100 ai LEA 20KV FANTANELE-Alunis).Montare capacitati stocare energie electrica in aval de punctul de delimitare. Instalatie racordare corespunzatoare din punct de vedere tehnic, nu sunt necesare lucrari. | RETELE ELECTRICE ROMANIA | 26960196 | 2025-07-21 | Producator | ORD 59/2013; ORD 208/2018 | 2026-07-21 | VALABIL | 2025 | nu | nu | nu
393 | IOAN JURCAN | casa Jurcan | ARAD | 0.006 | 0,23 | PTA 4108 NADLAC BUJAC II | Bransament electric monofazat existent..Programare contor bidirectional existent. | RETELE ELECTRICE ROMANIA | 27140962 | 2025-07-21 | Prosumatori <= 400 kW cu emitere ATR | ORD 59/2013; ORD 228/2018; ORD.19/2022 | 2026-07-21 | VALABIL | 2025 | nu | nu | nu
394 | MARIAN-SANDU POP | Centrala electrica fotovoltaica | TIMIS | 0.0162 | 0,4 | T2269 ORTISOARA BEJAN | Bransament electric monofazat existentNu este cazulBranșament electric subteran trifazat din LEA j.t. existentă, realizată din retea clasică cu conductor neizolat și alimentată din postul de transformare T2269 – 20/0,4kV-250kVA; branșamentul se va realiza cu cablu de tip Al 3x25+16C mmp (cf.DC 4126RO) în lungime de 16 metri (10m pe stâlpul LEA j.t - la coborârea de pe stâlp fixarea cablului se va face cu coliere din inox și se va proteja in profil tip REB pana la înălțimea de 2,5 m<(>,<)> 1m dale<(>,<)> 1m in BMPT și 4m zonă verde), protejat prin tub PVC conform DS4235RO; Montarea unui contor electronic trifazat într-un BMPT 63A din poliester armat cu fibra de sticlă (cf.FT 133_MAT), echipat cu un întrerupător tetrapolar fix de 63A, amplasat pe soclu, la limită de proprietate. În cazul în care instalația de racordare și/sau deviere ocupă/traversează terenuri private se vor constitui/recunoaște drepturile reale de superficie/uz si servitute, după caz, în favoarea Rețele electrice, aferente imobilelor afectate de instalația de racordar e/capacitățile deviate. Materialele si echipamentele care se utilizează la realizarea instalației trebuie să fie conforme cu cerințele din specificațiile tehnice unificate RETELE ELECTRICE. Celelalte materiale și echipamente pentru care nu sunt elaborate specificații tehnice unificate, trebuie sa fie noi, compatibile cu starea tehnica a instalației, să îndeplinească cerințele specifice de fiabilitate și siguranță BMPT proiectat se va lega la o priză de punere la pământ cu valoare de maxim 4 Ohm, realizata prin grija beneficiarului. *Instalația de utilizare a abonatului (priza de pământ, de maxim 4 ohmi, calea de curent dintre locul de delimitare si locul de consum al solicitantului) se recomanda a se realiza cu cablu electric având secțiunea minima de 25mmp, pozat înaintea execuției lucrărilor stabilite prin prezentul aviz tehnic de racordare. **Abonatul va depune dosar definitiv pentru instalația electrica de utilizare in aval de punctul de delimitare. Dosarul definitiv va fi elaborat de către un electrician autorizat ANRE, prin grija si cheltuiala consumatorului. Conform Ordin ANRE 23/09.03.2022, costul mediu pentru realizarea unui branșament trifazat subteran din LEA sau branșament trifazat mixt este de 2430 lei. | RETELE ELECTRICE ROMANIA | 27177457 | 2025-07-21 | Prosumatori <= 400 kW cu emitere ATR | ORD 59/2013; ORD 228/2018; ORD.19/2022 | 2026-07-21 | VALABIL | 2025 | nu | nu | nu
395 | COMUNA BERZASCA | Infiintare parc fotovoltaic in vederea producerii energiei electrice din surse regenerabile de tip solar pentru Comuna Berzasca, Județul Caraș-Severin | CARAS-SEVERIN | 0.4 | 20 | A20 MOLDOVA NOUA-COZLA RE | -Pentru realizarea soluţiei de racordare sunt necesare urmatoarele lucrari: I. Lucrari de intarire retea in amonte de punctul de racordare: - II. Lucrari pe tarif de racordare: • Stalpul nr.140 LEA 20kV Moldova Noua se va inlocui cu un stalp metalic tip 14G24 si se va reloca la o distanta de 5m in ax spre stalpul nr.141. Stalpul se va echipa cu consola semiorizontala de intindere cu legaturi duble cu izolatie compozit, separator vertical 24kV (cf. DY595RO, matricola 147214), suport si descarcatoare cu ZnO cu dispozitiv de deconectare 10kA (cf.DY557RO, matricola 170013) si priza de pamant cu Rp<4ohmi. • Intre stalpii nr.139 si 140 aferenti LEA 20kV Moldova Noua, la o distanta de 10m fata de stalpul nou inlocuit cu nr.140, se va planta in ax un nou stalp metalic de tip 14G24, care va fi notat cu nr.140A, echipat cu consola semiorizontala de intindere cu legaturi duble cu izolatie compozit si separator vertical 24kV (cf. DY595RO, matricola 147214), suport sidescarcatoare cu ZnO cu dispozitiv de deconectare 10kA (cf.DY557RO, matricola 170013) si priza de pamant cu Rp<4ohmi. • Se va demonta tronsonul de linie intre stalpii 140A si 140. • Se vor realiza 2 racorduri LES 20kV cu cablu AL 3x(1x185)mm2 cu izolatie XLPE, pozat in tub din polietilena, in lungime traseu de 115 metri (100m sapatura pamant) fiecare, pana la un punct de conexiune PC 20kV cu racordare intrare-iesire, in anvelopa de beton conform specificatiei tehnice DG2061RO ed.02, montat la limita de proprietate a parcului fotovoltaic, echipat cu: - 2 buc. celula de linie LE 24kV, 16kA , 630A , tip DY 803/2; spatiu de rezerva pentru montarea inca unei celule de linie LE tip DY 803/2 - 1 buc. celula de masura UTM, 24kV, 16kA , 630A tip DY 803/4, cu 2 transformatoare de tensiune 20/0,1kV, clasa de precizie 0,5 cf. DMI 031015 RO, matricola 535024 si 2 transformatoare de curent de 50/5A, clasa de precizie 0,5S cf.DMI 031052 RO, matricola 532056 si bloc de jonctiune de deconectare de incercare, cf.FT-225MAT, matricola 627408. - Se vor monta 3 buc. rezistente anticondens si 3 buc. termohigrostat pentru celulele MT. - Pentru asigurarea telecontrolului postului de transformare proiectat, celulele de linie din compartimentul de racordare al PC vor fi echipate cu dispozitive RGDAT (cf. GSTP001), iar in interiorul postului de transformare se vor monta: tablou JT servicii auxiliare (cf. GSCL001/03, matricola 160147), dulap rack pt. echipamente telecomunicatii (cf. FT-045_TLC), UP 2020 Lite (cf. GSTR002) echipat cu 2 acumulatori 12V (cf. GSCB001), router rugged pt.comunicatii 4G CISCO IR1101 (cf. FT-276 MAT) cu antena omnidirectionala GSM (cf. DMIAB000178 RO), switch rugged CISCO IE-4000-8S4G-E (cf. FT-278 MAT) si accesorii conectica: Patch-cord ftp cat. 6e (lungime 10m) III. Lucrari finanțate de operatorul de rețea: • Realizarea grupului de masurare a energiei electrice, prin montarea unui contor electronic trifazat bidirectional in montaj indirect, clasa de exactitate 0,5S pentru energia activa si energia reactiva, curba de sarcina, interfata RS232, modul GSM. Contorul se va amplasa intr-o cutie de masura, amenajata intr-o nisa in peretele anvelopei, cu posibilitatea vizualizarii atat de catre Retele Electrice cat si de catre beneficiar, si va fi programat cu tarif producator. IV. Lucrari executate prin grija și pe cheltuiala beneficiarului: • Cladirea PC compartimentata (cabina in anvelopa prefabricata sau in constructie zidita cu caracteristici structurale cel putin echivalente cu cele din prescriptiile DG 10061RO) in care se va monta, intr-un compartiment, instalatia de racordare si de masurare, si in al doilea compartiment instalatia utilizatorului. Compartimentul utilizator va fi echipat cu: - circuit LES 20kV cat mai scurta posibil (L=20 m), cu cablu de cupru de sectiune minima 95 mmp, intre celula de masura din compartimentul de racordare si instalatiile de 20kV aflate în gestiunea consumatorului. - 1 buc. celula sosire echipata cu un separator tripolar si un intrerupator automat fix (sau numai un intrerupator automat debrosabil). Sistemul de protectie general (SPG) asociat dispozitivului general cuprinde: • protectie maximala de curent cel putin pe doua faze, cu trei trepte. Prima treapta se foloseşte împotriva suprasarcinii, a doua pentru a permite o functionare temporizata si a treia pentru a permite o intervenţie rapida; • protectie homopolara directionala cu doua trepte (o treapta pentru punerile la pamant simple, si a doua treapta pentru duble puneri la pamant); • protectie maximala de curent directionala homopolara; - 1 buc. transformator 20/0,4kV cu o putere recomandata de 630KVA - se va realiza o instalatie de iluminat si priza bipolara cu intrerupator 16A-230V cu siguranta fuzibila in compartimentul de racordare, alimentate de la reteaua JT a utilizatorului. - se va realiza o priza de impamantare cuRp<4ohmi pentru PC nou proiectat. - montare analizor pentru monitorizarea permanenta a calitatii energiei electrice; • Pentru racordarea producatorului in plus fata de DG (dispozitiv general) se va prevedea un dispozitiv, denumit DI (dispozitiv de interfata) in scopul de a garanta separarea instalatiei de producere de reteaua de distributie in caz de intrerupere de retea. Dispozitivul de interfata (DI) din instalatia de productie a utilizatorului = intrerupator automat de categoria AC3 comandat de sistemul de protectie de interfata SPI ce trebuie sa fie conform cu Ord.132/2020: Functia de protectie de tensiune treapta I - 1,15 Un / 0,5s Functia de protectie de tensiune treapta II - 0,85 Un / 3,2s Functia de protectie de frecventa treapta I – 52 Hz / 0,5s Functia de protectie de frecventa treapta II - 47,5 Hz / 0,5s Functia de protectie de maxima tensiune (val. mediata la 10 min.) - 1,1 Un / 603s** *Aceasta functie se activeaza doar in cazul in care este continuta in modulul generator (invertor) / generator sincron achizitionat si este obligatorie in cazul protectiilor de interfata, externe unitatilor generatoare/instalatiilor de producere a energiei electrice cu puterea instalata > 30 kVA . ** Timpul de actionare al protectiei este dependent de valoarea initiala si finala a tensiunii masurate, respectiv de 10 minute dupa un timp de demaraj de 3s. • Va trebui prevăzut un dispozitiv de rezervă pentru DI (acesta poate fi DG). Funcțiile de protectie de rezervă a DI sunt: lipsa tensiune, temporizată la maximum 0,5s, maximala de curent care sa asigure declansarea unui alt dispozitiv (de rezervă) capabil să separe generatorul/generatoarele de rețea în cazul în care nu se deschide dispozitivul de interfață. Resetarea dispozitivului de back-up (dupa actionare) se va face numai manual. Dacă invertorul este deja echipat cu un DI intern electromecanic, se permite ca acesta să îndeplinească funcția de declansare de rezerva a DI, cu condiția să poată primi semnalul de declansare temporizata de la SPI extern. Pentru instalațiile de producție, trebuie să existe întotdeauna cel puțin două dispozitive între generator și rețea, subordonate SPI, din care: - unul execută funcția de DI - celălalt execută funcția de back-up al DI Prin urmare, acțiunea combinată a celor două dispozitive separă în mod fiabil generatoarele de rețeaua Distribuitorului atunci cand se impune. Lucrarile, echipamentele, schemele monofilare, necesare pentru indeplinirea cerintelor sus mentionate, se vor prevedea intr-o documentatie tehnica, eleborata de catre un proiectant atestat ANRE, ce va fi prezentata pentru accept la Rețele Electrice. Prin grija si cheltuiala Retele Electrice se va monta un contor trifazat electronic in montaj indirect programat in regim bidirectional conform puterilor avizate. Solicitantul va depune dosar definitiv pentru instalatia electrica de utilizare in aval de punctul de delimitare. Dosarul definitiv va fi elaborat de catre un electrician autorizat ANRE, prin grija si cheltuiala consumatorului.- | RETELE ELECTRICE ROMANIA | 27228811 | 2025-07-21 | Prosumatori <= 400 kW cu emitere ATR | ORD 59/2013; ORD 228/2018; ORD.19/2022 | 2026-07-21 | VALABIL | 2025 | nu | nu | nu
396 | COMUNA IABLANITA | Infiintare parc fotovoltaic in vederea producerii energiei electrice din surse regenerabile de tip solar pentru Comuna Iablanița, Județul Caraș-Severin | CARAS-SEVERIN | 0.12 | 0,4 | 7473 ST.EPURARE PETNIC | Exista bransament electric trifazat, cu BMPT montat pe stalpul PTA 7473, 20/0,4kV, 50KVA, contor electronic trifazat de tip Smart-Meter in montaj direct.-Se va realiza un nou bransament electric trifazat subteran, realizat cu cablu electric JT 3x150+95N cf. DC4146, matricola 330656, in lungime traseu de 5 metri pozat pe domeniul public (3m sapatura pamant), racordat din cutia de distributie CD1-4 (care se va monta conform lucrarilor de amplificare trafo de la 50kVA la 160KVA la PTA 7473). Prin grija si cheltuiala Retele Electrice se va monta pe soclu de beton, langa stalpul PTA 7473, un BMPT-i 250A, cf.FT-133MAT, cu separator+intreruptor tetrapolar 250A si grup de masura cu 3xTC 250/5A cl.0,5S, bloc de jonctiune de deconectare si incercare cu 10 cleme. Prin grija si cheltuiala Retele Electrice se va monta in BMPT-i un contor electronic trifazat de tip Smart-Meter bidirectional in montaj semidirect. Cablul de joasa tensiune se va poza in sapatura deschisa la o adancime de 0,8m, pe pat de nisip, protejat in tub de polietilena reticulara cf. DS 4235 RO, semnalizat cu benzi avertizoare. Solicitantul va depune dosar definitiv pentru instalatia electrica de utilizare in aval de punctul de delimitare. Dosarul definitiv va fi elaborat de catre un electrician autorizat ANRE, prin grija si cheltuiala consumatorului. Costul mediu pentru realizarea unui bransament trifazat subteran din firida LES JT este de 2060 lei. | RETELE ELECTRICE ROMANIA | 27231110 | 2025-07-21 | Prosumatori <= 400 kW cu emitere ATR | ORD 59/2013; ORD 228/2018; ORD.19/2022 | 2026-07-21 | VALABIL | 2025 | nu | nu | nu
397 | DAMB STEFAN | Locuinta | ARAD | 0.005 | 0,4 | PTZ 3096 ARAD SIMION BALINT GRADINITA TC | Loc de consum si producere existent, bransament monofazic.Din PT 20/0.4kV, 400kVA, nr.3096, din LEA 0.4kV prin realizarea urmatoarelor lucrari: 1.-lucrari finantate prin grija si pe cheltuiala operatorului de distributie: - montare pe fatada la limita de proprietate beneficiar, a unui BMPT-32A standardizat; - realizare grup masura energie electrica prin montarea in BMPT a unui contor electronic trifazat bidirectional si programarea sa cu tarif producator; 2.- lucrari finantate in baza tarifului de racordare, conform prevederilor Ord. ANRE 59/2013 cu modificarile si completarile ulterioare, referitoare la instalatia comuna de racordare cu locul de consum POD RO005E520044402, beneficiar Damb Stefan: - montare pe fatada imobilului beneficiarului a unei cutii stradale incastrabile, conform DS 4525RO, echipate cu clema derivatie si separare, conform DS 4535RO si realizare priza pamant; - pozare cablu Al pentru montare aeriana, 4x16mmp, conform DC 4183RO, din LEA 0.4kV la cutia stradala proiectata, in lungime de cca.25m, pozat pe consola metalica de acoperis existenta pe imobilul beneficiarului; 3.- lucrari finantate in baza tarifului de racordare, conform prevederilor Ord. ANRE 59/2013 cu modificarile si completarile ulterioare, specifice instalatiei de racordare POD RO005E520044389, beneficiar Damb Stefan: - dezafectarea cablului de bransament, BMPm-ului si recuperarea contorului monofazat bidirectional existent; - pozare cablu Al 3x10+6C, conform DC 4126RO, din cutia stradala la BMPT, in lungime de cca. 2m; 4. lucrari de realizat prin grija si pe cheltuiala beneficiarului: - priza de pamant a BMPT; - coloana jt intre BMPT si TG beneficiar. | RETELE ELECTRICE ROMANIA | 27233657 | 2025-07-21 | Prosumatori <= 400 kW cu emitere ATR | ORD 59/2013; ORD 228/2018; ORD.19/2022 | 2026-07-21 | VALABIL | 2025 | nu | nu | nu
398 | DAMB STEFAN | Locuinta | ARAD | 0.005 | 0,4 | PTZ 3096 ARAD SIMION BALINT GRADINITA TC | Loc de consum si producere existent, bransament monofazic.Din PT 20/0.4kV, 400kVA, nr.3096, din LEA 0.4kV prin realizarea urmatoarelor lucrari: 1.-lucrari finantate prin grija si pe cheltuiala operatorului de distributie: - montare pe fatada la limita de proprietate beneficiar, a unui BMPT-32A standardizat; - realizare grup masura energie electrica prin montarea in BMPT a unui contor electronic trifazat bidirectional si programarea sa cu tarif producator; 2.- lucrari finantate in baza tarifului de racordare, conform prevederilor Ord. ANRE 59/2013 cu modificarile si completarile ulterioare, referitoare la instalatia comuna de racordare cu locul de consum POD RO005E520044389, beneficiar Damb Stefan: - montare pe fatada imobilului beneficiarului a unei cutii stradale incastrabile, conform DS 4525RO, echipate cu clema derivatie si separare, conform DS 4535RO si realizare priza pamant; - pozare cablu Al pentru montare aeriana, 4x16mmp, conform DC 4183RO, din LEA 0.4kV la cutia stradala proiectata, in lungime de cca. 25m, pozat pe consola metalica de acoperis existenta pe imobilul beneficiarului; 3.- lucrari finantate in baza tarifului de racordare, conform prevederilor Ord. ANRE 59/2013 cu modificarile si completarile ulterioare, specifice instalatiei de racordare POD RO005E520044402, beneficiar Damb Stefan: - dezafectarea cablului de bransament, BMPm-ului si recuperarea contorului monofazat bidirectional existent; - pozare cablu Al 3x10+6C, conform DC 4126RO, din cutia stradala la BMPT, in lungime de cca. 2m; 4. lucrari de realizat prin grija si pe cheltuiala beneficiarului: - priza de pamant a BMPT; - coloana jt intre BMPT si TG beneficiar. | RETELE ELECTRICE ROMANIA | 27233942 | 2025-07-21 | Prosumatori <= 400 kW cu emitere ATR | ORD 59/2013; ORD 228/2018; ORD.19/2022 | 2026-07-21 | VALABIL | 2025 | nu | nu | nu
399 | VIORICA ILAS | Casa | TIMIS | 0.006 | 0,4 | T 2214 DUDESTI TIGANI | Bransament electric monofazat existentNu este cazulNecesar înlocuire întreruptor automat existent cu 1 buc. întreruptor automat bipolar de 50A. | RETELE ELECTRICE ROMANIA | 27237705 | 2025-07-21 | Prosumatori <= 400 kW cu emitere ATR | ORD 59/2013; ORD 228/2018; ORD.19/2022 | 2026-07-21 | VALABIL | 2025 | nu | nu | nu
400 | COMUNA BELINT | CENTRALA ELECTRICA FOTOVOLTAICA | TIMIS | 0.0693 | 0,4 | PTA 5294 BELINT T1 | Bransament electric trifazat existent in montaj semidirect TC 250/5A.Nu este cazulNecesar reprogramare contor existent pentru tarif de producator. | RETELE ELECTRICE ROMANIA | 27105207 | 2025-07-22 | Prosumatori <= 400 kW cu emitere ATR | ORD 59/2013; ORD 228/2018; ORD.19/2022 | 2026-07-22 | VALABIL | 2025 | nu | nu | nu
401 | GIULVAZ SOLAR TWO SRL | Amplasare baterii de stocare a energiei electrice, imprejmuire incinta si racord la SEN | TIMIS | 49.5 | 110 | GIULVAZ 110/20 KV | -Conform ordinului 67/2024, cap. 3, art. 5, A, contribuția financiară este definită ca fiind aportul în numerar al beneficiarilor serviciului de distribuţie sau al unei terţe părţi (de exemplu, fonduri de la organismele interne sau internaţionale, subvenţii, taxa de dezvoltare, tariful de racordare etc.) acordat cu titlu gratuit operatorilor de distribuţie concesionari. Varianta unica:Racordare la tensiunea de 110 kV radial în stația Giuvaz prin intermediul unei noi celule echipate complet cu extinderea barei de 110 kV în exteriorul acesteia prin punerea la dispoziție de către utilizator a terenului necesar. Lucrări pe tarif de racordare: - extindere bara 110 kV cu un pas de celula 110 kV; in vederea amplasarii noii celule de racord 110 kV se va extinde Statia 110/20 kV Giulvaz in partea de Vest in afara perimetrului acesteia cu achizitie de teren, fiind necesara o latime a terenului de 9 m de la gardul existent si o lungime de 30 m, ceea ce implica pentruurmatoarea faza de proiectare urmatoarele: -studiu geotehnic; -obtinere avize si autorizatie construire; -extinderea gardului de imprejmuire a statiei pentru noul perimetru; -extinderea drumului de acces a utilajelor pentru noile echipamente; -extinderea sistemului de securizare perimetrala; -extinderea instalatiei de iluminat exterior; - celula va fi integrată în sistemul existent de circuite secundare, servicii interne şi telecontrol; -Celula de linie nouă 110 kV, de exterior, plecare spre utilizator echipată complet cu întrerupător inclusiv protectie diferentiala longitudinala (pentru racordul in LES) și grup de măsură (contorul și montajul de către OD) , compatibila cu echipamentele din proiectul de modernizare al Statiei 110/20 kV Giulvaz -extindere sistem de bare pentru realizarea racordului echipamentelor primare aferente noii celule de linie 110 kV; -completare şi adaptare instalație de legare la pământ și protecție la supratensiuni atmosferice; -completări ale dulapurilor de servicii interne c.c. şi c.a. cu întrerupătoare pentru circuitele de alimentare ale celulei; -cabluri noi j.t conform cerințelor SCADA; -montare analizor pentru monitorizarea calității energiei electrice; Echipamentul trebuie să asigure în principal cerințele tehnice din specificațiile OD (pus la dispoziție de OD). -Integrarea in SCADA se va face utilizand echipamente similare cu cele din stația Giulvaz dar fara a diminua capabilitățiile sistemului SCADA cand vine vorba de transmiterea datelor. - Lucrari ce se realizeaza prin grija beneficiarului: -stație de transformare 110 kV/MT aferentă utilizator, inclusiv celula 110 kV întrerupător (cu rol de dispozitiv general, dispozitiv de interfață cu protecțiile aferente); -realizare LES 110 kV (inclusiv FO) intre celula de racord intre celula de racord 110 kV din statia Giulvaz si IS in lungime de cca 820 m; -pentru cazul declansarilor prin DG/DI al centralei se va prevedea o instalatie de teledeclansare a intrerupatorului din statia de racord, care sa asigure schimbul de putere reactiva zero in punctul de delimitare. -integrarea in sistemul de telecontrol al OD a pozitiilor intrerupatorului aferent Dispozitivului General/Dispozitivului de Interfata, a masurilor P, Q, U, I, f; -realizare racord IT (inclusiv FO) între stația de racord şi stația 110 kV/MT aferentă utilizatorului, prevazută cu fibră optică; -realizare căi de comunicație de la instalațiile de monitorizare și instalațiile de reglaj secundar ale noii centrale până la interfața cu Transelectrica; -montare analizor pentru monitorizarea calității energiei electrice.- | RETELE ELECTRICE ROMANIA | 25433545 | 2025-07-23 | Producator | ORD 59/2013; ORD 208/2018 | 2026-07-23 | VALABIL | 2025 | nu | nu | nu
402 | CIOBANCA DANIEL-ALIN | Sediu + CEF - PROSUMATOR | ARAD | 0.006 | 0,23 | PTA 3424 ARAD FRUMOASA | -.Din PTA 20/0.4kV, 160kVA, nr.3424, din LEA 0.4kV prin realizarea urmatoarelor lucrari: 1.-lucrari finantate prin grija si pe cheltuiala operatorului de distributie: - montare pe fatada la limita de proprietate beneficiar, a unui BMPm-40A; - realizare grup masura energie electrica prin montarea in BMPm a contorului electronic monofazat bidirectional existent, recuperat din instalatia racordare existenta si programarea sa cu tarif producator; 2.- lucrari finantate in baza tarifului de racordare, conform prevederilor Ord. ANRE 59/2013 cu modificarile si completarile ulterioare: - dezafectarea vechii cai de alimentare cu energie electrica si recuperarea contorului monofazat bidirectional existent; - montare consola metalica de acoperis pe cladirea beneficiarului; - pozare cablu Al pentru montare aeriana 2x16mmp, conform DC 4183RO, din LEA 0.4kV la BMPm, in lungime de cca. 25m; 3. lucrari de realizat prin grija si pe cheltuiala beneficiarului: - priza de pamant a BMPm; - coloana jt intre BMPm si TG beneficiar | RETELE ELECTRICE ROMANIA | 27174873 | 2025-07-23 | Prosumatori <= 400 kW cu emitere ATR | ORD 59/2013; ORD 228/2018; ORD.19/2022 | 2026-07-23 | VALABIL | 2025 | nu | nu | nu
403 | COMUNA CENEI | PARC FOTOVOLTAIC | TIMIS | 0.1101 | 20 | A20 BEREGSAU 1-CARPINIS TM | nu este cazulConstă într-un PTA 20/04kV-160 KVA pus la dispoziție de către beneficiar, cu măsura pe JT racordat la LEA BEREGSĂU 1 din Stația 110/20 kV CĂRPINIȘ TM, cu realizarea următoarelor lucrări: Lucrări realizate pe baza tarifului de racordare: Stâlpul Nr.211/15 din LEA BEREGSĂU 1 din Stația 110/20 kV CĂRPINIȘ TM se va înlocui cu 1 buc. stâlp SC 14/G/31 echipat cu consolă semiorizontala de întindere echipata cu lanțuri duble de întindere 2il și izolatori compozit. Din stâlpul Nr.211/15 din LEA BEREGSĂU 1 din Stația 110/20 kV CĂRPINIȘ TM se va realiza un racord nou cu conductor OLAl50/8mmp în lungime de 10m si se va planta 1 buc stâlp Nr.211/15/1 tip SC 12/G/31. Stâlpul cu Nr.211/15/1 nou proiectat se va echipa cu: consolă semiorizontala de întindere echipata cu lanțuri duble de întindere 2il/2il, separator orizontal si realizarea prizei de pământ cu Rp≤4ohmi. Din stâlpul Nr.211/15/1 nou proiectat se va realiza un racord nou cu conductor OLAl50/8mmp în lungime de 10m si se va planta 1 buc stâlp Nr.211/15/2 tip SC 12/G/31 Stâlpul cu Nr.211/15/2 nou proiectat se va echipa cu: consolă semiorizontala de întindere echipata cu lanțuri duble de întindere 2il, cadru de siguranțe, si descărcători cu oxid de zinc conform DY557RO, si realizarea prizei de pământ cu Rp≤4ohmi. Se va monta pe stâlpul nou proiectat Nr.211/15/2, 1 buc suport PTA si un transformator 20/04kV-160KVA Branșament electric trifazat de pe bornele transformatorului nou proiectat pana la un BMPTi nou proiectat; branșamentul se va realiza cu cablu de tip Al 3x95+50N mmp (cf.DC 416RO) în lungime de 15 metri (2m in BMPTi, 10m pozare stâlp ,3m zona verde), protejat prin tub PVC conform DS4235RO; Necesar montare BMPTi 250A, TC 250/5A cls. 0.5s FT 133. BMPTi proiectat se va lega la o priza de punere la pământ cu valoare de maxim 4 Ohm, realizata prin grija beneficiarului. În cazul în care instalația de racordare și/sau deviere ocupă/traversează terenuri private se vor constitui/recunoaște drepturile reale de superficie/uz si servitute, după caz, în favoarea Rețele electrice, aferente imobilelor afectate de instalația de racordare/capacitățile deviate. Proiectul tehnic se va aviza în Comisia Tehnică de Avizare a Retele Electrice Romania S.A Zona Reţea MT/jt Timișoara . Materialele şi echipamentele care se utilizează la realizarea instalaţiei trebuie să fie noi, omologate sau certificate, după caz, dacă acest lucru este prevăzut în specificaţiile tehnice unificate, în conformitate cu procedurile aplicabile în Retele Electrice Romania S.A . Celelalte materiale şi echipamente, pentru care nu sunt elaborate specificaţii tehnice unificate, trebuie sa fie noi, compatibile cu starea tehnică a instalaţiei, să îndeplinească cerinţele specifice de fiabilitate şi siguranţă. *Instalația de utilizare a abonatului (priza de pământ, de maxim 4 ohmi, calea de curent dintre locul de delimitare si locul de consum al solicitantului) se recomanda a se realiza cu cablu electric având secțiunea minima de 25mmp, pozat înaintea execuției lucrărilor stabilite prin prezentul aviz tehnic de racordare. **Abonatul va depune dosar definitiv pentru instalația electrica de utilizare in aval de punctul de delimitare. Dosarul definitiv va fi elaborat de către un electrician autorizat ANRE, prin grija si cheltuiala consumatorului.nu este cazul | RETELE ELECTRICE ROMANIA | 27247726 | 2025-07-23 | Prosumatori <= 400 kW cu emitere ATR | ORD 59/2013; ORD 228/2018; ORD.19/2022 | 2026-07-23 | VALABIL | 2025 | nu | nu | nu
404 | COMUNA MASLOC | INFIINTARE PARC SI SISTEME FOTOVOLTAICE PENTRU COMUNA MASLOC, JUDETUL TIMIS | TIMIS | 0.22 | 20 | A20 MASLOC-ORTISOARA TM | nu este cazulConstă într-un PC anvelopa 20kV pus la dispoziție de către beneficiar, cu măsura MT racordat la LEA MASLOC din Stația 110/20 kV ORTISOARA TM, cu realizarea următoarelor lucrări: I.,,Lucrări realizate pe baza tarifului de racordare: Stâlpul Nr. 261/3 LEA MASLOC din Stația 110/20 kV ORTISOARA TM se va demonta si se va planta 1 buc. stâlp SC 14/G/31 echipat cu: consolă semiorizonatala de întindere echipată cu lanțuri duble de întindere 2il/2il, separator vertical conform DY595RO, suport descărcători si descărcători cu oxid de zinc conform DY557RO, si realizarea prizei de pământ cu Rp≤4ohmi. Se va poza un cablu de medie tensiune tripolar cu elice vizibila pentru montare subterana, izolat in polietilena reticulara de grosime redusa, Al 3x1x185 mmp, cu ecran in tub de aluminiu sub înveliș de PVC sau PE (cf. DC 4385 RO), de la separatorul nou proiectat pe st.nou proiectat până la punctul de conexiune 20kV proiectat, în lungime de 750 m (din care 10m pe stâlpul existent, 10m in punctul de conexiune<(>,<)> 95m subtraversare și 635m spațiu verde). Cablul se va poza in săpătura deschisa la o adâncime de 0.8-1 m, protejat in tub de polietilena reticulara, acoperit cu un strat de nisip de 20 cm măsurat de la partea superioara a tubului, semnalizat cu benzi avertizoare cf. DS4235RO si DS4247RO ; Echipare PC 20kV compartiment racordare pus la dispoziție de beneficiar: - 1 buc. celule modulare de linie de 24kV, 630A, 16 kA(1s), cu separator de sarcină în SF6 şi CLP, conform DY803/2-LE ed.3, pregătite pentru a fi integrate in telecontrol. Compartimentul trebuie sa permită o dezvoltare ulterioara cu încă o celula de linie; - 1 buc. celulă de măsură cu separator de sarcină, conform DY803/4, cu două TT 20/0,1 kV, conform DMI031015 RO, clasa de precizie 0,5 şi TC de 50/5A conform DMI031052 RO , clasa de precizie 0,2s; - rezistente in celulele MT – 2 buc. si termohigrostat in PT – 2 buc.; PC va fi amplasat astfel încât accesul in el sa fie direct din domeniul public; II. Lucrări finanțate de beneficiar, realizate prin grija lui, ce devin proprietatea acestuia, conform Ordin nr. 59/2013: 1). LES 20 kV cât mai scurtă posibil (lungimea≤20m), cu cablu de cupru de secţiune minimă 95 mmp, între celula de măsură din compartimentul de racordare şi celula cu întrerupător din compartimentul utilizatorului; 2). Celulă sosire cu un separator tripolar şi a unui întrerupător automat fix (sau numai un întrerupător automat debroşabil) în compartimentul utilizatorului. Întrerupătorul va fi obligatoriu prevăzut cu sistem de protecţie generală maximală de curent şi împotriva defectelor de punere la pământ, cu reglajul corelat cu celelalte protecţii din instalaţiile SC Retele Electrice Romania SA-Zona MT/jt Timisoara 3). Instalația de iluminat interior, prize şi instalația de legare la pământ a clădirii punctului de conexiune 4) 1 buc trafo 20/0,4 kV Delimitarea între instalaţiile distribuitorului şi cele ale consumatorului este la capetele terminale de racordare a LES 20 kV plecare din compartimentul de racordare al noului punct de conexiune. Traseele rețelelor electrice şi amplasamentul PC se vor stabili în cadrul proiectului tehnic de către proiectantul de specialitate, conform avizelor obţinute şi de comun acord cu beneficiarul lucrării, astfel încît să permită accesul pentru mentenanţă şi înlocuirea instalaţiilor electrice defecte în timp util. Proiectul tehnic se va aviza în Comisia Tehnică de Avizare a Retele Electrice Romania S.A Zona Reţea MT/jt Timișoara . Materialele şi echipamentele care se utilizează la realizarea instalaţiei trebuie să fie noi, omologate sau certificate, după caz, dacă acest lucru este prevăzut în specificaţiile tehnice unificate, în conformitate cu procedurile aplicabile în Retele Electrice Romania S.A . În cazul în care instalația de racordare și/sau deviere ocupă/traversează terenuri private se vor constitui/recunoaște drepturile reale de superficie/uz si servitute, după caz, în favoarea Rețele electrice, aferente imobilelor afectate de instalația de racordar e/capacitățile deviate. Măsurarea energiei electrice se va face la MT, cu contor electronic trifazat bidirectional 2x100V, 5A, clasa de precizie 0.5S, cu curbă de sarcină, cu interfaţă serială RS232, cu sistem de teletransmisie, în montaj indirect (TT 20/0,1kV conform DMI031015 RO, clasa precizie 0,5, TC de 50/5A ( DY808 , conform DMI031052 RO , clasa de precizie 0,2S, cordon de conectare grup de măsurare conform DMI031011 RO). Încăperea pusa la dispoziție de catre beneficiar trebuie sa aibă următoarele dimensiuni: 2,5x3 m (Lxl) si înălțime de minim 2,2 m. Construcția încăperii trebuie realizata conform DG10061RO, DG2061RO ed.2 si DG2092RO (pereți, acoperiș, podea, sistem ventilație, usa, finisaje). Celelalte materiale şi echipamente, pentru care nu sunt elaborate specificaţii tehnice unificate, trebuie sa fie noi, compatibile cu starea tehnică a instalaţiei, să îndeplinească cerinţele specifice de fiabilitate şi siguranţă. Prin grija operatorului de distribuție postul de transformare se va echipa cu echipamente pentru integrarea acestuia in telecontrol.nu este cazul | RETELE ELECTRICE ROMANIA | 27339059 | 2025-07-23 | Prosumatori <= 400 kW cu emitere ATR | ORD 59/2013; ORD 228/2018; ORD.19/2022 | 2026-07-23 | VALABIL | 2025 | nu | nu | nu
405 | IMONDO SRL | CONSTRUIRE INSTALATIE FOTOVOLTAICA SI RACORDARE LA SEN | ARAD | 0.9909 | 20 | A20 TURNU-POLTURA AR | -Conform ordinului 67/2024, cap. 3, art. 5, A, contribuția financiară este definită ca fiind aportul în numerar al beneficiarilor serviciului de distribuţie sau al unei terţe părţi (de exemplu, fonduri de la organismele interne sau internaţionale, subvenţii, taxa de dezvoltare, tariful de racordare etc.) acordat cu titlu gratuit operatorilor de distribuţie concesionari. Varianta unica – racordare intrare iesire pe derivatia LES 20 kV intre stp 37/1 si PTA 1074 Proseltec Afine din LEA 20 kV Turnu alimentata din statia 110/20 kV Poltura; Lucrarile pe tarif de racordare: - sectionarea si mansonare LES 20 kV derivatia PTA 1074 Proseltec Afine; - pozare LES 20 kV 3x(1x185)AL mmp, in lungime de cca. 2x50 m, intre cele doua mansoane si PC 20 kV proiectat; - PC 20 kV proiectat in anvelopa de beton, amplasat in proximitatea LES existent, echipat cu: - doua celule de linie motorizate 24 kV, 630A, 16 kA cu separator de sarcina in SF6; - celula de masura motorizata cuseparator si grup de masura format din două transformatoare de tensiune 20/0,1 kV, clasa de precizie 0,5 şi două transformatoare de curent de 50/5A, clasa de precizie 0,2S si contor electronic trifazat static (afisaj LCD), In=5(6)A , Un=3x100/57V, clasa de precizie 0,2s dotate cu curba de sarcina si interfata de comunicatie RS 232 si modul comunicatie GSM amplasat intr-o cutie de masura; cutia de masura se va amplasa intr-o nisa cu posibilitatea vizualizarii atat de catre RETELE ELECTRICE ROMANIA SA cat si de catre beneficiar. - integrarea in telecontrol a celulelor de linie si masura din PC 20kV proiectat prin montarea de RGDAT- 3 buc , UP 2020 LITE-1 buc, baterii acumulatori -2 buc, TSA-1 buc, Router Rugged pt comunicatii 4G - CISCO IR1101, Swich-uri rugged CISCO IE-4000-8S4G-E, dulap pentru echipamente de telecomunicatii FT-045_TLC-M_ed02 - TIP B si accesoriile de conectica: Modul SFP CISCO GLC_FE- 100LX-RGD de tip SM, FT-277_MAT – 2 buc,Patch-cord duplex LC/PC – E2000 APC, 2m – 3 buc, PATCH-PANNEL FO MONOMODE pentru 24 fibre oprice - E2000/APC complet echipat – 3 buc, Patch-cord ftp cat. 6e (lungime 1 m), Patch-cord ftp cat. 6e (lungime 20 m) -Se precizeaza ca celulele vor fi unificate, cu posibilitate de telecontrol si monitorizare. -Se va prevedea o nişa de mãsurã in care se va monta un contor electronic de energie activă şi reactivă cu dublu sens, prevăzut cu curbă de sarcină, cu interfaţă serială RS 232, cu telecitire, clasa de precizie 0.2s, în montaj indirect prin TC 50/5A clasa de precizie 0.2s conform specificatiilor RETELE ELECTRICE şi 20/0.1 kV clasa de precizie 0.5 conform specificatiilor RETELE ELECTRICE (amplasate in celula de masura). - Punctul de conexiuni va fi prevazut cu o instalaţie de legare la pãmânt cu Rp ≤ 1Ω. -Lucrari ce se realizeaza prin grija beneficiarului: -Montare punct de conexiune prevazut cu doua compartimente: unul de racordare, pentru instalatiile aferente operatorului deretea si unul de utilizare pentru instalatiile electrice ale utilizatorului (echipamentele montate in compartimentul de racordare si integrarea in sistemul de telecontrol vor fi incluse in tariful de racordare). -Compartimentul de racordare va fi cu actionarea echipamentelor din interior si cu acces direct din exterior, va avea caracteristici minime echivalente cu cele prevazute in prescriptiile OD si un gabarit care sa permita montarea echipamentelor instalatiei de racordare si a inca unei celule de MT. -LES 20 kV de Cu, 95 mmp, L≤ 20m între celula de măsură din compartimentul de racordare şi celula cu înterupător din compartimentul utilizatorului ; -Dispozitivul general -celula sosire cu intrerupator automat si separator in compartimentul utilizatorului (DG) cu urmatoarele protectii: - Sistemul de protectie general (SPG) asociat dispozitivului general cuprinde: -protecţie maximală de curent cel puţin pe doua faze, cu trei trepte. Prima treapta se foloseşte împotriva suprasarcinii, a doua pentru a permite o functionare temporizata şi a treia pentru a permite o intervenţie rapidă; -protecţie maximală de curent homopolar cu două trepte (una sensibilă la pentru puneri la pamant simple cealaltă pentru sesizarea dublelor puneri la pământ). -Pentru racordarea producatorului in plus fata de DG (dispozitiv general) se va prevedea un dispozitiv, denumit Dispozitiv de Interfaţă (DI) in scopul de a garanta separarea instalaţiei de producere de reţeaua de distribuţie în caz de întrerupere de la reţea. Sistemul de protectie SPI asociat DI contine relee de frecvenţă, de tensiune şi eventual de tensiune homopolară. -Sistemul de protectie de interfata (SPI) asociat dispozitivului de interfata cuprinde •,,functie protectie de tensiune minima /maxima in 2 trepte; -functie protectie de frecventa minima /maxima in 2 trepte; -functie de protectie de maxima de tensiune mediata la 10 minute. -serviciile interne in compartimentul de racordare se vor asigura din transformatorul monofazat de 4 kVA montat în compartimentul utilizatorului, după întrerupătorul general (DG), spre producător. -montare analizor pentru monitorizarea calitatii energiei electrice; -In compartimentul utilizator, se vor instala traductoarele de putere activa P, putere reactiva Q, frecventa f si tensiune U montate in compartimentul utilizator. Acestea se vor racorda in circuitele de masura ale transformatoarelor de curent si de tensiune. Semnalele de iesire ale traductoarelor, impreuna cu cel de pozitie al dispozitivului general DG, vor fi disponibile intr-un sir de cleme. De la sirul de cleme pana la UP 2020 LITE amplasat in compartimentul OD, semnalele vor fi transmise printr-un cablu special ecranat, care va face parte impreuna cu traductoarele, din instalatia de utilizare. Lungimea cablului nu trebuie sa depaseasca 20m. -LES 20kV intre PC 20kV proiectat si centrala CEF Imondo in lungime de50 m -Posturi trafo si tablouri jt aferente centralei CEF Imondo, trafo ≤ 2000kVA -Asigurare accesului la PC 20kV proiectat pentru OD.- | RETELE ELECTRICE ROMANIA | 26023119 | 2025-07-24 | Producator | ORD 59/2013; ORD 208/2018 | 2026-07-24 | VALABIL | 2025 | nu | -Lucrări de întărire specifice determinate de necesitatea asigurării condițiilor tehnice în vederea evacuării puterii aprobate exclusiv pentru centrala CEF Imondo: - nu este cazul -Lucrări de întărire comune (generale) determinate asigurării condițiilor tehnice în vederea evacuării puterii aprobate pentru centrala CEF Imondo: - Realizarea lucrărilor de întărire cu caracter general pentru respectarea criteriului cu N elemente în funcțiune în RED 110 kV: - Reconductorare LEA 110 kV Arad-CET Arad circ. 1 (6.57 km) cu conductoare de sectiune similara si capacitate de minim 850A (inclusiv lucrari de inlocuire TC in celulele de capat) -Realizarea lucrărilor de întărire cu caracter general pentru respectarea criteriului cu N elemente în funcțiune în RET: - nu este cazul -Realizarea lucrărilor de întărire cu caracter general pentru respectarea criteriului cu N-1 elemente în funcțiune în RED 110 kV: - Reconductorare LEA 110 kV Arad-Poltura (6.74 km) cu conductoare de sectiune similara si capacitate de minim 850A (inclusiv lucrari de inlocuire TC in celulele de capat) -Realizarea lucrărilor de întărire pentru respectarea criteriului cu N-1 elemente în funcțiune în RET: - nu este cazul - Evaluarea lucrarilor de intarire -Valoarea estimata a lucrarilor enuntate la pct.3.2 pe baza de indici conform art. 44 din Ordinul ANRE 11/2014 este de: T(I)=Sn x i - Art. 42. — În situația în care punctul de racordareeste lamedie tensiune, într-o linie electrică subterană sau pe bara de medie tensiune a unui post de transformare, tariful specific pentru calculul componentei TI a tarifului de racordare se notează i6 și se stabilește utilizând următoarea formulă: - i6 = iMTS + iST110/MT [lei/MVA]= 67.000+432.000= 499.000 lei /MVA -Sevacuata = Pevacuată/0,9 = 0,971MW/0,9 = 1,078 MVA -Rezulta T(I)=Sn x I7 = 1,078 MVA x 499.000 lei /MVA = 537.922 lei fara TVA -Valoarea Ti calculata pe baza de deviz general aferenta OD/OTS cu lucrari de intarire la N si N-1 fara limitare operationala: -(Ti)SS = 11.006.339,66 lei fara TVA, din care: - La N elemente: (Ti)SS = 5.435.439,79 lei fara TVA din care: -Ti RER = 5.435.439,79 lei fara TVA -Ti OTS = 0. lei fara TVA -Ti alti OD = 0 lei fara TVA -La N-1 elemente: (Ti)SS = 5.570.899,87 lei fara TVA din care: -Ti RER = 5.570.899,87 lei fara TVA -Ti OTS = 0 lei fara TVA -Ti alti OD = 0 lei fara TVA -Prin urmare valoarea tarifului de întărire reţea este: Ti= Min[ (Ti) calcul ,(Ti)SS] = Min[ 537.922 lei; 11.006.339,66 lei] = 537.922 lei fara TVA Termenul posibil de realizare a lucrărilor de intarire in RED este 640 zile lucratoare, la N si N-1 elemente (fara limitare operationala), de la momentul obtinerii obtinerii avizelor si autorizatiilor de construire. -S-a calculat timpul necesar realizarii lucrarilor de intarire pentru racordarea centralei CEF Imondo astfel: -La N: 1 linie 110 kV de reconductorat (l=6,57 km) -La N-1: 1 linie 110 kV de reconductorat (l=6,74 km) - La N: 1x10 luni x 22 zile lucrătoare + 15 zile/km x 6,57 km = 319 lucrătoare (reconductorări) - La N-1: 1x10 luni x 22 zile lucrătoare + 15 zile/km x 6,74 km (reconductorări) = 321 zile lucrătoare (reconductorări) -Nu sunt inclusi timpii de obtinere a avizelor si acordurilor proprietarilor.AD2265 | nu
406 | COMUNA CIUCHICI | Cladire administrativa Petrilova | CARAS-SEVERIN | 0.0035 | 0,4 | 9041 PETRILOVA | Exista bransament monofazat aerian alimentat de pe circuitul LEA JT aferenta PTA 9041,20/0,4KV, 100KVA cu BMPM si contor monofazat in montaj direct.-Realizare bransament electric trifazat aerian realizat cu cablu JT, tetrapolar, AL 4x16mmp, cf. GSCC009/15, matricola 339063, in lungime traseu de 26 metri (6m pozat pe fatada cladirii, protejat in tub PVC cu protectie UV), racordat din stalpul de tip SE10, nr.19 de pe circuitul 2 al LEA JT aferent PTA 9041, 20/0,4kV, 100KVA. Prin grija si cheltuiala Retele Electrice se va monta pe fatada cladirii, la limita de proprietate, pe domeniul public un BMPT din poliester armat cu fibra de sticla, echipat cf. FT 124 MAT, cu intrerupator tetrapolar fix 40A si contor electronic trifazat in montaj direct. Instalatia de utilizare (priza de pamant de maxim 4 ohmi precum si calea de curent dintre locul de delimitare si locul de consum al solicitantului) se recomanda a se realiza cu cablu electric avand sectiunea minima de 16 mmp, pozat inaintea executiei lucrarilor stabilite prin prezentul aviz tehnic de racordare. Solicitantul va depune dosar definitiv pentru instalatia electrica de utilizare in aval de punctul de delimitare. Dosarul definitiv va fi elaborat de catre un electrician autorizat ANRE, prin grija si cheltuiala consumatorului. Dupa racordarea bransamentului nou proiectat la reteaua electrica, se va demonta bransamentul monofazat si contorul din instalatia existenta se va preda Operatorului de Retea. Costul mediu pentru realizarea unui bransament trifazat aerian din LEA JT este de 1460 lei. Prin grija si cheltuiala Retele Electrice se va inlocui contorul existent cu un contor electronic trifazat in montaj direct de tip SMARTMETER programat in regim bidirectional ca si producator-consumator la puterea nou avizata. | RETELE ELECTRICE ROMANIA | 27262971 | 2025-07-24 | Prosumatori <= 400 kW cu emitere ATR | ORD 59/2013; ORD 228/2018; ORD.19/2022 | 2026-07-24 | VALABIL | 2025 | nu | nu | nu
407 | COMUNA CIUCHICI | Cladire administrativa Nicolint | CARAS-SEVERIN | 0.0035 | 0,4 | 9086 NICOLINT | Exista bransament monofazat aerian alimentat de pe circuitul LEA JT aferenta PTA 9086,20/0,4KV, 250KVA cu BMPM si contor monofazat in montaj direct.-Realizare bransament electric trifazat aerian realizat cu cablu JT, tetrapolar, AL 4x16mmp, cf. GSCC009/15, matricola 339063, in lungime traseu de 29 metri (6m pozat pe fatada cladirii, protejat in tub PVC cu protectie UV), racordat din stalpul de tip SC10002, nr.5/1 de pe circuitul al LEA JT aferent PTA 9086, 20/0,4kV, 250KVA. Prin grija si cheltuiala Retele Electrice se va monta pe fatada cladirii, la limita de proprietate, pe domeniul public un BMPT din poliester armat cu fibra de sticla, echipat cf. FT 124 MAT, cu intrerupator tetrapolar fix 40A si contor electronic trifazat in montaj direct. Instalatia de utilizare (priza de pamant de maxim 4 ohmi precum si calea de curent dintre locul de delimitare si locul de consum al solicitantului) se recomanda a se realiza cu cablu electric avand sectiunea minima de 16 mmp, pozat inaintea executiei lucrarilor stabilite prin prezentul aviz tehnic de racordare. Dupa racordarea bransamentului nou proiectat la reteaua electrica, se va demonta bransamentul monofazat si contorul din instalatia existenta se va preda Operatorului de Retea. Costul mediu pentru realizarea unui bransament trifazat aerian din LEA JT este de 1460 lei. Solicitantul va depune dosar definitiv pentru instalatia electrica de utilizare in aval de punctul de delimitare. Dosarul definitiv va fi elaborat de catre un electrician autorizat ANRE, prin grija si cheltuiala consumatorului. Prin grija si cheltuiala Retele Electrice se va inlocui contorul existent cu un contor electronic trifazat in montaj direct de tip SMARTMETER programat in regim bidirectional ca si producator-consumator la puterea nou avizata. | RETELE ELECTRICE ROMANIA | 27265602 | 2025-07-24 | Prosumatori <= 400 kW cu emitere ATR | ORD 59/2013; ORD 228/2018; ORD.19/2022 | 2026-07-24 | VALABIL | 2025 | nu | nu | nu
408 | SETELIA GHEORGHE | CASA | TIMIS | 0.008 | 0,4 | PTA 1579 COM 3 BERGSAU MARE | Bransament electric monofazat existentNu este cazulNecesar înlocuire întreruptor automat existent cu 1 buc. întreruptor automat monopolar de 40A. | RETELE ELECTRICE ROMANIA | 27290389 | 2025-07-24 | Prosumatori <= 400 kW cu emitere ATR | ORD 59/2013; ORD 228/2018; ORD.19/2022 | 2026-07-24 | VALABIL | 2025 | nu | nu | nu
409 | MCM SANITFARMVET SRL | depozit veterinar | HUNEDOARA | 0.02 | 0,4 | PTAB 223 SOCAR DEVA | Bransament electric trifazat care se va desfiinta dupa realizarea noului bransament corespunzator puterii solicitate.Sporul de putere solicitat necesita realizarea unui bransament electric trifazat subteran alimentat din firida E 2-4 montata pe lucrari de intarire, zona PTAB nr. 223 Socar, realizat cu cablu 3x25+16C Al mm2 (DC 4126 RO), L=3 m (1 m trotuar asfaltat), cu BMPTi 80 A (FT-133-MAT) cu picior încastrat în beton. Inlocuire contor existent cu contor electronic trifazat bidirectional si programare cu tarif de producator. • Instalatia de producere trebuie sa respecte cerintele tehnice prevazute in Ordinul ANRE 132/2020 (ultima modificare a Ordinul ANRE 228/2018) – pentru aprobarea Normei tehnice "Conditii tehnice de racordare la retelele electrice de interes public pentru prosumatorii cu injectie de putere activa in retea" • Utilizatorului ii incumba obligatia de a realiza prin finantare directa instalatia de utilizare aferenta obiectivului (care sa includa noile receptoare) si de a depune la RETELE ELECTRICE Romania SA dosarul instalatiei de utilizare (elaborat de un agent economic autorizat sau electrician autorizat ANRE). • In cazul in care tariful T din prezentul ATR nu va fi platit de catre consumator, ramane valabil ATR/CER emis anterior. • Pentru crearea conditiilor tehnice necesare alimentarii cu energie electrica, RETELE ELECTRICE Romania SA va efectua lucrari in amonte de punctul de racordare. Utilizatorul va putea beneficia de puterea solicitata, dupa realizarea lucrarilor de intarire, termenul posibil fiind de 24 luni.- | RETELE ELECTRICE ROMANIA | 27089228 | 2025-07-25 | Prosumatori <= 400 kW cu emitere ATR | ORD 59/2013; ORD 228/2018; ORD.19/2022 | 2026-07-25 | VALABIL | 2025 | nu | nu | nu
410 | ORASUL CIACOVA | STATIE SI CEF | TIMIS | 0.3949 | 20 | A20 GIULVAZ-GIULVAZ TM | nu este cazulConstă într-un PC anvelopa 20kV pus la dispoziție de către beneficiar, cu măsura MT racordat la LEA MT 20kV GIULVAZ din stația 110/20kV GIULVAZ TM, cu realizarea următoarelor lucrări: I.,,Lucrări realizate pe baza tarifului de racordare: Stâlpul Nr.96/5 existent din LEA MT 20kV GIULVAZ din stația 110/20kV GIULVAZ TM se va echipa cu: separator vertical conform DY595RO, suport descărcători si descărcători cu oxid de zinc conform DY557RO, si realizarea prizei de pământ cu Rp≤4ohmi. Se va poza un cablu de medie tensiune tripolar cu elice vizibila pentru montare subterana, izolat in polietilena reticulara de grosime redusa, Al 3x1x185 mmp, cu ecran in tub de aluminiu sub înveliș de PVC sau PE (cf. DC 4385 RO), de la separatorul nou proiectat pe st.nou proiectat până la punctul de conexiune 20kV proiectat, în lungime de 150 m (din care 10m pe stâlpul existent, 10m in punctul de conexiune și 135m spațiu verde). Cablul se va poza in săpătura deschisa la o adâncime de 0.8-1 m, protejat in tub de polietilena reticulara, acoperit cu un strat de nisip de 20 cm măsurat de la partea superioara a tubului, semnalizat cu benzi avertizoare cf. DS4235RO si DS4247RO ; Echipare PC 20kV compartiment racordare pus la dispoziție de beneficiar: - 1 buc. celule modulare de linie de 24kV, 630A, 16 kA(1s), cu separator de sarcină în SF6 şi CLP, conform DY803/2-LE ed.3, pregătite pentru a fi integrate in telecontrol. Compartimentul trebuie sa permită o dezvoltare ulterioara cu încă o celula de linie; - 1 buc. celulă de măsură cu separator de sarcină, conform DY803/4, cu două TT 20/0,1 kV, conform DMI031015 RO, clasa de precizie 0,5 şi TC de 50/5A conform DMI031052 RO , clasa de precizie 0,2s; - rezistente in celulele MT – 2 buc. si termohigrostat in PT – 2 buc.; PC va fi amplasat astfel încât accesul in el sa fie direct din domeniul public; II. Lucrări finanțate de beneficiar, realizate prin grija lui, ce devin proprietatea acestuia, conform Ordin nr. 59/2013: 1). LES 20 kV cât mai scurtă posibil (lungimea≤20m), cu cablu de cupru de secţiune minimă 95 mmp, între celula de măsură din compartimentul de racordare şi celula cu întrerupător din compartimentul utilizatorului; 2). Celulă sosire cu un separator tripolar şi a unui întrerupător automat fix (sau numai un întrerupător automat debroşabil) în compartimentul utilizatorului. Întrerupătorul va fi obligatoriu prevăzut cu sistem de protecţie generală maximală de curent şi împotriva defectelor de punere la pământ, cu reglajul corelat cu celelalte protecţii din instalaţiile SC Retele Electrice Romania SA-Zona MT/jt Timisoara 3). Instalația de iluminat interior, prize şi instalația de legare la pământ a clădirii punctului de conexiune 4) 1 buc trafo 20/0,4 kV Delimitarea între instalaţiile distribuitorului şi cele ale consumatorului este la capetele terminale de racordare a LES 20 kV plecare din compartimentul de racordare al noului punct de conexiune. Traseele rețelelor electrice şi amplasamentul PC se vor stabili în cadrul proiectului tehnic de către proiectantul de specialitate, conform avizelor obţinute şi de comun acord cu beneficiarul lucrării, astfel încît să permită accesul pentru mentenanţă şi înlocuirea instalaţiilor electrice defecte în timp util. Proiectul tehnic se va aviza în Comisia Tehnică de Avizare a Retele Electrice Romania S.A Zona Reţea MT/jt Timișoara . Materialele şi echipamentele care se utilizează la realizarea instalaţiei trebuie să fie noi, omologate sau certificate, după caz, dacă acest lucru este prevăzut în specificaţiile tehnice unificate, în conformitate cu procedurile aplicabile în Retele Electrice Romania S.A . În cazul în care instalația de racordare și/sau deviere ocupă/traversează terenuri private se vor constitui/recunoaște drepturile reale de superficie/uz si servitute, după caz, în favoarea Rețele electrice, aferente imobilelor afectate de instalația de racordar e/capacitățile deviate. Măsurarea energiei electrice se va face la MT, cu contor electronic trifazat bidirectional 2x100V, 5A, clasa de precizie 0.5S, cu curbă de sarcină, cu interfaţă serială RS232, cu sistem de teletransmisie, în montaj indirect (TT 20/0,1kV conform DMI031015 RO, clasa precizie 0,5, TC de 50/5A ( DY808 , conform DMI031052 RO , clasa de precizie 0,2S, cordon de conectare grup de măsurare conform DMI031011 RO). Încăperea pusa la dispoziție de catre beneficiar trebuie sa aibă următoarele dimensiuni: 2,5x3 m (Lxl) si înălțime de minim 2,2 m. Construcția încăperii trebuie realizata conform DG10061RO, DG2061RO ed.2 si DG2092RO (pereți, acoperiș, podea, sistem ventilație, usa, finisaje). Celelalte materiale şi echipamente, pentru care nu sunt elaborate specificaţii tehnice unificate, trebuie sa fie noi, compatibile cu starea tehnică a instalaţiei, să îndeplinească cerinţele specifice de fiabilitate şi siguranţă. Prin grija operatorului de distribuție postul de transformare se va echipa cu echipamente pentru integrarea acestuia in telecontrol.nu este cazul | RETELE ELECTRICE ROMANIA | 27277496 | 2025-07-25 | Prosumatori <= 400 kW cu emitere ATR | ORD 59/2013; ORD 228/2018; ORD.19/2022 | 2026-07-25 | VALABIL | 2025 | nu | nu | nu
411 | COSMIN-FLORIN TRIFU | CASA | TIMIS | 0.008 | 0,4 | T2828 JAMU MARE CRR | Bransament electric monofazat existentNu este cazulNecesar înlocuire întreruptor automat existent cu 1 buc. întreruptor automat monopolar de 50A. | RETELE ELECTRICE ROMANIA | 27319722 | 2025-07-25 | Prosumatori <= 400 kW cu emitere ATR | ORD 59/2013; ORD 228/2018; ORD.19/2022 | 2026-07-25 | VALABIL | 2025 | nu | nu | nu
412 | SCOALA GIMNAZIALA GAVOJDIA | Spor de putere | TIMIS | 0.014 | 0,4 | PTA 5354 GAVOJDIA T3 | Bransament electric trifazat existentNu este cazulNecesar inlocuire contor existent cu un contor bidirectional programat pentru tarif de producator. | RETELE ELECTRICE ROMANIA | 27406843 | 2025-07-25 | Prosumatori <= 400 kW cu emitere ATR | ORD 59/2013; ORD 228/2018; ORD.19/2022 | 2026-07-25 | VALABIL | 2025 | nu | nu | nu
413 | PETROLINE RAFINARE S.R.L. | Rafinarie Amplasare panouri fotovoltaice pentru autoconsum si stocare energie pentru autoconsum | ARAD | 15 | 20 | A20 FRUNZIS-CHISINEU CRIS AR | Situatie existenta: Din LEA 20kV Cris-Frunzis, din derivatia LEA 20kV Apateu prin racord LEA si LES 20kV la punct de conexiune 20kV cu doua compartimente (de racordare si utilizator).-S-a stabilit conf. Certificatului de racordare NR.RO005E513303245/ din 12.05.2016 . Necesar reprogramare contor existent pentru tarif de producator. Masura se realizeaza contor electronic trifazat în montaj indirect prin 3xTC 40/5A si 2xTT 20/0,1kV. | RETELE ELECTRICE ROMANIA | 27149099 | 2025-07-28 | Prosumator > 400 kW(fara evacuare in retea) | ORD 59/2013; ORD 228/2018; ORD.19/2022 | 2026-07-28 | VALABIL | 2025 | nu | nu | nu
414 | BICLAU COMERCIAL S.RL. | Fotovoltaic | TIMIS | 0.01518 | 0,4 | T2868 SAT SIPET | Instalația electrică monofazată existentă este necorespunzătoare din punct de vedere tehnic și nu respectă normele actuale de siguranță și funcționare. Sporul de putere solicitat nu poate fi acordat pe instalația existentă.Nu este cazulbranșament electric subteran monofazat din LEA j.t. existenta, realizata cu conductor TYiR 3x70+54,6 mmp OlAl si alimentata din postul de transformare T 2868 – 20/0,4kV-100kVA; branșamentul se va realiza cu cablu de tip Al 1x25+16C mmp (cf.DC 4125RO) ‚în lungime de 29 metri (10m pe stâlpul LEA j.t - la coborârea de pe stâlp fixarea cablului se va face cu coliere din inox si se va proteja in profil tip REB pana la înălțimea de 2,5 m, 1m in BMPM<(>,<)> 5m asflat și 13m zonă verde), protejat prin tub PVC conform DS4235RO; Montarea unui contor electronic monofazat într-un BMPM 63A din poliester armat cu fibra de sticla (cf.FT 133_MAT), echipat cu un întrerupător bipolar fix de 63A, amplasat pe soclu, la limita de proprietate. În cazul în care instalația de racordare și/sau deviere ocupă/traversează terenuri private se vor constitui/recunoaște drepturile reale de superficie/uz si servitute, după caz, în favoarea Rețele electrice, aferente imobilelor afectate de instalația de racordar e/capacitățile deviate. Materialele si echipamentele care se utilizează la realizarea instalației trebuie să fie conforme cu cerințele din specificațiile tehnice unificate RETELE ELECTRICE. Celelalte materiale și echipamente pentru care nu sunt elaborate specificații tehnice unificate, trebuie sa fie noi, compatibile cu starea tehnica a instalației, să îndeplinească cerințele specifice de fiabilitate și siguranță BMPM proiectat se va lega la o priza de punere la pământ cu valoare de maxim 4 Ohm, realizata prin grija beneficiarului. *Instalația de utilizare a abonatului (priza de pământ, de maxim 4 ohmi, calea de curent dintre locul de delimitare si locul de consum al solicitantului) se recomanda a se realiza cu cablu electric având secțiunea minima de 25mmp, pozat înaintea execuției lucrărilor stabilite prin prezentul aviz tehnic de racordare. **Abonatul va depune dosar definitiv pentru instalația electrica de utilizare in aval de punctul de delimitare. Dosarul definitiv va fi elaborat de către un electrician autorizat ANRE, prin grija si cheltuiala consumatorului. Conform Ordin ANRE 23/09.03.2022, costul mediu pentru realizarea unui branșament monofazat subteran din LEA sau branșament trifazat mixt este de 2060 lei. | RETELE ELECTRICE ROMANIA | 27291927 | 2025-07-28 | Prosumatori <= 400 kW cu emitere ATR | ORD 59/2013; ORD 228/2018; ORD.19/2022 | 2026-07-28 | VALABIL | 2025 | nu | nu | nu
415 | UNIVERSITATEA DE VEST TIMISOARA | Centrala Fotovoltaica - UVT - Camin Renasterii | TIMIS | 0.1 | 0,4 | P1089 | Bransament electric trifazat existent in montaj semidirect TC 400/5 A.Nu este cazulNecesar reprogramare contor existent pentru tarif de producator. | RETELE ELECTRICE ROMANIA | 27314692 | 2025-07-28 | Prosumatori <= 400 kW cu emitere ATR | ORD 59/2013; ORD 228/2018; ORD.19/2022 | 2026-07-28 | VALABIL | 2025 | nu | nu | nu
416 | UNIVERSITATEA DE VEST TIMISOARA | Centrala fotovoltaica - UVT - Camin 4G | TIMIS | 0.035 | 0,4 | T51861 | Bransament electric trifazat existent in montaj semidirect TC 100/5A.Nu este cazulNecesar reprogramare contor existent pentru tarif de producator. | RETELE ELECTRICE ROMANIA | 27314822 | 2025-07-28 | Prosumatori <= 400 kW cu emitere ATR | ORD 59/2013; ORD 228/2018; ORD.19/2022 | 2026-07-28 | VALABIL | 2025 | nu | nu | nu
417 | UNIVERSITATEA DE VEST TIMISOARA | Centrala Fotovoltaica - UVT - Camin 3L | TIMIS | 0.08 | 0,4 | T 11755 | Bransament electric trifazat existentNu este cazulNecesar inlocuire BMPT existent cu un BMPTi 160A, TC 250/5A cls. 0.5s pozat aparent pe perete. | RETELE ELECTRICE ROMANIA | 27315327 | 2025-07-28 | Prosumatori <= 400 kW cu emitere ATR | ORD 59/2013; ORD 228/2018; ORD.19/2022 | 2026-07-28 | VALABIL | 2025 | nu | nu | nu
418 | IONEL-ROMEO PETRUT | CASA | TIMIS | 0.006 | 0,4 | T 22328 | Bransament electric monofazat existentNu este cazulSe va monta în firida E2+6. existentă 1buc. soclu și 3buc. mpr 63A. Branșament electric subteran trifazat din firidă E2+6. existentă și alimentată din postul de transformare T22328 – 20/0,4kV-400kVA; branșamentul se va realiza cu cablu de tip Al 3x25+16C mmp (cf.DC 4126RO) în lungime de 55 metri (2m firida, 11m subtraversare, 2m in BMPT și 40 m zonă verde), protejat prin tub PVC conform DS4235RO; Montarea unui contor electronic trifazat într-un BMPT 63A din poliester armat cu fibra de sticlă (cf.FT 133_MAT), echipat cu un întrerupător tetrapolar fix de 63A, amplasat pe soclu, la limită de proprietate. În cazul în care instalația de racordare și/sau deviere ocupă/traversează terenuri private se vor constitui/recunoaște drepturile reale de superficie/uz si servitute, după caz, în favoarea Rețele electrice, aferente imobilelor afectate de instalația de racordare/capacitățile deviate. Materialele si echipamentele care se utilizează la realizarea instalației trebuie să fie conforme cu cerințele din specificațiile tehnice unificate RETELE ELECTRICE. Celelalte materiale și echipamente pentru care nu sunt elaborate specificații tehnice unificate, trebuie sa fie noi, compatibile cu starea tehnica a instalației, să îndeplinească cerințele specifice de fiabilitate și siguranță BMPT proiectat se va lega la o priză de punere la pământ cu valoare de maxim 4 Ohm, realizata prin grija beneficiarului. *Instalația de utilizare a abonatului (priza de pământ, de maxim 4 ohmi, calea de curent dintre locul de delimitare si locul de consum al solicitantului) se recomanda a se realiza cu cablu electric având secțiunea minima de 25mmp, pozat înaintea execuției lucrărilor stabilite prin prezentul aviz tehnic de racordare. **Abonatul va depune dosar definitiv pentru instalația electrica de utilizare in aval de punctul de delimitare. Dosarul definitiv va fi elaborat de către un electrician autorizat ANRE, prin grija si cheltuiala consumatorului. Conform Ordin ANRE 23/09.03.2022, costul mediu pentru realizarea unui branșament trifazat subteran din firida sau branșament trifazat mixt este de 2200 lei. | RETELE ELECTRICE ROMANIA | 27228609 | 2025-07-29 | Prosumatori <= 400 kW cu emitere ATR | ORD 59/2013; ORD 228/2018; ORD.19/2022 | 2026-07-29 | VALABIL | 2025 | nu | nu | nu
419 | FLOARE TODUTA | CASA + PROSUMATOR | ARAD | 0.008 | 0,23 | PTB 3353 ARAD POETULUI-CORBULUI | Loc de consum si producere existent..Nu sunt necesare lucrari. | RETELE ELECTRICE ROMANIA | 27300787 | 2025-07-29 | Prosumatori <= 400 kW cu emitere ATR | ORD 59/2013; ORD 228/2018; ORD.19/2022 | 2026-07-29 | VALABIL | 2025 | nu | nu | nu
420 | UNIVERSITATEA DE VEST TIMISOARA | Centrala Fotovoltaica UVT - Camin 16C | TIMIS | 0.125 | 0,4 | T 51864 CAMINE STUDENTESTI | Bransament electric trifazat existent realizat din firida de palier a caminului.Nu este cazulIn postul de transformare T51864-20/0.4 kV-1000KVA se vor executa urmatoarele lucrari: - Se va poza coloana JT cu cablu din CU 1X150 DC4141/6H sau 13X (4x8m) între bornele trafo si tablou JT (DY 30009/3) nou proiectat care va fi montat pe 1 buc. cadru suport tablou otel JT DS3055/1. - Tabloul JT va fi echipat cu 1 buc. intrerupator 4P 350/C/25 CU VDS - DY3102 RO si cu 1 buc. PLACA INCHID TABL JT POST TRAF DY3003/1. – Din intrerupatorul JT nou proiectat se va poza un cablu 3x240+150N (DC4146/3) in lungime de 360m: 10m in post, 60m foraj (2x15m, 2x10m ,2x5m) ,50m canalizare. tip A in zona asfaltata sau ciment, 240m spariu verde pana la un BMPTi 250A, TC 250/5A cls. 0.5s FT 133 pozat pe soclu la limita de propietate. Iesirea din PT a cablului JT 3x240+150N (DC4146/3) se va face prin intermediul unei presetupe (HRD 200). Pe cablu JT 3x240+150N (DC4146 Necesar montare BMPTi 250A, TC 250/5A cls. 0.5s FT 133. BMPTi proiectat se va lega la o priza de punere la pământ cu valoare de maxim 4 Ohm, realizata prin grija beneficiarului. În cazul în care instalația de racordare și/sau deviere ocupă/traversează terenuri private se vor constitui/recunoaște drepturile reale de superficie/uz si servitute, după caz, în favoarea Rețele electrice, aferente imobilelor afectate de instalația de racordar e/capacitățile deviate. Proiectul tehnic se va aviza în Comisia Tehnică de Avizare a Retele Electrice Romania S.A Zona Reţea MT/jt Timișoara . Materialele şi echipamentele care se utilizează la realizarea instalaţiei trebuie să fie noi, omologate sau certificate, după caz, dacă acest lucru este prevăzut în specificaţiile tehnice unificate, în conformitate cu procedurile aplicabile în Retele Electrice Romania S.A . Celelalte materiale şi echipamente, pentru care nu sunt elaborate specificaţii tehnice unificate, trebuie sa fie noi, compatibile cu starea tehnică a instalaţiei, să îndeplinească cerinţele specifice de fiabilitate şi siguranţă. *Instalația de utilizare a abonatului (priza de pământ, de maxim 4 ohmi, calea de curent dintre locul de delimitare si locul de consum al solicitantului) se recomanda a se realiza cu cablu electric având secțiunea minima de 25mmp, pozat înaintea execuției lucrărilor stabilite prin prezentul aviz tehnic de racordare. **Abonatul va depune dosar definitiv pentru instalația electrica de utilizare in aval de punctul de delimitare. Dosarul definitiv va fi elaborat de către un electrician autorizat ANRE, prin grija si cheltuiala consumatorului. | RETELE ELECTRICE ROMANIA | 27086082 | 2025-07-30 | Prosumatori <= 400 kW cu emitere ATR | ORD 59/2013; ORD 228/2018; ORD.19/2022 | 2026-07-30 | VALABIL | 2025 | nu | nu | nu
421 | MARIN PASCALAU | Sistem Fotovoltaic | ARAD | 0.008 | 0,23 | PTA 11049 COM 2 ANDREI SAGUNA | Loc de consum si producere existent..Din PTA 20/0.4kV, 250kVA, nr.11049, din LEA 0.4kV prin realizarea urmatoarelor lucrari: 1.-lucrari finantate prin grija si pe cheltuiala operatorului de distributie: - montare pe fatada la limita de proprietate beneficiar, a unui BMPm-40A standardizat; - realizare grup masura energie electrica prin montarea in BMPm a contorului electronic monofazat bidirectional existent, recuperat din instalatia racordare existenta, programat cu tarif producator; 2.- lucrari finantate in baza tarifului de racordare, conform prevederilor Ord. ANRE 59/2013 cu modificarile si completarile ulterioare: - dezafectarea vechii cai de alimentare cu energie electrica si recuperarea contorului monofazat bidirectional existent; - pozare cablu Al pentru montare aeriana 2x16mmp, conform DC 4183RO, din LEA 0.4kV la BMPm, in lungime de cca. 20m; 3. lucrari de realizat prin grija si pe cheltuiala beneficiarului: - priza de pamant a BMPm; - coloana jt intre BMPm si TG beneficiar | RETELE ELECTRICE ROMANIA | 27249761 | 2025-07-30 | Prosumatori <= 400 kW cu emitere ATR | ORD 59/2013; ORD 228/2018; ORD.19/2022 | 2026-07-30 | VALABIL | 2025 | nu | nu | nu
422 | JOSHUA CORDOS | PROSUMATOR CORDOS JOSHUA | ARAD | 0.0045 | 0,23 | PTA 4564 SANPAUL COM 1 | Loc de consum si producere existent..Din PT 20/0.4kV, 250kVA, nr.4564, din LEA 0.4kV prin realizarea urmatoarelor lucrari: 1.-lucrari finantate prin grija si pe cheltuiala operatorului de distributie: - montare pe fatada la limita de proprietate beneficiar, a unui BMPm-63A standardizat, in locul celui existent; - realizare grup masura energie electrica prin montarea in BMPm a contorului electronic monofazat bidirectional existent, recuperat din vechiul BMPm; 2. lucrari de realizat prin grija si pe cheltuiala beneficiarului: - priza de pamant a BMPm; - refacere coloana jt intre BMPm si TG beneficiar, daca e cazul | RETELE ELECTRICE ROMANIA | 27263813 | 2025-07-30 | Prosumatori <= 400 kW cu emitere ATR | ORD 59/2013; ORD 228/2018; ORD.19/2022 | 2026-07-30 | VALABIL | 2025 | nu | nu | nu
423 | SILVIA SCIOPU | CASA | TIMIS | 0.01 | 0,4 | T 21779 | Bransament electric trifazat existentNu este cazulNecesar inlocuire contor existent cu un contor bidirectional programat pentru tarif de producator. | RETELE ELECTRICE ROMANIA | 27292184 | 2025-07-30 | Prosumatori <= 400 kW cu emitere ATR | ORD 59/2013; ORD 228/2018; ORD.19/2022 | 2026-07-30 | VALABIL | 2025 | nu | nu | nu
424 | UNIVERSITATEA DE VEST TIMISOARA | Centrala fotovoltaica - UVT - Sala de sport | TIMIS | 0.2 | 20 | S20 NR.10-DUMBRAVITA TM | Bransament electric trifazat existentNu este cazulI.,,Lucrări realizate pe baza tarifului de racordare: In Punctul de Conexiune Nr. 52245 racordat din LEA 20KV NR.10 -DUMBRAVITA se va monta: - 1 buc. celulă de măsură cu separator de sarcină, conform DY803/4, cu două TT 20/0,1 kV, conform DMI031015 RO, clasa de precizie 0,5 şi TC de 50/5A conform DMI031052 RO , clasa de precizie 0,2s; - rezistente in celulele MT – 1 buc. si termohigrostat in PT – 1 buc.; II. Lucrări finanțate de beneficiar, realizate prin grija lui, ce devin proprietatea acestuia, conform Ordin nr. 59/2013: 1). LES 20 kV cât mai scurtă posibil (lungimea≤20m), cu cablu de cupru de secţiune minimă 95 mmp, între celula de măsură din compartimentul de racordare şi celula cu întrerupător din compartimentul utilizatorului; 2). Celulă sosire cu un separator tripolar şi a unui întrerupător automat fix (sau numai un întrerupător automat debroşabil) în compartimentul utilizatorului. Întrerupătorul va fi obligatoriu prevăzut cu sistem de protecţie generală maximală de curent şi împotriva defectelor de punere la pământ, cu reglajul corelat cu celelalte protecţii din instalaţiile SC Retele Electrice Romania SA-Zona MT/jt Timisoara 3). Instalația de iluminat interior, prize şi instalația de legare la pământ a clădirii punctului de conexiune 4) 1 buc trafo 20/0,4 kV Delimitarea între instalaţiile distribuitorului şi cele ale consumatorului este la capetele terminale de racordare a LES 20 kV plecare din compartimentul de racordare al noului punct de conexiune. Traseele rețelelor electrice şi amplasamentul PC se vor stabili în cadrul proiectului tehnic de către proiectantul de specialitate, conform avizelor obţinute şi de comun acord cu beneficiarul lucrării, astfel încît să permită accesul pentru mentenanţă şi înlocuirea instalaţiilor electrice defecte în timp util. Proiectul tehnic se va aviza în Comisia Tehnică de Avizare a Retele Electrice Romania S.A Zona Reţea MT/jt Timișoara . Materialele şi echipamentele care se utilizează la realizarea instalaţiei trebuie să fie noi, omologate sau certificate, după caz, dacă acest lucru este prevăzut în specificaţiile tehnice unificate, în conformitate cu procedurile aplicabile în Retele Electrice Romania S.A . În cazul în care instalația de racordare și/sau deviere ocupă/traversează terenuri private se vor constitui/recunoaște drepturile reale de superficie/uz si servitute, după caz, în favoarea Rețele electrice, aferente imobilelor afectate de instalația de racordare/capacitățile deviate. Măsurarea energiei electrice se va face la MT, cu contor electronic trifazat bidirectional 2x100V, 5A, clasa de precizie 0.5S, cu curbă de sarcină, cu interfaţă serială RS232, cu sistem de teletransmisie, în montaj indirect (TT 20/0,1kV conform DMI031015 RO, clasa precizie 0,5, TC de 50/5A ( DY808 , conform DMI031052 RO , clasa de precizie 0,2S, cordon de conectare grup de măsurare conform DMI031011 RO). Încăperea pusa la dispoziție de catre beneficiar trebuie sa aibă următoarele dimensiuni: 2,5x3 m (Lxl) si înălțime de minim 2,2 m. Construcția încăperii trebuie realizata conform DG10061RO, DG2061RO ed.2 si DG2092RO (pereți, acoperiș, podea, sistem ventilație, usa, finisaje). Celelalte materiale şi echipamente, pentru care nu sunt elaborate specificaţii tehnice unificate, trebuie sa fie noi, compatibile cu starea tehnică a instalaţiei, să îndeplinească cerinţele specifice de fiabilitate şi siguranţă. Prin grija operatorului de distribuție postul de transformare se va echipa cu echipamente pentru integrarea acestuia in telecontrol. | RETELE ELECTRICE ROMANIA | 27314938 | 2025-07-30 | Prosumatori <= 400 kW cu emitere ATR | ORD 59/2013; ORD 228/2018; ORD.19/2022 | 2026-07-30 | VALABIL | 2025 | nu | nu | nu
425 | AUREL-PETRU TISAN | PROSUMATOR TISAN AUREL PETRU | ARAD | 0.01643 | 0,4 | PTA 8534 LIPOVA STR.6 MARTIE | -.Din PTA 20/0.4kV, 250kVA, nr.8534, din LEA 0.4kV prin realizarea urmatoarelor lucrari: 1.-lucrari finantate prin grija si pe cheltuiala operatorului de distributie: - montare pe fatada la limita de proprietate beneficiar, a unui BMPT-40A standardizat; - realizare grup masura energie electrica prin montarea in BMPT a unui contor electronic trifazat bidirectional si programarea sa cu tarif producator; 2.- lucrari finantate in baza tarifului de racordare, conform prevederilor Ord. ANRE 59/2013 cu modificarile si completarile ulterioare: - dezafectarea vechii cai de alimentare cu energie electrica si recuperarea contorului monofazat bidirectional existent; - montare consola metalica de acoperis pe cladirea beneficiarului; - pozare cablu Al pentru montare aeriana 4x16mmp, conform DC 4183RO, din LEA 0.4kV la BMPT, in lungime de cca. 15m; 3. lucrari de realizat prin grija si pe cheltuiala beneficiarului: - priza de pamant a BMPT; - coloana jt intre BMPT si TG beneficiar | RETELE ELECTRICE ROMANIA | 27318736 | 2025-07-30 | Prosumatori <= 400 kW cu emitere ATR | ORD 59/2013; ORD 228/2018; ORD.19/2022 | 2026-07-30 | VALABIL | 2025 | nu | nu | nu
426 | STEFAN DECEBAL | casa | HUNEDOARA | 0.005 | 0,4 | PTZ 2065 GEOAGIU BAI / LEA ORASTIE-IAS | -Sporul de putere solicitat necesita realizarea unui bransament electric trifazat pozat aparent pe stalpul de tip SC 10005 nr. 10 din LEA JT - Germisara, zona PTZ nr. 2065 Germisara, realizat cu conductor 4x16 mmp, L=8 m, cu BMPT 63 A (FT-124-MAT) montat pe stalpul de racord. • Instalatia de producere trebuie sa respecte cerintele tehnice prevazute in Ordinul ANRE 132/2020 (ultima modificare a Ordinul ANRE 228/2018) – pentru aprobarea Normei tehnice "Conditii tehnice de racordare la retelele electrice de interes public pentru prosumatorii cu injectie de putere activa in retea" • Utilizatorului ii incumba obligatia de a realiza prin finantare directa instalatia de utilizare aferenta obiectivului (care sa includa noile receptoare) si de a depune la RETELE ELECTRICE Romania SA dosarul instalatiei de utilizare (elaborat de un agent economic autorizat sau electrician autorizat ANRE). • In cazul in care tariful T din prezentul ATR nu va fi platit de catre consumator, ramane valabil ATR/CER emis anterior. • Valoarea medie a bransamentului pana la care operatorul de distributie ramburseaza cheltuielile pentru proiectarea si realizarea bransamentului, stabilita conform reglementarilor in vigoare, este de 1460 lei.- | RETELE ELECTRICE ROMANIA | 27318287 | 2025-07-30 | Prosumatori <= 400 kW cu emitere ATR | ORD 59/2013; ORD 228/2018; ORD.19/2022 | 2026-07-30 | VALABIL | 2025 | nu | nu | nu
427 | GHIOCEL MOT | LOCUINTA+CEF | ARAD | 0.015 | 0,4 | PTZ 3087 ARAD PIATA VECHE TC | Loc de consum si producere existent..Nu sunt necesare lucrari. | RETELE ELECTRICE ROMANIA | 27320153 | 2025-07-30 | Prosumatori <= 400 kW cu emitere ATR | ORD 59/2013; ORD 228/2018; ORD.19/2022 | 2026-07-30 | VALABIL | 2025 | nu | nu | nu
428 | GHEORGHE JIANU | Locuinta + CEF prosumator +SPOR DE PUTERE | TIMIS | 0.00783 | 0,4 | T 1719 | Bransament electric monofazat existentNu este cazulNecesar înlocuire întreruptor automat existent cu 1 buc. întreruptor automat bipolar de 40A. | RETELE ELECTRICE ROMANIA | 27350302 | 2025-07-30 | Prosumatori <= 400 kW cu emitere ATR | ORD 59/2013; ORD 228/2018; ORD.19/2022 | 2026-07-30 | VALABIL | 2025 | nu | nu | nu
429 | WAGNER WERNER | locuinta | TIMIS | 0.006 | 0,4 | T1824 COM. CENAD | Bransament electric trifazat existentNu este cazulNecesar inlocuire contor existent cu un contor bidirectional programat pentru tarif de producator. | RETELE ELECTRICE ROMANIA | 27356230 | 2025-07-30 | Prosumatori <= 400 kW cu emitere ATR | ORD 59/2013; ORD 228/2018; ORD.19/2022 | 2026-07-30 | VALABIL | 2025 | nu | nu | nu
430 | TIMIRLEA DUMITRU | CASA | TIMIS | 0.006 | 0,4 | T 12310 | Bransament electric monofazat existentNu este cazulNecesar inlocuire contor existent cu un contor bidirectional programat pentru tarif de producator. | RETELE ELECTRICE ROMANIA | 27370370 | 2025-07-30 | Prosumatori <= 400 kW cu emitere ATR | ORD 59/2013; ORD 228/2018; ORD.19/2022 | 2026-07-30 | VALABIL | 2025 | nu | nu | nu
431 | LUMINITA-ELENA STRATONE | Spor de putere | TIMIS | 0.01 | 0,4 | T 2424 REMETEA MARE COMUNA II | Bransament electric trifazat existentNu este cazulContor bidirectional programat pentru tarif de producator existent. | RETELE ELECTRICE ROMANIA | 27378620 | 2025-07-30 | Prosumatori <= 400 kW cu emitere ATR | ORD 59/2013; ORD 228/2018; ORD.19/2022 | 2026-07-30 | VALABIL | 2025 | nu | nu | nu
432 | FAGET STORAGE SRL | Amplasare baterii de stocare a energiei electrice, imprejmuire incinta si racord la SEN | TIMIS | 49.5 | 110 | FAGET 110/20 KV | -Conform ordinului 67/2024, cap. 3, art. 5, A, contribuția financiară este definită ca fiind aportul în numerar al beneficiarilor serviciului de distribuţie sau al unei terţe părţi (de exemplu, fonduri de la organismele interne sau internaţionale, subvenţii, taxa de dezvoltare, tariful de racordare etc.) acordat cu titlu gratuit operatorilor de distribuţie concesionari. Racord radial la tensiunea de 110 kV in spatiul disponibil din statia 110/20 kV Faget Lucrări pe tarif de racordare: - Echiparea completa a celulei 110 kV aferenta LEA 110 kV Lugoj din statia 110/20 kV Faget cu intrerupator 110 kV cu actionare unitripolara, cu toate protectiile necesare, transformatoare de masura de curent si transformatoare de masura de tensiune; - Realizare celula noua 110 kV plecare spre utilizator, în celula libera existenta pe bara B1-B a stației Faget (langa celula Trafo2), care cuprinde următoarele lucrări: • Separator de bara 110 kV, 1600A cu CLP; ,,Intreruptor 1600 A, 123 kV, 40 kA, cu actionare uni/tripolara; • Trei transformatoare de masura de curent 110 kV, 2x300/5/5/5/5 A cu clasele de precizie:0,2s/0,2s/5P/5P si puteri secundare 10/10/30/30VA pentru realizare: masura clasa 0,2s; • Analizor pentru monitorizarea calitatii energiei electrice - 0,2s; • Grupa 1 de protectii de baza - 5P; • Grupa 2 de protectii de rezerva - 5P; • Trei transformatoare de masura de tensiune 110/√3/0,1/√3/0,1/√3/0 ,1/√3/0,1kV, de tip capacitiv, cu clasele de precizie: 0,2/0,2/3P/3P si puteri secundare 10/10/25/25 VA pentru realizare: masura clasa - 0,2; • Analizor pentru monitorizarea calitatii energiei electrice - 0,2; • Grupa 1 de protectii de baza - 3P; • Grupa 2 de protectii de rezerva - 3P. • Separator tripolar de linie (delimitare) 110 kV, 1600A cu CLP, plecare la statia de transformare a utilizatorului; • Descarcatori; • Demontarea celor doua dulapuri nefunctionale din camera in care se va monta dulapul de protectii, respectiv dulapul pentru grupul de masura aferente racordului IS Faget 49,5 MW ; • Montare dulap de protectii (grupa 1 de baza si grupa 2 de rezerva, inclusiv protectia diferentiala ca protectie de baza) si dulap pentru grupul de masura in spatiul disponibil existent in camera prevazuta cu doua dulapuri nefunctionale si canal de cabluri din statia Faget; • Montare contor electronic trifazat 5A, cls 0,2S, dublu sens, curbă de sarcină, compatibil cu sistemul de telecitire RER, contorul se va achizitiona si monta de catre OD; • Montare terminale de protectie numerice identice, care vor respecta prevederile din NTE 011/12/00 pentru protectia LES 110 kV intre statia 110/20 kV Faget si statia de transformare a producatorului. Terminale de protectie numerice vor contine urmatoarele functii: - protectia diferentiala de linie - ca protectie de baza; - protectia de distanta; - protectie maximala de curent (pe trei faze si nul), directionala, cu minimum doua trepte de curent si de timp, cu temporizare selectabila: independenta si/sau invers dependenta de curent; - protectia maximala de curent homopolar, va fi directionala, cu minimum doua trepte de curent si de timp. - integrare circuite secundare aferente noii celule 110 kV, în buclele de comanda, blocaj, semnalizare şi automatizare ale staţiei 110/20 kV Faget; - integrarea celulei 110 kV nou montata in sistemul de telecontrol existent la Retele Electrice Romania, zona Banat. Lucrări ce se realizează prin grija beneficiarului: - stație de transformare 110 kV/MT aferentă utilizator, inclusiv celula 110 kV întrerupător (cu rol de dispozitiv general, dispozitiv de interfață cu protecțiile aferente); - pentru cazul declansarilor prin DG/DI al centralei se va prevedea o instalatie de teledeclansare a intrerupatorului din statia de racord, care sa asigure schimbul de putere reactiva zero in punctul de delimitare. - realizare LES 110 kV (inclusiv FO) intre celula de racord 110 kV din statia Faget si IS in lungime de cca 200 m; - realizare căi de comunicație de la instalațiile de monitorizare și instalațiile de reglaj secundar ale noii centrale până la interfața cu Transelectrica; - integrarea in sistemul de telecontrol al OD a pozitiilor intrerupatorului aferent Dispozitivului General/Dispozitivului de Interfata, a masurilor P, Q, U, I, f; - montare analizor pentru monitorizarea calității energiei electrice. La întocmirea documentației de proiectare faza PTE se va realiza o expertiză tehnică pentru soluția de racordare aleasă de către utilizator la emiterea avizului tehnic de racordare. Volumul de lucrări rezultat ca fiind necesar în urma expertizei și costurile alocate vor fi cuprinse în proiectul faza PTE iar tariful de racordare se va actualiza corespunzător acestora.- | RETELE ELECTRICE ROMANIA | 25431954 | 2025-07-31 | Producator | ORD 59/2013; ORD 208/2018 | 2026-07-31 | VALABIL | 2025 | nu | nu | nu
433 | SC KARAMELLO DELICIOUS FOOD SRL | Instalatie fotovoltaica cu conectare la retea de tip Prosumator | ARAD | 0.027 | 0,4 | PTZ 3014 ARAD BLOC 5 SPITALULUI TC | Bransament electric trifazat existent..Programare contor bidirectional existent. | RETELE ELECTRICE ROMANIA | 27258235 | 2025-07-31 | Prosumatori <= 400 kW cu emitere ATR | ORD 59/2013; ORD 228/2018; ORD.19/2022 | 2026-07-31 | VALABIL | 2025 | nu | nu | nu
434 | C.D.A. & CAMARDU PREST IMPEX SRL | cladire + CEF | TIMIS | 0.015 | 0,4 | T12244 VILE CANAL II MOSNITA NOUA | Bransament electric monofazat existentNu este cazulBranșament electric subteran trifazat din LEA j.t. existentă, realizată cu cablu TYiR 4x70 mmp OlAl și alimentată din postul de transformare T12244 – 20/0,4kV-250kVA; branșamentul se va realiza cu cablu de tip Al 3x25+16C mmp (cf.DC 4126RO) în lungime de 22 metri (10m pe stâlpul LEA j.t - la coborârea de pe stâlp fixarea cablului se va face cu coliere din inox și se va proteja in profil tip REB pana la înălțimea de 2,5 m, 2m in BMPT, și 10m zonă verde), protejat prin tub PVC conform DS4235RO; Montarea unui contor electronic trifazat într-un BMPT 32A din poliester armat cu fibra de sticlă (cf.FT 133_MAT), echipat cu un întrerupător tetrapolar fix de 32A, amplasat pe soclu, la limită de proprietate. BMPT-ul se va lega la o priza de pamânt cu valoarea de maxim 4 ohmi realizata prin grija beneficiarului. În cazul în care instalația de racordare și/sau deviere ocupă/traversează terenuri private se vor constitui/recunoaște drepturile reale de superficie/uz si servitute, după caz, în favoarea Rețele electrice, aferente imobilelor afectate de instalația de racordar e/capacitățile deviate. Materialele şi echipamentele care se utilizează la realizarea instalaţiei trebuie să fie noi, omologate sau certificate, după caz, dacă acest lucru este prevăzut în specificaţiile tehnice unificate, în conformitate cu procedurile aplicabile în Retele Electrice Romania S.A . Celelalte materiale şi echipamente, pentru care nu sunt elaborate specificaţii tehnice unificate, trebuie sa fie noi, compatibile cu starea tehnică a instalaţiei, să îndeplinească cerinţele specifice de fiabilitate şi siguranţă. *Instalația de utilizare a abonatului (priza de pământ, de maxim 4 ohmi, calea de curent dintre locul de delimitare si locul de consum al solicitantului) se recomanda a se realiza cu cablu electric având secțiunea minima de 25mmp, pozat înaintea execuției lucrărilor stabilite prin prezentul aviz tehnic de racordare. **Abonatul va depune dosar definitiv pentru instalația electrica de utilizare in aval de punctul de delimitare. Dosarul definitiv va fi elaborat de către un electrician autorizat ANRE, prin grija si cheltuiala consumatorului. Conform Ordin ANRE 23/09.03.2022, costul mediu pentru realizarea unui branșament trifazat subteran din LEA sau branșament trifazat mixt este de 2430 lei. | RETELE ELECTRICE ROMANIA | 27331457 | 2025-07-31 | Prosumatori <= 400 kW cu emitere ATR | ORD 59/2013; ORD 228/2018; ORD.19/2022 | 2026-07-31 | VALABIL | 2025 | nu | nu | nu
435 | Siandarma S.R.L. Siandarma S.R.L. | SPOR PUTERE PROSUMATOR | TIMIS | 0.0176 | 0,4 | T2515 CHISODA COM. II | Bransament electric trifazat existentNu este cazulBransament subteran trifazat proiectat din LES JT existenta realizat cu cablu 3X150+95C alimentata din postul T 2515 20/0,4 kV-400 kVA. Bransamentul se va realiza din Firida E2+4 existenta care se va echipa cu , cu cablu 3x25+16C (cf. DC 4126 RO), in lungime de 57 m (cablul se va poza in tub tip DS 4247/4/5/6) din care: 1m in Firida , 50 m sap. tip A in zona verde , 5 m pozat prin foraj, protejat in tub (cf. DS 4235) si 1 m in BMPT 63A , echipat conform FT133 MAT si montat conform FT133MAT pe soclu, amplasat la limita de proprietate, cu acces din domeniul public. Necesar montare contor bidirectional programat pentru tarif de producator in BMPT-ul nou proiectat. BMPT-ul se va lega la o priza de pamânt cu valoarea de maxim 4 ohmi realizata prin grija beneficiarului. Montarea unui contor electronic trifazat într-un BMPT 63A din poliester armat cu fibra de sticlă (cf.FT 133_MAT), echipat cu un întrerupător tetrapolar fix de 63A, amplasat pe soclu, la limită de proprietate. În cazul în care instalația de racordare și/sau deviere ocupă/traversează terenuri private se vor constitui/recunoaște drepturile reale de superficie/uz si servitute, după caz, în favoarea Rețele electrice, aferente imobilelor afectate de instalația de racordar e/capacitățile deviate. Materialele şi echipamentele care se utilizează la realizarea instalaţiei trebuie să fie noi, omologate sau certificate, după caz, dacă acest lucru este prevăzut în specificaţiile tehnice unificate, în conformitate cu procedurile aplicabile în Retele Electrice Romania S.A . Celelalte materiale şi echipamente, pentru care nu sunt elaborate specificaţii tehnice unificate, trebuie sa fie noi, compatibile cu starea tehnică a instalaţiei, să îndeplinească cerinţele specifice de fiabilitate şi siguranţă. *Instalația de utilizare a abonatului (priza de pământ, de maxim 4 ohmi, calea de curent dintre locul de delimitare si locul de consum al solicitantului) se recomanda a se realiza cu cablu electric având secțiunea minima de 25mmp, pozat înaintea execuției lucrărilor stabilite prin prezentul aviz tehnic de racordare. **Abonatul va depune dosar definitiv pentru instalația electrica de utilizare in aval de punctul de delimitare. Dosarul definitiv va fi elaborat de către un electrician autorizat ANRE, prin grija si cheltuiala consumatorului. | RETELE ELECTRICE ROMANIA | 27338830 | 2025-07-31 | Prosumatori <= 400 kW cu emitere ATR | ORD 59/2013; ORD 228/2018; ORD.19/2022 | 2026-07-31 | VALABIL | 2025 | nu | nu | nu
644.1544
1 | IZOCON MC SRL | Parc fotovoltaic | CALARASI | 1.5 | 20 | A20 GRADISTEA-CALARASI CL | Lucr?ri pe tarif de racordare: Racord in LEA 20 kV Gradistea intre S3392 si IMS 3806 Racord in LEA 20 kV Gradistea intre S3392 si IMS 3806 Realizarea racordului intrare iesire se va realiza dupa cum urmeaza: -Inlocuire stalp sustinere existent cu un stalp BAC tip 12/G/31 echipat cu consola de intindere, separator trifazat de exterior STEP, izolatori de intindere dubli capete terminale si descarcatori, pe domeniul public. De la stalpul nou proiectat se va realiza un racord in LES spre Punct de Conexiuni CEF Cuza Voda 1.5 MW in celula de linie proiectata nr. 1. -Montare stalp nou BAC tip 12/G/31 echipat cu separator trifazat de exterior STEP, consola de intindere, izolatori de intindere dubli capete terminale si descarcatori, pe domeniul public. Din celula nr. 2 de linie din PC se va poza un cablu subteran 1x3x185mmp pana la stalpul proiectat spre IMS 3806, pe care se realizeaza trecerea LES-LEA. Lungimea totala LES 1x3x185mmp este de aproximativ 200m. Echipare Punct de Conexiuni ? Echipare punct de conexiune 20 kV ce se va amplasa pe domeniul public cu acces pentru SC RED SA din exterior echipat cu: - 2 buc. celul? modular? de linie (f?r? mentenan??) extensibila, cu echipament de comuta?ie în SF6,echipate cu separator de sarcin? ?i CLP, motorizata; - 1 buc. celul? de m?sur? cu separator de sarcin?, cu dou? transformatoare de tensiune 20/0,1 kV clasa de precizie 0,5 ?i doua transformatoare de curent de 50/5 A, clasa de precizie 0,2S<(>,<)> ? sistem de integrare în telecontrol realizat prin: montarea de RGDAT-3 buc (2 buc), UP 2020 LITE-1 buc, baterii acumulatori -2 buc, TSA-1 buc ,router Rugged pentru comunicatii 4G - CISCO IR1101, Swich-uri rugged CISCO IE-4000-8S4G-E, dulap pentru echipamente de telecomunicatii FT-045_TLC-M - TIP B si accesoriile de conectica: Patch-cord ftp cat. 6e (lungime 1 m); Patch-cord ftp cat. 6e (lungime 10 m). ? montare grup de masurare de decontare in compartimentul de racordare,in celula de masura prevazut cu un contor dublu sens; Lucr?ri ce se realizeaz? prin grija beneficiarului: Montare punct de conexiune prevazut cu doua compartimente: unul de racordare, pentru instalatiile aferente operatorului de retea si unul de utilizare pentru instalatiile electrice ale utilizatorului (echipamentele montate in compartimentul de racordare si integrarea in sistemul de telecontrol vor fi incluse in tariful de racordare). Compartimentul de racordare va fi cu actionarea echipamentelor din interior si cu acces direct din exterior, va avea caracteristici minime echivalente cu cele prevazute in prescriptiile OD si un gabarit care sa permita montarea echipamentelor instalatiei de racordare si a inca unei celule de MT. -LES 20 kV de Cu, 95 mmp, L? 20m între celula de m?sur? din compartimentul de racordare ?i celula cu înterup?tor din compartimentul utilizatorului ; -Dispozitivul general -celula sosire cu intrerupator automat si separator in compartimentul utilizatorului (DG) cu urmatoarele protectii: -Sistemul de protectie general (SPG) asociat dispozitivului general cuprinde: ?,,protec?ie maximal? de curent cel pu?in pe doua faze, cu trei trepte. Prima treapta se folose?te împotriva suprasarcinii, a doua pentru a permite o functionare temporizata ?i a treia pentru a permite o interven?ie rapid?; ?,,protec?ie homopolar? direc?ional? cu dou? trepte (o treapta pentru punerile la pamant simple, ?i a doua treapta pentru duble puneri la pamant); ?,,protectie maximala de curent directionala homopolara; Pentru racordarea producatorului in plus fata de DG (dispozitiv general) se va prevedea un dispozitiv, denumit Dispozitiv de Interfa?? (DI) in scopul de a garanta separarea instala?iei de producere de re?eaua de distribu?ie în caz de întrerupere de la re?ea. Sistemul de protectie SPI asociat DI contine relee de frecven??, de tensiune ?i eventual de tensiune homopolar?. Sistemul de protectie de interfata (SPI) asociat dispozitivului de interfata cuprinde: ?,,functie protectie de tensiune minima /maxima in 2 trepte; ?,,functie protectie de frecventa minima /maxima in 2 trepte; ?,,functie de protectie de maxima de tensiune mediata la 10 minute. - serviciile interne in compartimentul de racordare se vor asigura din transformatorul monofazat de 4 kVA montat în compartimentul utilizatorului, dup? întrerup?torul general (DG), spre produc?tor. - in compartimentul utilizator, se vor instala traductoarele de putere activa P, putere reactiva Q si tensiune U montate in compartimentul utilizator. Acestea se vor racorda in circuitele de masura ale transformatoarelor de curent si de tensiune. Semnalele de iesire ale traductoarelor, impreuna cu cel de pozitie al dispozitivului general DG, vor fi disponibile intr-un sir de cleme. De la sirul de cleme pana la UP amplasat in compartimentul Retele Electrice Dobrogea, semnalele vor fi transmise printr-un cablu special ecranat,care va face parte impreuna cu traductoarele, din instalatia de utilizare. Lungimea cablului nu trebuie sa depaseasca 20m. - realizare drum de acces la punctul de conexiune; - realizare LES 20 kV cu lungimea de aprox 10 m intre punctul de conexiune si viitoarea centrala; - instala?ia de iluminat, prize ?i instala?ia de legare la p?mânt a cl?dirii punctului de conexiune; -Posturi trafo si tablouri jt aferente centralei, trafo ? 2000kVA -Asigurare accesului la PC 20kV proiectat pentru OD. | Rețele Electrice Dobrogea S.A | 18602974 | 2024-06-13 | Producator | ORD 59/2013; ORD 208/2018 | 2025-06-13 | valabil | 2025 | nu | Realizarea lucrărilor de întărire cu caracter gene criteriului cu N elemente în funcțiune în RET: PIF 2023 •,,Marirea capacitatii de transport tronson LEA 400 kV Bucuresti Sud - Pelicanu (8 km) •,,LEA 400 kV d.c. Cernavoda - Stalpu si racord in statia Gura Ialomitei (linie nouă) PIF 2024 •,,Marirea capacitatii de transport LEA 220 kV Stejaru -Gheorgheni – Fantanele •,,LEA 400 kV d.c. (1c.e) Gutinas – Smardan PIF 2025: •,,LEA 400 kV Brazi Vest - Teleajen – Stalpu Realizarea lucrărilor de întărire cu caracter general pentru respectarea criteriului cu N elemente în funcțiune în RED 110 kV: •,,Reconductoare LEA 110 kV Slobozia Sud- Dragos Voda-30,52km cu conductor cu capacitate mărită de transport I limit = 850 A; •,,Reconductoare LEA 110 kV Dragos Voda-Vlad Tepes-15,5km cu conductor cu capacitate mărită de transport I limit = 850 A; •,,Reconductorare LEA 110 kV Calarasi- Pelicanu-7,78km cu conductor cu capacitate mărită de transport I limit = 850 A; Realizarea lucrărilor de întărire cu caracter general pentru respectarea criteriului cu N-1 elemente în funcțiune în RET: PIF 2028: •,,Reconductorare LEA 400kV Gura Ialomitei – Bucuresti Sud Lucraci care nu sunt incluse in Planul de Dezvoltare RET: •,,montare AT2 Pelicanu Realizarea lucrărilor de întărire cu caracter general pentru respectarea criteriului cu N-1 elemente în funcțiune în RED 110 kV: •,,Reconductorare LEA 110 kV Mircea Voda – Saint Gobain-1,126 km cu conductor cu capacitate mărită de transport I limit = 850 A; •,,Reconductorare LEA 110 kV Saint Gobain – Pelicanu-3,032 km cu conductor cu capacitate mărită de transport I limit = 850 A; •,,Reconductoare LEA 110 kV Tandarei-Slobozia Sud-29,22km cu conductor cu capacitate mărită de transport I limit = 850 A; •,,Reconductoare LEA 110 kV Gura Ialomitei-Tandarei-12,9km cu conductor cu capacitate mărită de transport I limit = 850 A; •,,Reconductoare LEA 110 kV Calarasi- Mircea Voda-9,88km cu conductor cu capacitate mărită de transport I limit = 850 A. Evaluarea lucrărilor de întărire: Valoarea estimată a lucrărilor enunțate la pct.3.2 pe bază de indici conform art. 44 din Ordinul ANRE 11/2014 este de: T(I)=Sn x i “Art. 41. - In situatia in care punctul de racordare este la medie tensiune, intr-o linie electrica aeriana, tariful specific pentru calculul componentei Ti a tarifului de racordare se noteaza i5 si se stabileste utilizand urmatoarea formula: i5 = iMTA + iST110/MT [lei/MVA].” I5 = 97.000 [lei/MVA] +432.000 [lei/MVA] = 529.000 lei /MVA Costul total al intaririlor pentru racordare este de: 529.000,00 lei/MVA x 1,57MVA = 830.530,00lei Valoarea Ti calculată pe bază de deviz general aferentă OD/OTS cu lucrări de întărire la N și N-1: (Ti)SS = (Ti)N_elemente+(Ti)_N-1_elemente=23.450.955,514lei + 49.598.196 ,05lei = 73.049.151,57lei fără TVA, din care: La N elemente: (Ti)SS =23.450.955,514lei fără TVA din care: Ti RED = 23.450.955,514lei fără TVA Ti OTS = 0 lei fără TVA La N-1 elemente: (Ti)SS = 49.598.196,05lei fără TVA din care: Ti RED/REM = 28.162.221,94 fără TVA Ti OTS = 21.435.974,11 lei fără TVA Astfel valoarea componentei T(I) care se va considera la calculul tarifului de racordare este: Ti =min (73.049.151,57lei; 830.530,00lei ) =830.530,00lei fara TVA Termenul posibil de realizare a lucrărilor de întărire aferente OD este: la N și N-1 elemente, de la momentul obținerii avizelor și autorizațiilor de construire, s-a calculat timpul necesar realizării lucrărilor de întărire pentru racordarea centralei CEF CUZA VODA astfel: 12x10 luni x 22 zile lucrătoare + 15 zile/km x 109,958 km = 4.289 zile lucrătoare (reconductorări) In cazul în care puterea aprobată totală este mai mare de 1 MW şi dacă sunt necesare lucrări de întărire a reţelei electrice în amonte de punctul de racordare pentru realizarea condiţiilor tehnice necesare racordării, utilizatorul va constitui o garanţie financiară până la încheierea contractului de racordare în valoare de 110.411,26 lei fără TVA, reprezentând contravaloarea a 10% din componentele TR, TU și TI. Garanţia se va constitui sub formă de: scrisoare de garanţie bancară, cont colateral de garanţie, bilet la ordin avalizat de bancă în cazul persoanelor juridice sau cont de consemnaţiuni în cazul persoanelor fizice. Această garanţie constituită de utilizator se execută/restituie în conformitate cu prevederile Regulamentului privind racordarea utilizatorilor la reţelele electrice de interes public, aprobat prin Ordinul ANRE nr. 59/2013 cu modificările şi completările ulterioare. Valoarea garanției va fi stabilită de către OD în concordanță cu procedurile interne. Materialele şi echipamentele care se utilizează la realizarea instalaţiei de racordare trebuie să fie noi, omologate sau certificate, după caz, dacă acest lucru este prevăzut în specificaţiile tehnice, în conformitate cu procedurile aplicabile în cadrul OD Celelalte materiale şi echipamente, pentru care nu sunt elaborate specificaţii tehnice, trebuie să fie noi, compatibile cu starea tehnică a instalaţiei, să îndeplinească cerinţele specifice de fiabilitate şi siguranţă. | nu
2 | COMUNA VULTURU | Punct aprindere iluminat + CEF - Anexa 4 | CONSTANTA | 0.099 | 20 | A20 7202 VULTURU- SIRIU CT | <![CDATA[Pentru racordarea la reteaua electrica de distributie al obiectivului, se propune realizarea unui post nou de transformare in anvelopa de beton, tip robust, amplasat pe domeniul beneficiarului, cu acces din domeniul public. DESCRIEREA LUCRARILOR | Rețele Electrice Dobrogea S.A | 20045680 | 2024-01-07 | Prosumatori <= 400 kW cu emitere ATR | Ord.59/2013; Ord.228/2018; Ord.19/2022 | 2025-07-01 | valabil | 2025 | nu | nu | nu
3 | SC EVERGREEN SOLAR ORIZONT SRL | CEF Oltenita | CALARASI | 38.5 | 110 | OLTENITA NORD 110/20 KV | <![CDATA[Varianta 2 - racordare la tensiunea de 110 kV radial in statia 110/20 kV Oltenita Nord prin intermediul unei noi celule echipate complet, cu extinderea barei de 110 kV in exteriorul acesteia prin punerea la dispozitie de catre utilizator a tere | Rețele Electrice Dobrogea S.A | 17542811 | 2024-10-07 | Producator | ORD 59/2013; ORD 208/2018 | 2025-10-07 | valabil | 2025 | nu | nu | nu
4 | ENETEQ RENEWABLE SRL | CEF Daeni 2500 kW-producator | TULCEA | 2.5 | 20 | A20 10702- OSTROV TL | <![CDATA[Varianta 2 - Racordare în LEA 20 kV 10702 alimentata din sta?ia 110/20 kV Ostrov Lucr?ri pe tarif de racordare: -Realizare racord intrare ? iesire in LEA 20 kV 10702, între stâlpii nr x+12 ?i x+13 (stâlpul x fiind stâlpul de racord al PTA 144 M? | Rețele Electrice Dobrogea S.A | 18169383 | 2024-07-16 | Producator | ORD 59/2013; ORD 208/2018 | 2025-07-16 | valabil | 2025 | nu | nu | nu
5 | VST SUN ENERGY S.R.L. | Centrala fotovoltaica 2,35MW | CALARASI | 2.349 | 20 | A20 STICLEANU-CALARASI CL | <![CDATA[Varianta 2: Racordare intrare-iesire in LEA 20 kV Sticleanu din Statia Calarasi , derivatia PCZ 3935, la stalp 30-31 Lucr?ri pe tarif de racordare: ?,,echipare stalpi existenti (nr. 30 si 31) cu: coronament semiorizontal, lanturi duble de intind | Rețele Electrice Dobrogea S.A | 17791389 | 2024-07-25 | Producator | ORD 59/2013; ORD 208/2018 | 2025-07-25 | valabil | 2025 | nu | nu | nu
6 | COMUNA MIHAIL KOGALNICEANU | CEF+Anexa 4 | TULCEA | 0.3936 | 20 | A20 9500- ZEBIL TL | Alimentarea cu energie electrica se va realiza prin proiectarea si executarea unui punct de conexiune, racordat in sistem intrare, in LEA 20 kV 9500-derivatia Randunica, din stalpul nr.27 existent-cu separatorul nr.216, prin LEA MT 70 mmp, in lungime de 15 m, pana la un stalp special nou tip unificat 12 G 31, pe care se va instala un separator in montaj vertical cu CLP. Din separatorul vertical se va pleca in LES 20kV cu cablu ARE4H5EX –3x1x185mmp GSC001, pozat in canalizatie tip A si B Enel, functie de traseu, in lungime de 500 m, pozat pe DC 10 si str. Orizontului, pana la punctul de conexiune ce va fi amplasat pe domeniul public. Cablul va fi montat in tub de protectie pliabil d=160mm, iar la urcarea pe stalp, cablul va fi pozat in tub rigid. Pentru racordarea cablului 20kV la celula de linie din PC se vor monta terminale de interior 20kV GSCC005. Punctul de conexiuni va fi prevazut cu: Compartiment Retele Electrice Dobrogea echipat cu: - o celula de linie 20kV, tip LE echipata conform ultimelor specificatii; se va prevedea un loc liber pentru inca o celula de linie; - o celula de masura UTM, echipata cu transformatoare de tensiune 20/0 ,1kV, transformatoare de curent 50/5A, separatoare de punere la pamant ST1 si ST2, amonte si aval de grupul de masura. - Tablou servicii interne alimentat de la boxa transformatorului, inainte de intrerupatorul general JT; - un compartiment (nisa) pentru masura energiei, in care se monteaza contor electronic cu trei sisteme de masurare, 57,7/100V, (5-6) A, clasa de precizie 0.5 s, montaj indirect cu dublu sens, cu curba de sarcina, RS232 si modem sub capac, pentru integrarea in sistemul de telecitire existent la zona MT/JT. Contorul se va monta in nisa cu vizor pe peretele punctului de conexiuni. Nisa va avea posibilitatea de incuiere cu lacat si posibilitatea de sigilare. Contorul va fi montat si pus la dispozitie de Retele Electrice Dobrogea. Compartimentul va fi prevazut cu elemente de ventilatie, intrari pentru cabluri, instalatie de legare la pamant. Prin fundatie se asigura accesul cablurilor de medie tensiune la celule si al cablului de joasa tensiune la tabloul servicii auxiliare. Spatiile pentru accesul cablurilor vor fi etanseizate pentru a impiedica patrunderea apei din sol in postul de conexiuni. Cabina punctului de conexiune va fi prevazuta cu sistem de supraveghere si antiefractie, iar usa de la compartimentul de distributie va fi prevazuta cu cheie unica enel. Compartiment utilizator echipat cu: - tablou medie tensiune, modular, extensibil, cu caile de curent in aer si comutatia in tanc cu SF6, 24 kV, 400 A, 16 kA, formata din: - celula de racord; - celula DG - dispozitiv general echipat cu intrerupator si protectii aferente pentru limitarea extinderii defectelor din reteaua utilizatorului in reteaua operatorului de distributie cu functie de DG cu transformatori de curent si tor homopolar. - transformatorul de putere 20/0,4 kV se va dimensiona conform puterii solicitate. Se va depune la UO MT JT dosarul de executie al instalatiei interioare. Echipamentele, materialele care se vor monta in instalatiile Retele Electrice Dobrogea pe tarif de racordare vor respecta standardele si omologarile Retele Electrice Dobrogea. Materialele si echipamentele care se utilizeaza la realizarea instalatiei pe tarif de racordare, trebuie sa fie conforme cu cerintele din specificatiile tehnice unificate Retele Electrice Dobrogea. Celelalte materiale si echipamente pentru care nu sunt elaborate specificatii tehnice unificate, trebuie sa fie noi, compatibile cu starea tehnica a instalatiei, sa indeplineasca cerintele specifice de fiabilitate si siguranta. Instalatia de legare la pamant va respecta prevederile Normelor Unificate Retele Electrice Dobrogea. In situatia in care terenul pe care urmeaza a fi amplasata instalatia de racordare este proprietate privata, este necesar acordul sau promisiunea unilaterala a proprietarului/proprietarilor terenului pentru incheierea cu operatorul de retea, dupa perfectarea contractului de racordare si elaborarea proiectului tehnic al instalatiei de racordare, a unei conventii avand ca obiect exercitarea de catre operatorul de retea a drepturilor de uz si servitute asupra terenului afectat de instalatia de racordare.Conventia se materializeaza prin intermediul contractelor de uz, superficie, servitute, dupa caz, în functie de natura instalatiei de racordare, încheiate în forma autentica si înscrise în cartea funciara. Contractele autentice prin care se constituie in favoarea Operatorului cu titlu gratuit drepturile de superficie, uz si servitute asupra tuturor imobilelor - terenuri si/sau constructii proprietate privata ocupate/traversate de instalatia de racordare si incheierile de intabulare in cartea funciara a acestor drepturi se vor definitiva dupa perfectarea contractului de racordare si elaborarea proiectului tehnic al instalatiei de racordare. Conform Ord ANRE nr.59/2013 cu actualizarile in vigoare, art 46 al. 2. (2) Instalaţiile finanţate de către utilizatori sunt în proprietatea acestora şi sunt exploatate de către operatorii de reţea, în baza unei convenţii iniţiate de către operatori, încheiate cu utilizatorii si conform Legii nr.50/1991 cu actualizarile in vigoare, beneficiarul autorizatiei de construire are obligatia pe propria cheltuiala, sa inscrie in cartea funciara a imobilului toate informatiile mentionate si sa transmita printr-un anunt de publicitate prezentat intr-un ziar local sau national aceleasi informatii. Conform celor de mai sus, pentru lansarea spre executie a lucrarii de racordare la energie electrica, este necesar sa prezentati anuntul de publicitate publicat intr-un ziar local sau national si dovada inscrierii in cartea funciara a imobilului a Autorizatiei de Construire. Aplicabilitatea paragrafului de mai sus seface doar in cazul racordurilor de alimentare cu energie electrica, unde este necesara obtinerea Autorizatie de Construire. | Rețele Electrice Dobrogea S.A | 19898733 | 2024-12-07 | Prosumatori <= 400 kW cu emitere ATR | Ord.59/2013; Ord.228/2018; Ord.19/2022 | 2025-12-07 | valabil | 2025 | nu | nu | nu
7 | UDREA GHEORGHE CORNEL | locuinta+cef Anexa 1 | CALARASI | 0.009 | 0,23 | PTA 2717 ORASTI | - Bransament monofazat existent. BMPM 32A existent. Masura existenta. Se va inlocui partea electrica din BMPM, atat intrerupatorul existent In=32A cu intrerupator nou In=40A, cat si conductoarele din circuitul primar, din cupru, flexibile cu sec?iuni adecvate curentului nominal al intrerupatorului. Formula de calcul pentru energia electrica produsa si livrata in retea ce va beneficia de pretul reglementat: ?Productie Cd ? Consum Ci = Energie electrica livrata in retea pentru decontare prosumator ? furnizor (Diferenta >=0 )? *Cd = Contor de decontare **Ci = Contor aggregator Generator + Acumulator | Rețele Electrice Dobrogea S.A | 24412394 | 2024-02-08 | Prosumatori <= 400 kW cu emitere ATR | Ord.59/2013; Ord.228/2018; Ord.19/2022 | 2025-02-07 | valabil | 2025 | nu | nu | nu
8 | S.C. CREDITWORK S.R.L. | CEF Sacele | CONSTANTA | 3.325 | 20 | A20 4400 SACELE- SITORMAN CT | Varianta 2: Racord intrare iesire intre stalpul DC10-4-012276 si stalpul DC10-4-011940 al LEA 20kV 4400 din statia 110/20 kV Sitorman. | Rețele Electrice Dobrogea S.A | 18716217 | 2024-07-08 | Producator | ORD 59/2013; ORD 208/2018 | 2025-07-08 | valabil | 2025 | nu | Realizarea lucrărilor de întărire cu caracter gene criteriului cu N elemente in functiune in RED 110 kV: Varianta 2: | nu
9 | COMUNA FACAENI | Construire central? fotovoltaic? pentru autoconsumul comunei F?c?eni | Ialomita | 0.8 | 20 | A20 FACAENI-BORDUSANI SL | Varianta 1: Racord la bara 20kV a PTAB 6178, LEA 20 kV Facaeni (alimentata din statia 110/20 kV Bordusani) Lucrari pe tarif de racordare: ,,-Montarea in PTAB 6178 (in spatiul disponibil) a unei celule de masura motorizata cu separator si grup de masura format din doua transformatoare de tensiune 20/0,1 kV, clasa de precizie 0,5, doua transformatoare de curent de 50/5A, clasa de precizie 0,2S si contor electronic trifazat static clasa de precizie 0,2s dotat cu curba de sarcina si interfata de comunicatie RS 232 si modul comunicatie GSM, amplasat intr-o cutie de masura; cutia de masura se va amplasa intr-o nisa cu posibilitatea vizualizarii atat de catre Retele Electrice Dobrogea cat si de catre beneficiar; ,,-Integrarea celulei de masura proiectate in sistemul de telecontrol existent al Retele Electrice Dobrogea; ,,-Realizare LES 20kV cu cablu din Cu de sectiune 95mmp Lucrari ce se realizeaza prin grija beneficiarului : In solutia 1 – montare anvelopa de beton ce va fi amplasata langa PTAB 6178 (compartiment utilizator); In solutia 2 – montare punct de conexiune prevazut cu doua compartimente: unul de racordare, pentru instalatiile aferente operatorului de retea si unul de utilizare pentru instalatiile electrice ale utilizatorului (echipamentele montate in compartimentul de racordare si integrarea in sistemul de telecontrol vor fi incluse in tariful de racordare). Compartimentul de racordare va fi cu actionarea echipamentelor din interior si cu acces direct din exterior, va avea caracteristici minime echivalente cu cele prevazute in prescriptiile Enel si un gabarit care sa permita montarea echipamentelor instalatiei de racordare si a inca unei celule de MT; In ambele solutii analizate: LES 20 kV de Cu, 95 mmp, L≤ 20m între celula de măsură din compartimentul de racordare şi celula cu înterupător din compartimentul utilizatorului; Dispozitivul general -celula sosire cu intrerupator automat si separator in compartimentul utilizatorului (DG) cu urmatoarele protectii: Sistemul de protectie general (SPG) asociat dispozitivului general cuprinde: •,,protecţie maximală de curent cel puţin pe doua faze, cu trei trepte. Prima treapta se foloseşte împotriva suprasarcinii, a doua pentru a permite o functionare temporizata şi a treia pentru a permite o intervenţie rapidă; •,,protecţie homopolară direcţională cu două trepte (o treapta pentru punerile la pamant simple, şi a doua treapta pentru duble puneri la pamant); •,,protectie maximala de curent directionala homopolara; •,,Pentru racordarea producatorului in plus fata de DG (dispozitiv general) se va prevedea un dispozitiv, denumit Dispozitiv de Interfaţă (DI) in scopul de a garanta separarea instalaţiei de producere de reţeaua de distribuţie în caz de întrerupere de la reţea. Sistemul de protectie SPI asociat DI contine relee de frecvenţă, de tensiune şi eventual de tensiune homopolară. Sistemul de protectie de interfata (SPI) asociat dispozitivului de interfata cuprinde: •,,functie protectie de tensiune minima /maxima in 2 trepte; •,,functie protectie de frecventa minima /maxima in 2 trepte; •,,functie de protectie de maxima de tensiune mediata la 10 minute. •,,serviciile interne in compartimentul de racordare se vor asigura din transformatorul monofazat de 4 kVA montat în compartimentul utilizatorului, după întrerupătorul general (DG), spre producător. •,,montare analizor pentru monitorizarea calitatii energiei electrice; •,,In compartimentul utilizator, se vor instala traductoarele de putere activa P, putere reactiva Q, frecventa f si tensiune U montate in compartimentul utilizator. Acestea se vor racorda in circuitele de masura ale transformatoarelor de curent si de tensiune. Semnalele de iesire ale traductoarelor, impreuna cu cel de pozitie al dispozitivului general DG, vor fi disponibile intr-un sir de cleme. De la sirul de cleme pana la UP 2020 LITE amplasat in compartimentul OD, semnalele vor fi transmise printr-un cablu special ecranat, care va face parte impreuna cu traductoarele, din instalatia de utilizare. Lungimea cablului nu trebuie sa depaseasca 20m. •,,LES 20kV intre PC 20kV proiectat si centralaFacaeni in lungime de 0 ,41 km •,,Posturi trafo si tablouri jt aferente centralei Facaeni trafo ≤ 2000kVA •,,Asigurare accesului la PC 20kV proiectat pentru OD. | Rețele Electrice Dobrogea S.A | 20302208 | 2024-09-08 | Producator | ORD 59/2013; ORD 208/2018 | 2025-09-08 | valabil | 2025 | nu | nu | nu
10 | JACANA INVEST S.R.L. | DEPOZIT CEREALE + CEF - ANEXA 4 | TULCEA | 0.25714 | 20 | A20 10903- BABADAG TL | Se vor utiliza instalatiile existente si se va monta contor electronic trifazat de energie activa si reactiva, dublu sens, cu inregistrare orara, curba de sarcina, interfata de comunicatie si cutie de teletransmisie date, in montaj indirect prin 2 x TC 50/5A, cls.0.5 si 2xTT 20/0.1kV in celula de masura. Daca contorul existent coresupunde descrierii se va reprograma. S-au respectat conditiile tehnice cf Ord ANRE 228/2018. | Rețele Electrice Dobrogea S.A | 24399895 | 2024-09-08 | Prosumatori <= 400 kW cu emitere ATR | Ord.59/2013; Ord.228/2018; Ord.19/2022 | 2025-09-08 | valabil | 2025 | nu | nu | nu
11 | SPIRU ELECTRA SRL | CEF 1047,84 KW-producator | TULCEA | 0.92 | 20 | A20 9219- MARMURA TL | Alimentarea cu energie electrica se va realiza prin proiectarea si executarea unui punct de conexiune, racordat in sistem intrare-iesire, in LEA 20 kV 9219, intre stalpii nr.12 ax si nr.13 ax dublu circuit cu LEA 20 kV 9218. Conductoarele LEA 20 kV 9219 dintre stalpii nr.12 ax si nr.13 ax dublu circuit se vor demonta. Circuitele noi se vor alimenta din stalpii nr.12 ax si nr.13 ax prin racorduri in LEA 20 kV cu conductoare neizolate OL-AL 3x120mmp, in lungime de 10 m, respectiv de 25 m. Langa stalpul nr.12 ax, pe lungul drumului de exploatare, se vor planta 2 stalpi noi speciali unificati, tip 12 G 31, pe care se vor instala separatoare in montaj vertical cu CLP. Din separatoare verticale se va pleca in LES 20kV cu cablu ARE4H5EX –3x1x185mmp GSC001, pozat in canalizatie tip A si B Enel, functie de traseu, in lungime de 2x40 m, pana la punctul de conexiune ce va fi amplasat la limita de proprietate cu acces din domeniul public-drumul de exploatare. Cablul va fi montat in tub de protectie pliabil d=160mm, iar la urcarea pe stalp, cablul va fi pozat in tub rigid. Pentru racordarea cablului 20kV la celula de linie din PC se vor monta terminale de interior 20kV GSCC005. Punctul de conexiuni va fi prevazut cu: Compartiment Retele Electrice Dobrogea echipat cu: - doua celule de linie 20kV, tip LE echipate conform ultimelor specificatii; se va prevedea un loc liber pentru inca o celula de linie; - o celula de masura UTM, echipata cu transformatoare de tensiune 20/0 ,1kV, transformatoare de curent 50/5A, separatoare de punere la pamant ST1 si ST2, amonte si aval de grupul de masura. - Tablou servicii interne alimentat de la boxa transformatorului, inainte de intrerupatorul general JT; - un compartiment (nisa) pentru masura energiei, in care se monteaza contor electronic cu trei sisteme de masurare, 57,7/100V, (5-6) A, clasa de precizie 0.5 s, montaj indirect cu dublu sens, cu curba de sarcina, RS232 si modem sub capac, pentru integrarea in sistemul de telecitire existent la zona MT/JT. Contorul se va monta in nisa cu vizor pe peretele punctului de conexiuni. Nisa va avea posibilitatea de incuiere cu lacat si posibilitatea de sigilare. Contorul va fi montat si pus la dispozitie de Retele Electrice Dobrogea. Compartimentul va fi prevazut cu elemente de ventilatie, intrari pentru cabluri, instalatie de legare la pamant. Prin fundatie se asigura accesul cablurilor de medie tensiune la celule si al cablului de joasa tensiune la tabloul servicii auxiliare. Spatiile pentru accesul cablurilor vor fi etanseizate pentru a impiedica patrunderea apei din sol in postul de conexiuni. Cabina punctului de conexiune va fi prevazuta cu sistem de supraveghere si antiefractie, iar usa de la compartimentul de distributie va fi prevazuta cu cheie unica enel. Compartiment utilizator echipat cu: - tablou medie tensiune, modular, extensibil, cu caile de curent in aer si comutatia in tanc cu SF6, 24 kV, 400 A, 16 kA, formata din: - celula de racord; - celula DG - dispozitiv general echipat cu intrerupator si protectii aferente pentru limitarea extinderii defectelor din reteaua utilizatorului in reteaua operatorului de distributie cu functie de DG cu transformatori de curent si tor homopolar. - transformatorul de putere 20/0,4 kV se va dimensiona conform puterii solicitate. Se va depune la UO MT JT dosarul de executie al instalatiei interioare. Echipamentele, materialele care se vor monta in instalatiile Retele Electrice Dobrogea pe tarif de racordare vor respecta standardele si omologarile Retele Electrice Dobrogea. Materialele si echipamentele care se utilizeaza la realizarea instalatiei pe tarif de racordare, trebuie sa fie conforme cu cerintele din specificatiile tehnice unificate Retele Electrice Dobrogea. Instalatia de legare la pamant va respecta prevederile Normelor Unificate Retele Electrice Dobrogea. In situatia in care terenul pe care urmeaza a fi amplasata instalatia de racordare este proprietate privata, este necesar acordul sau promisiunea unilaterala a proprietarului/proprietarilor terenului pentru incheierea cu operatorul de retea, dupa perfectarea contractului de racordare si elaborarea proiectului tehnic al instalatiei de racordare, a unei conventii avand ca obiect exercitarea de catre operatorul de retea a drepturilor de uz si servitute asupra terenului afectat de instalatia de racordare.Conventia se materializeaza prin intermediul contractelor de uz, superficie, servitute, dupa caz, în functie de natura instalatiei de racordare, încheiate în forma autentica si înscrise în cartea funciara. Contractele autentice prin care se constituie in favoarea Operatorului cu titlu gratuit drepturile de superficie, uz si servitute asupra tuturor imobilelor - terenuri si/sau constructii proprietate privata ocupate/traversate de instalatia de racordare si incheierile de intabulare in cartea funciara a acestor drepturi se vor definitiva dupa perfectarea contractului de racordare si elaborarea proiectului tehnic al instalatiei de racordare. Conform Ord ANRE nr.59/2013 cu actualizarile in vigoare, art 46 al. 2. (2) Instalaţiile finanţate de către utilizatori sunt în proprietatea acestora şi sunt exploatate de către operatorii de reţea, în baza unei convenţii iniţiate de către operatori, încheiate cu utilizatorii si conform Legii nr.50/1991 cu actualizarile in vigoare, beneficiarul autorizatiei de construire are obligatia pe propria cheltuiala, sa inscrie in cartea funciara a imobilului toate informatiile mentionate si sa transmita printr-un anunt de publicitate prezentat intr-un ziar local sau national aceleasi informatii. Conform celor de mai sus, pentru lansarea spre executie a lucrarii de racordare la energie electrica, este necesar sa prezentati anuntul de publicitate publicat intr-un ziar local sau national si dovada inscrierii in cartea funciara a imobilului a Autorizatiei de Construire. Aplicabilitatea paragrafului de mai sus se face doar in cazul racordurilor de alimentare cu energie electrica, unde este necesara obtinerea Autorizatie de Construire. Nu se va semna contractul de racordare, pana cand utilizatorul nu va obtine de la proprietarii de teren proprietati private, acordurile, in original, autentificate de un notar public, pentru ocuparea sau traversarea terenului, precum si pentru exercitarea de catre OD a dreptului de uz, superficie si servitute asupra terenurilor afectate de instalatia de racordare. In conformitate cu prevederile Legii energiei si gazelor naturale nr. 123/2016, cu modificarile si completarile ulterioare, utilizatorul se va angaja juridic, prin incheierea unui contract de superficie si inscrierea in cartea funciara, ca nu va emite pretentii financiare legate de existenta unor instalatii realizate in beneficiul lui si amplasate pe proprietatea sa, dar care apartin Retele Electrice Dobrogea. Puterea maxim evacuata in PCC : Pevacuata = Pinstalat − ΔPpierderi totale – Pabs SI = 920 kW – 9,2 kW – 55,8 kW = 855 kW Pmaxima aparenta simultan evacuata in punctul comun de cuplare: Sevacuata = Pevacuata /0,9 = 950 kVA Unde: Pinstalat – puterea instalata in grupurile generatoare Pabs SI – Puterea absorbita de receptoarele de la locul de consum si de producere si/sau serviciile interne ale centralei ΔPpierderi totale - pierderile de putere in elementele de retea aflate intre generator si punctul de delimitare (Pierderile s-au estimat 1% din puterea instalata) cos φ – factorul de putere | Rețele Electrice Dobrogea S.A | 18971143 | 2024-08-13 | Producator | ORD 59/2013; ORD 208/2018 | 2025-08-13 | valabil | 2025 | Valoarea estimata a lucrarilor de intarire pe baza art. 41 din Ordinul ANRE nr.11/2014 este de: T(I)=Sn x i Art. 41. — În situația în care punctul de racordare este la medie tensiune, într-o linie electrică aeriană, tariful specific pentru calculul componentei TI a tarifului de racordare se notează i5 și se stabilește utilizând următoarea formula: i5 = iMTA + iST110/MT [lei/MVA] i5 = 97.000 + 432.000 = 529.000 [lei/MVA] Costul total al intaririlor: Ti = 529.000 * 0,95 MVA = 502.550 lei fara TVA Costul lucrarilor de intarire necesare la N-1 elemente in functiune, din instalatiile OTS (amplificare transformatoare Tulcea Vest 400/110 kV, de la 3x250MVA la 3x400MVA), estimat pe baza de deviz general din studii de solutie avizate anterior este de 22.500.000 lei fara TVA. (Ti)SS = 22.500.000 lei fara TVA Componenta de intarire retea Ti=min(502.550 ; 22.500.000) = 502.550 lei fara TVA Termenul posibil de realizare a lucrărilor de intarire in RET va fi definit de catre CNTEE Transelectrica. | nu | nu
12 | MIRCEA VODA PV POWER PLANT SRL | PARC FOTOVOLTAIC MIRCEA VODA | CONSTANTA | 28.125 | 110 | LEA 110KV TOPALU-MEDGIDIA NORD | Lucrari necesare racordarii conform 08855279 din data 16.09.2022: Varianta 1 – racordare la tensiunea de 110 kV intrare-iesire in LEA 110 kV Medgidia Nord-Topalu la stâlpul nr. 140 printr-o statie de conexiuni 110kV denumita Mircea Voda Est. Lucrarile pe tarif de racordare: Racord LEA 110kV - realizare racord 110 kV intrare − ieşire în LEA 110 kV Medgidia Nord-Topalu, intre stalpii nr 139 si 141 , cu conductor OLAL 185/32 mmp., in lungime de cca.0.06 km - Se va sectiona LEA 110 kV Medgidia Nord-Topalu prin inlocuirea stalpului 140 existent cu stalp nou proiectat de tip ITN TR 244, amplasat pe terenul utilizatorului, in aliniamentul LEA 110kV d.c. Medgidia Nord-Topalu si Medgidia Nord – Silistea, langa stalpul existent nr. 140 care se va demonta. - -Se va refolosi conductorul existent intre stapulul proiectat si stalpul adiacent mai indepartat, montandu-se conductor nou de acelasi tip ALOL 185/32 mmp + OPGW, intre stapul proiectat si stalpul adiacent nr.141de sustinere inclusiv pe intreg panoul pe o lungime aprox. 4km; - - Se va monta conductor nou de acelasi tip ALOL 185/32mmp+OPGW intre stalpul nou proiectat (nr. 140) si rigla statiei, pe o distanta de maxim 30m. - Datorita faptului ca linia 110 kV Medgidia Nord-Topalu nu este prevazuta cu fibra optica pe toata lungimea<(>,<)> integrarea Statiei de conexiuni 110kV Mircea Voda Est proiectate in sistemul de telecontrol se va face prin montare fibra optica OPGW pe stalpi existenti, pe o lungime aprox. 3km, pe LEA 110kV Medgidia Nord – Silistea spre statia Medgidia Nord pana la stalpul unde se afla prima cutie de jonctiune existenta - realizare statie electrica de conexiune 110 kV conectata intrare - ieşire, integrata in sistemul de telecontrol existent al Operatorului de Distributie; Statia de conexiune intrare-iesire va fi prevăzuta cu: - doua celule 110 kV echipate complet, fiecare cu cate un întrerupător cu comanda unitripolara si RAR monofazat; - separator 110 kV de by-pass in amonte de celulele de linie sosire din LEA; - bară colectoare 110 kV simplă sectionata cu doua separatoare - celula de 110 kV plecare spre utilizator echipata cu separator 110 kV și grup de măsură; contorul se va achizitiona si monta de catre OD; - protecții adecvate liniilor în celulele de linie plecare spre stațiile adiacente, inclusiv protectii diferentiale - Alimentarea servicilor interne (DSIca si DSIcc) pentru staţia de conexiuni 110kV se va realiza printr-un PTAB cu racord din LEA 20 kV existenta cea mai apropiata de statia de conexiuni, in apropierea localitatii<(>,<)> lucrari realízate pe un ATR separat; - Se Pentru statia de conexiuni 110kV Mircea Vodă Est alimentării serviciilor intern(DSIca si DSIcc) se prevăd următoarele: ➢ Capete terminate; ➢ Descărcătoare DZn; ➢ Separator triplolar manual de exterior montat in pozitie verticala cu CLP; ➢ Priza de pamant Rp≤4Ω; - Se va poza LES 20kV ,pe marginea DJ224 , de la stalpul nou proiectat nr. 1 tip 12G/15006 pana la Ptab 20kV a CEF pe circa 3 km, Ptab 20kV va fii amplasat pe terenul CEF destinat statiei Retele Electrice Dobrogea si va fii echipat cu : ➢ 1 celule de linie echipata cu intrerupator si TC+1 rezerva ➢ 1 celule de TSI cu separator si sigurante ➢ 1 buc TSI 63 kVA - Conexiunea MT se realizeaza în anvelopă de beton tipizată; - Se mai folosește ca sursă un grup eletrogen de 160 kVA; - Alegerea sursei de alimentare se face prin dulap DQ1983; - container amplasat la limita de proprietate cu acces din drumul de exploatare existent pentru echipamentele secundare; - echipamente telecomunicații, echipament central de teleconducere a stației; - instalație de legare la pământ; - sistem de supraveghere antiefracție; - gard de împrejmuire şi drum de acces, etc. - montare analizor pentru monitorizarea calității energiei electrice; Echipamentul trebuie să asigure în principal cerințele tehnice din specificațiile OD. Lucrari in statiile adiacente 110/6kV Medgidia Nord, 110/20kV TOPALU: Lucrari in statia 110/6kV Medgidia Nord - In Statia de transformare 110/6 kV Medgidia Nord, in celula existenta LEA 110 kV Topalu (Mircea Voda EST) se va inlocui intrerupatorul 110kV comanda tripolara cu intrerupator 110kV comanda uni-tripolara; - Pentru asigurarea protectiilor este nevoie de completarea camerei de protectii cu urmatoarele: 1 dulap DQ 7010 protectia si control LEA 110 kV Medgidia Nord- Topalu ( Noua statie conexiuni 110kV E.D.D Mircea Voda Est) cu protectia de baza inclusiv protectia diferentiala de linie si protectia de rezerva; - Pentru asigurarea functiilor de protectie, conducere si teleconducere sunt necesare lucrari de configurare si parametrizare; Lucrari in statia 110/20kV TOPALU - In Statia de transformare 110/20 kV TOPALU, in celula existenta LEA 110 kV Medgidia Nord (Mircea Voda EST) se va inlocui intrerupatorul 110kV comanda tripolara existent cu intrerupator 110kV comanda uni-tripolara; - montare protecţie diferenţiala in statia Topalu celula LEA 110 kV Medgidia Nord – statie de conexiuni Mircea Voda Est - montare FO tip OPGW pe LEA 110 kV Topalu – statie de conexiuni Mircea Voda Est in lungime de 3,003 km, pentru integrarea in sistemul de telecontrol a statiei de conexiune 110 kV si asigurarea functionarii protectiilor diferentiale pe linii La intocmirea documentatiei de proiectare faza PTE se va realiza o expertiza tehnica pentru solutia de racordare aleasa de catre utilizator la emiterea avizului tehnic de racordare. Volumul de lucrari rezultat ca fiind necesar in urma expertizei si costurile alocate vor fi cuprinse in proiectul faza PTE iar tariful de racordare se va actualiza corespunzator acestora. Lucrări ce se realizeaza prin grija și pe cheltuiala utilizatorului: - realizare racord 110 kV (inclusiv FO) între celula nouă 110 kV din stația de conexiune până în stația de transformare aferentă; - realizare celula 110 kVcu intrerupător dupa punctul de delimitare (cu rol de dispozitiv general, dispozitiv de interfață cu protecțiile aferente) - stație de transformare 110 kV/MT aferentă utilizator; - realizare căi de comunicație de la instalațiile de monitorizare și instalațiile de reglaj secundar ale noii centrale până la interfața cu Transelectrica; - integrarea dispozitivului general in sistemul de telecontrol al OD pentru transmitere pozitie intrerupator; - montare analizor pentru monitorizarea calității energiei electrice. Dispozitivul general se montează la o distanta de maxim 50 m fata de separatorul de linie aferent celulei de masura ce asigura delimitarea dintre instalatia de racordare si cea de utilizare. La intocmirea documentatiei de proiectare faza PTE se va realiza o expertiza tehnica. Volumul de lucrari rezultat ca fiind necesar in urma expertizei si costurile alocate vor fi cuprinse in proiectul faza PTE iar tariful de racordare se va actualiza corespunzatoracestora. Documentaţia prezentată corespunde documentelor SMI, normelor şi normativelor de securitate şi igiena muncii, PSI şi protecţia mediului, în vigoare. | Rețele Electrice Dobrogea S.A | 18772287 | 2024-08-14 | Producator | ORD 59/2013; ORD 208/2018 | 2025-08-14 | valabil | 2025 | nu | Realizarea lucrărilor de întărire cu caracter gene criteriului cu N elemente in functiune in RET 110 kV: Conform aviz CTES 171/2022 emis de CNTEE Transelectrica Lucrari cuprinse in planul de dezvoltare al CNTEE Transelectrica SA: - racordarea liniilor de interconexiune în staţia Medgidia Sud (termen de PIF 2024) - racordarea liniilor de interconexiune cu Bulgaria in statia Medgidia Sud (Stupina - Varna si Rahman - Dobrudja) (cu termen de PIF 2024). - LEA 400kV d.c. Smârdan – Gutinaş, un circuit echipat (termen de PIF 2024) - reconductorare LEA 220kV Stejaru – Gheorgheni – Fântânele (termen de PIF 2025) - LEA 400kV d.c. Cernavodă – Stâlpu cu un circuit prin staţia 400kV Gura Ialomiţei (termen de PIF 2022) şi trecerea la 400kV a LEA Brazi Vest – Teleajen – Stâlpu (termen de PIF 2026); - TR3 400/110kV 250MVA Medgidia Sud nou (termen de PIF 2026). Realizarea lucrărilor de întărire cu caracter general pentru respectarea criteriului cu N-1 elemente in functiunein RED 110 kV: ATR existent nr. ATR 08855279 din data 16.09.2022 : - circuit 1 LES nouă 110kV Medgidia Nord 1600mmp – Medgidia Sud – 8 km - Reconductorare LEA 110kV Mircea Vodă Nord – Medgidia Nord –5,2km(pusa in PIF 2024); - Reconductorare LEA 110kV Mircea Vodă Nord – Mircea Vodă –4km(pusa in PIF 2024) Pentru îndeplinirea criteriului N-1 elemente în funcţiune, în zona, sunt necesare următoarele întăriri RET, pentru racordarea CEF Mircea Voda: Lucrari necuprinse in planul de dezvoltare RET - TR 3 400/110kV Medgidia SUD 250MVA conform Aviz CTES 171/2022 Beneficiarul centralei Mircea Voda doreste punerea in functiune conform cererii de racordare in anul 2026 si a optat pentru prevederile ord. 81/2022 cu referire la limitarea operationala a puterii tinand cont de contingentele la care au rezultat suprasarcini in RED/RET. A. Echipamentele de automatizare montate in instalatiile Operatorului de Transport si Sistem (CNTEE TRANSELECTRICA S.A.) ce realizeaza functia de deconectare a CEF proiectate in cazul aparitiei unei situatii de contingenta la care centrala proiectata isi aduce aportul: | nu
13 | VANATORI PV POWER PLANT S.R.L. | PARC FOTOVOLTAIC VANATORI | CONSTANTA | 22.05 | 110 | LEA 110KV TATARU-PELINU-NEPTUN | Varianta 2 – Racordarea parcului fotovoltaic CEF Vânători 22.3 MW intrare-iesire intre stalpii 78 si 79 ai LEA 110kV Neptun-Pelinu-Tataru prin Statia de conexiuni 110 kV Vanatori proiectata, situata la cca. 2,3 km de CEF. In studiu de solutie se face precizarea ca : nu s-a obtinut dreptul de superficie/proprietare de catre beneficiar a terenului aflat in apropierea punctului de racord conform ATR existent 08547007, respectiv stalpii 84 si 85 existenti ai LEA 110 kV Neptun-Pelinu-Tataru nu a fost posibila, se propune mutarea punctul de racord la stalpii 78 si 79 existenti ai LEA 110 kV Neptun-Pelinu-Tataru. Lucrari pe tarif de racordare: Racordarea se face prin stație de conexiuni 110 kV Vanatori proiectata, racordată intrare–iesire in LEA 110kV Neptun-Pelinu-Tataru intre stapii 78 si 79, ce va fi echipata cu: - Bara colectoare 110 kV realizata cu bara rigida si izolatoare suport; - 2 celule hibrid (aerian-aerian) echipati cu: 3xTC400-800/5/1/1A, Separatorcu CLP spre linie, Intrerupator cu comanda uni-tripolara; - separator 110 kV de by-pass in amonte de celulele de linie sosire din LEA; - in celulele de linie prevazute cu hibrizi se vor monta pe fiecare un set de 3xTT 110/√3//2x(0,1/√3)//0,1 kV, respectiv un set de 3xDZn 10 kA spre LEA; - Celula masura de decontare spre CEF realizata cu echipamente clasice: Separator cu CLP, Intrerupator cu comanda uni-tripolara, set 3xTC200-400/5/5/5/5A, Separator cu 2 CLP, set 3xTT 110/√3//3x(0,1/√3)//0,1 kV, set de 3xDZn 10 kA, set 3xCTE 110 kV. - Partea de protectii si servicii auxiliare (Camera de Comanda din cabina tipizată) va fi echipată cu: - 1 dulap DQ 7010 pentru protecție și control LEA 110 kV Neptun echipat cu protectie de baza inclusiv protectia diferentiala de linie si protectia de rezerva; - 1 dulap DQ 7010 pentru protecție și control LEA 110 kV Pelinu - Tataru echipat cu protectie de baza inclusiv protectia diferentiala de linie si protectia de rezerva; -1 dulap DQ 7010 pentru protecție și control LES 110 kV CEF echipat cu protectie protectie de baza inclusiv protectia diferentiala de linie si protectia de rezerva; - 1 dulap TPT-2020; 1 dulap TLC; - 1 dulap SIS pentru sistemul integrat de securitate si alarmare la efractie si incendiu; - 1 dulap pentru DV 7078-Redr – statie energie; 1 dulap pentru DV 7078-Redr - pentru redresor; - 1 dulap DQ 1901-BA - pentru baterii de acumulatoare; 1 dulap DQ 7071 A2-SACC - servicii auxiliare de curent continuu; 1 dulap DQ 7071 A2-SACA - servicii auxiliare de curent altenativ, alimentate din TSI; 1 dulap măsură. - Transmiterea informatiilor: - P,Q, U, f în punctul de racordare/delimitare, după caz; - semnale de stare: cu/fără răspuns la variaţiile de frecvenţă, reglaj O/U" (comutarea regimului de reglaj putere reactivă/tensiune); - comenzi +poziţie întreruptor şi poziţie separatoare; - montare analizor de calitate a energiei electrice. Alimentarea servicilor interne pentru staţia de conexiuni 110kV Vanatori se face din conexiunea 20 kV a PTAB realizat pe Tarif de Racordare, prin ATR separat. Se va folosi ca sursă suplimentara un grup electrogen de 160kVA. Terenul necesar realizarii statiei de conexiuni 110 kV Vanatori va fi pus la dispozitia Retele Eectrice Dobrogea cu titlu gratuit si se va acorda drept de uz, servitute si superfice pe toata existenta instalatiei de racordare. Drumul de acces la statia de conexiuni 110kV proiectata se va asigura prin grija utilizatorului. Lucrări la LEA 110 kV Neptun-Pelinu-Tataru - Se va secţiona LEA 110 kV Neptun-Pelinu-Tataru intre stalpii 78 si 79 existenti. - Stâlpul nou proiectat va fi de tip ITn Tr 110244/264, amplasat în aliniamentul LEA existenta intre stalpii 78 si 79 existenti. - Se vor inlocui conductoarele active in deschiderile 84A-84-83-82 (stalp existent de intindere spre Statia Tataru); - Avand in vedere ca nu exista Fibra optica pe traseul dintre statiile Neptun-Tataru-Pelinu, se va monta OPGW nou proiectat in lungime de 22,75 km, pe urmatorul traseu: Statia Tataru -Statia Pelinu- Statia de conexiuni 110kV Vanatori proiectata - Statia Neptun - In vederea integrarii Statiei de conexiuni 110 kV Vanatori proiectate in sistemul de telecomandă a societății precum si realizarea protectiilor de baza fata de statiile adiacente, este nevoie de realizarea (întregirea) conexiunilor directe de FO intre Statiile Neptun, Pelinu și Tataru cu stația proiectată pentru protectia diferentiala. Intercalarea Stalpului nou proiectat de tip ITN Tr 110244/264 in LEA, consta in realizarea fundatiei fara intrerupere de tensiune, lucrari ce se executa in aproximativ 3 saptamani. Pentru sectionarea LEA 110 kV d.c. si toate lucrarile aferente, sunt necesare 3-4 zile cu retragere LEA din exploatare. Durata de realizare a inlocuirii conductorului de garda cu OPGW pe intreg traseul stabilit anterior se realizeaza in 21 de zile cu retragerea LEA 110 kV din exploatare sau cu revenire zilnica sub tensiune.S-au prevazut costuri in tariful de racordare pentru lucrarile de provizorat necesare, inclusiv inchiriere grupuri electrogene. Lucrări în statiile adiacente 110/20/10 kV Neptun, 110/20 kV Tataru, 110/6 kV Pelinu Liniile nou formate vor avea fiecare sub 20 km lungime. Statia 110/20/6 kV Neptun - montarea unui terminal de protecţie care să poată asigura protecţia diferenţială longitudinala (PDL) spre stația proiectată. Montajul se va realiza în dulapul de protecţii 110kV din celula 110 kV aferenta liniei 110kV plecare spre statia 110kV Vanatori proiectata. - Pentru asigurarea functiilor de protectie, conducere si teleconducere sunt necesare lucrari de configurare si parametrizare. Statia 110/6 kV Pelinu - Avand in vedere ca in Statia de transformare 110/6 kV Pelinu, configurantia este celula bloc linie-trafo este necesara realizarea uneui celule noi de linie 110 kV; - Celula nou proiectata se va realiza cuechipamente clasice: Separator de bara cu CLP, Intrerupator cu comanda uni-tripolara, set 3xTC 2x300/5/5/5A, Separator de linie cu 2 CLP, set 3xTT 110/√3//2x(0,1/√3)//0,1 kV; - Partea de protectii si servicii auxiliare va fi echipată cu: - 1 dulap DQ 7010 pentru protecție și control LEA 110 kV Tataru- Statia de conexiuni Vanatori echipat cu protectie de baza inclusiv protecția diferențială de linie in 3 capete si de rezerva; - 1 dulap TPT-2020; 1 dulap TLC; 1 dulap SIS pentru sistemul integrat de securitate si alarmare la efractie si incendiu; 1 dulap pentru DV 7078-Redr - pentru redresor; - 1 dulap DQ 1901-BA - pentru baterii de acumulatoare; - 1 dulap DQ 7071 A2-SACC - servicii auxiliare de curent continuu; - 1 dulap DQ 7071 A2-SACA - servicii auxiliare de curent altenativ, alimentate din TSI; - 1 dulap Măsură L1, L2, L3, Analizor energie; - Pentru asigurarea functiilor de protectie, conducere si teleconducere sunt necesare lucrari de configurare si parametrizare; Statia 110/20 kV Tataru - Avand in vedere ca in Statia de transformare 110/20 kV Tataru, echiparea celulei existente LEA 110 kV Neptun-Pelinu este realizata doar cu separatoare, este necesara inlocuirea celuleli existente 110kV cu: - Celula noua de tip hibrid (aerian-aerian) echipati cu: 3xTC400-800/5/1/1A, Separator cu CLP spre linie<(>,<)> Intrerupator cu comanda uni-tripolara; - In celula de linie prevazuta cu hibrid se vor monta un set de 3xTT 110/√3//2x(0,1/√3)//0,1 kV; - Pentru asigurarea protectiilor se va de completarea camerei de protectii cu urmatoarele: • 1 dulap DQ 7010 pentru protecție și control LEA 110 kV Pelinu - Statia de conexiuni Vanatori echipat cu protectie de baza inclusiv protecția diferențială de linie in 3 capete si de rezerva; • 1 dulap Măsură L1, L2, L3, Analizor energie; - Pentru asigurarea functiilor de protectie, conducere si teleconducere sunt necesare lucrari de configurare si parametrizare; Lucrari ce se realizeaza prin grija beneficiarului : - statie de transformare 110 kV/MT aferentă utilizator, inclusiv celula 110 kV intrerupator (cu rol de dispozitiv general, dispozitiv de interfata cu protectiile aferente) - realizare racord IT (inclusiv FO) între statia de racord şi statia 110 kV/MT aferentă utilizatorului, prevazuta cu fibra optica; - realizare cai de comunicatie de la instalatiile de monitorizare si instalatiile de reglaj secundar ale noii centrale pana la interfata cu Transelectrica; - montare analizor pentru monitorizarea calitatii energiei electrice. La intocmirea documentatiei de proiectare faza PTE se va realiza o expertiza tehnica. Volumul de lucrari rezultat ca fiind necesar in urma expertizei si costurile alocate vor fi cuprinse in proiectul faza PTE iar tariful de racordare se va actualiza corespunzator acestora. Documentaţia prezentată corespunde documentelor SMI, normelor şi normativelor de securitate şi igiena muncii, PSI şi protecţia mediului, | Rețele Electrice Dobrogea S.A | 18760134 | 2024-08-16 | Producator | ORD 59/2013; ORD 208/2018 | 2025-08-16 | valabil | 2025 | nu | Realizarea lucrărilor de întărire cu caracter gene criteriului cu N elemente in functiune in RET 110 kV: Conform aviz CTES 172/2022 emis de CNTEE Transelectrica Lucrari cuprinse in planul de dezvoltare al CNTEE Transelectrica SA: - Racordarea statiei 400kV Medgidia Sud la liniile 400kV de interconexiune cu Bulgaria (Stupina -Varna si Rahman-Dobrudja) cu termen PIF 2024 - LEA 400kV d.c. Smârdan – Gutinaş (un circuit echipat) cu celulele aferente (cu termen de PIF 2024). - LEA 400kV d.c. Cernavodă –Gura Ialomitei -Stâlpu cu (PIF 2023) conform aviz CTES 172/2022 - Trecerea la 400kV a LEA Stalpu – Teleajen – Brazi Vest (cu termen de PIF 2025 conform aviz CTES 172/2022) - Reconductorare LEA 220kV Stejaru – Gheorgheni – Fântânele (cu termen de PIF 2024 conform aviz CTES 172/2022) Realizarea lucrărilor de întărire cu caracter general pentru respectarea criteriului cu N-1 elemente in functiune in RED 110 kV: ATR existent nr. 08547007 din data 19/09/2022 : - circuit 1 LES nouă 110kV Medgidia Nord 1600mmp – Medgidia Sud – 8 km - Reconductorare LEA 110 kV Eforie Nord – Costinești – 25,89 km - Reconductorare LEA 110 kV Costinești – Neptun – 20,00 km - Reconductorare LEA 110 kV Eforie Nord – CET Palas – 17,7 km - Reconductorare LEA 110 kV Neptun –Pelinu- Tataru – 20,8 km - Reconductorare LEA 110 kV Tataru – Basarabi – 33,2 km Realizarea lucrărilor de întărire cu caracter general pentru respectarea criteriului cu N-1 elemente in functiune in RET 110 kV: Pentru îndeplinirea criteriului N-1 elemente în funcţiune, în zona, sunt necesare următoarele întăriri RET, pentru racordarea CEF Vanatori: Lucrari necuprinse in planul de dezvoltare RET - TR 3 400/110kV Medgidia SUD 250MVA conform aviz CTE 172/2022 Beneficiarul centralei Vânători doreste punerea in functiune conform cererii de racordare in anul 2026 si a optat prin adresa nr 01/2024 pentru prevederile ord. 81/2022 cu referire la limitarea operationala a puterii tinand cont de contingentele la care au rezultat suprasarcini in RED/RET. - Echipamentele de automatizare montate in instalatiile Operatorului de Transport si Sistem (CNTEE TRANSELECTRICA S.A.) ce realizeaza functia de deconectare a CEF proiectate in cazul aparitiei unei situatii de contingenta la care centrala proiectata isi aduce aportul: Statia 400/110 kV Medgidia Sud Echipamentele de automatizare se vor monta in celulele trafo Medgidia Sud, acestea vor transmite doua informatii (intrerupator trafo nr. 1 – 400/110kV Medgidia Sud deconectat si intrerupator trafo nr. 2 – 400/110kV Medgidia Sud deconectat) si este compus din: • Device tip I/O mirror 3200 (Moxa) – 2 buc; • Calea principala de comunicatii propusa – Fibra optica • Calea secundara de comunicatii - Router GSM 4G (PH) -1 buc; • Sir de cleme pentru transmiterea starilor echipamentelor • UPS cu autonomie cel putin 24h • Elemente de interfata pentru afisare date si testare a echipamentelor Alimentarea dulapurilor aferente instalatiei de automatizare se va realiza din serviciile proprii de c.a. iar UPS-ul are rolul de a asigura alimentarea circuitelor in cazul unor defectiuni la S.I. Pentru a putea transmite on-line pozitia intrerupatoarelor solutia propusa necesita un abonament de date la un operator de telefonie mobila abonament de tip APN cu IP fix (static). Costul abonamentului va fi suportat integral de catre beneficiar; - Echipamentele de automatizare montate in instalatiile Operatorului de Distributie ce transmit informatiile necesare realizarii functiei de deconectare a CEF proiectate in cazul aparitiei unei situatii de contingenta la care centrala proiectata isi aduce aportul: Statia 110 kV Eforie Nord Echipamentele de automatizare se vor monta in celulele de linie Eforie Nord, acestea vor transmite doua informatii (intrerupator LEA 110kV Eforie Nord – Costinești deconectat si intrerupator LEA 110kV Eforie Nord – CET Palas deconectat) si este compus din: • Device tip I/O mirror 3200 (Moxa) – 2 buc; • Calea de comunicatii - Router GSM 4G (PH) -1 buc; • Sir de cleme pentru transmiterea starilor echipamentelor • UPS cu autonomie cel putin 24h • Elemente de interfata pentru afisare date si testare a echipamentelor Alimentarea dulapurilor aferente instalatiei de automatizare se va realiza din serviciile proprii de c.a. iar UPS-ul are rolul de a asigura alimentarea circuitelor in cazul unor defectiuni la S.I. Pentru a putea transmite on-line pozitia intrerupatoarelor solutia propusa necesita un abonament de date la un operator de telefonie mobila abonament de tip APN cu IP fix (static). Costul abonamentului va fi suportat integral de catre beneficiar; Statia 110 kV Costinești Echipamentele de automatizare se vor monta in celulele de linie Costinești, acestea vor transmite doua informatii (intrerupator LEA 110kV Costinești – Eforie Nord deconectat si intrerupator LEA 110kV Costinești – Neptun deconectat) si este compus din: • Device tip I/O mirror 3200 (Moxa) – 2 buc; • Calea de comunicatii - Router GSM 4G (PH) -1 buc; • Sir de cleme pentru transmiterea starilor echipamentelor • UPS cu autonomie cel putin 24h • Elemente de interfata pentru afisare date si testare a echipamentelor Alimentarea dulapurilor aferente instalatiei de automatizare se va realiza din serviciile proprii de c.a. iar UPS-ul are rolul de a asigura alimentarea circuitelor in cazul unor defectiuni la S.I. Pentru a putea transmite on-line pozitia intrerupatoarelor solutia propusa necesita un abonament de date la un operator de telefonie mobila abonament de tip APN cu IP fix (static). Costul abonamentului va fi suportat integral de catre beneficiar; Statia 110 kV CET Palas Echipamentul de automatizare se va monta in celula de linie CET Palas, acestea va transmite o informatie (intrerupator LEA 110kV CET Palas – Eforie Nord deconectat) si este compus din: • Device tip I/O mirror 3200 (Moxa) - 1 buc; • Calea de comunicatii - Router GSM 4G (PH) -1 buc; • Sir de cleme pentru transmiterea starilor echipamentelor • UPS cu autonomie cel putin 24h • Elemente de interfata pentru afisare date si testare a echipamentelor Alimentarea dulapurilor aferente instalatiei de automatizare se va realiza din serviciile proprii de c.a. iar UPS-ul are rolul de a asigura alimentarea circuitelor in cazul unor defectiuni la S.I. Pentru a putea transmite on-line pozitia intrerupatoarelor solutia propusa necesita un abonament de date la un operator de telefonie mobila abonament de tip APN cu IP fix (static). Costul abonamentului va fi suportat integral de catre beneficiar; Statia 110 kV Tătaru Echipamentul de automatizare se va monta in celula de linie Basarabi , acestea va transmite o informatie (intrerupator LEA 110kV Tătaru – Pelinu – CEF Vanatori deconectat) si este compus din: • Device tip I/O mirror 3200 (Moxa) – 1 buc; • Calea de comunicatii - Router GSM 4G (PH) -1 buc; • Sir de cleme pentru transmiterea starilor echipamentelor • UPS cu autonomie cel putin 24h • Elemente de interfata pentru afisare date si testare a echipamentelor. Alimentarea dulapurilor aferente instalatiei de automatizare se va realiza din serviciile proprii de c.a. iar UPS-ul are rolul de a asigura alimentarea circuitelor in cazul unor defectiuni la S.I. Pentru a putea transmite on-line pozitia intrerupatoarelor solutia propusa necesita un abonament de date la un operator de telefonie mobila abonament de tip APN cu IP fix (static). Costul abonamentului va fi suportat integral de catre beneficiar; Statia de conexiune 110kV Vânători Echipamentul de automatizare se va monta in celula de linie Basarabi , acestea va transmite o informatie (intrerupator LEA 110k CEF Vanatori – Pelinu – Tătaru deconectat ) si este compus din: • Device tip I/O mirror 3200 (Moxa) – 1 buc; • Calea de comunicatii - Router GSM 4G (PH) -1 buc; • Sir de cleme pentru transmiterea starilor echipamentelor • UPS cu autonomie cel putin 24h • Elemente de interfata pentru afisare date si testare a echipamentelor Alimentarea dulapurilor aferente instalatiei de automatizare se va realiza din serviciile proprii de c.a. iar UPS-ul are rolul de a asigura alimentarea circuitelor in cazul unor defectiuni la S.I. Pentru a putea transmite on-line pozitia intrerupatoarelor solutia propusa necesita un abonament de date la un operator de telefonie mobila abonament de tip APN cu IP fix (static). Costul abonamentului va fi suportat integral de catre beneficiar; Statia 110 kV Neptun Echipamentul de automatizare se va monta in celula de linie Basarabi , acestea va transmite o informatie (intrerupator LEA 110kV Neptun – Costinești deconectat) si este compus din: • Device tip I/O mirror 3200 (Moxa) – 1 buc; • Calea de comunicatii - Router GSM 4G (PH) -1 buc; • Sir de cleme pentru transmiterea starilor echipamentelor • UPS cu autonomie cel putin24h • Elemente de interfata pentru afisare date si testare a echipamentelor Alimentarea dulapurilor aferente instalatiei de automatizare se va realiza din serviciile proprii de c.a. iar UPS-ul are rolul de a asigura alimentarea circuitelor in cazul unor defectiuni la S.I. Pentru a putea transmite on-line pozitia intrerupatoarelor solutia propusa necesita un abonament de date la un operator de telefonie mobila abonament de tip APN cu IP fix (static). Costul abonamentului va fi suportat integral de catre beneficiar; - Echipamentele de automatizare montate in instalatiile utilizatorului ce realizeaza functia de deconectare a CEF proiectate in cazul aparitiei unei situatii de contingenta la care centrala proiectata isi aduce aportul: Statia 110/20 kV CEF Vânători Echipamentul de automatizare se va monta in celula de linie/trafo 110kV CEF Vânători (compartimentul de circuite secundare intrerupator astfel incat sa preia deconectarea intrerupatoarelor aferente statiilor ale caror contingenta se doreste a fi limitata operational) si este compus din • Device tip I/O mirror 3200 (Moxa) - 1 buc; • Calea de comunicatii - Router GSM 4G (PH) -1 buc; • Sir de cleme pentru transmiterea starilor echipamentelor • UPS cu autonomie cel putin 24h • Elemente de interfata pentru | nu
14 | ACVILA S.R.L. | Spatiu Comercial+CEF (Anexa 4) | TULCEA | 0.15 | 20 | A20 9903- MACIN TL | Se mentine alimentarea existenta conform ATR 137924878/ 13.10.2014. Contorul electronic trifazat in montaj indirect se va reprograma pentru masurarea enegiei electrice in dublu sens. Se vor respecta conditiile tehnice cf Ord ANRE 228/2018. Se vor realiza lucrari pe palierul instalatiei de utilizare: - protectii pe DG [dispozitiv interfata]; - protectie maximala de tensiune netemporizata; - protectie minimala de tensiune temporizata; - protectie maximala/minimala de frecventa netemporizata; - protectie homopolara de tensiune temporizata; - protectie impotriva deconectarii de la retea [stabilita de comun acord intre Retele Electrice Dobrogea SA si client in functie de caracteristicile retelei]; Lucrari conexe: Pentru protectia persoanelor si a aparatelor electrice din locatie a fost necesara montarea in tabloul instalatiei electrice de utilizare, pe cheltuiala utilizatorului, a unui disjunctor diferential de 30 mA. | Rețele Electrice Dobrogea S.A | 24507260 | 2024-08-16 | Prosumatori <= 400 kW cu emitere ATR | Ord.59/2013; Ord.228/2018; Ord.19/2022 | 2025-08-16 | valabil | 2025 | nu | nu | nu
15 | NECMAR START-ENERGY S.R.L. | CEF 3 MW-producator | TULCEA | 2975 | 20 | A20 10302- TRAIAN TL | Varianta 1: Racordare intrare -iesire in LEA 20kV 10302 alimentata din statia de transformare 110/20 kV Traian Lucrări pe tarif de racordare: 1,,Demontare consola metalica si lanturi simple cu izolatori de sticla de pe stalpul existent nr. 132 si echipare stalp cu consola semiorizontala de intindere 2,,Echipare doi stalpi din beton existenti (nr. 132, nr.73), fiecare cu cate un set de lanturi duble cu izolatori compozit si cu cate un separator tripolar 24kV, 400 A cu cuțite de punere la pământ, montare verticală pe stâlp; 3,,Realizare trecere LEA 20kV in LES 20kV prin montarea pe fiecare din cei doi stalpi a unui set de terminale unipolare pentru exterior pentru cabluri MT cu camp radial cu izolatie extrudată şi un set de descărcătoare cu oxizi metalici si dispozitive de deconectare; 4,,Realizare LES 20kV cu cablu de medie tensiune tripolar, cu elice vizibila, cu izolație XLPE, cu conductori de sectiune 3x1x185 mmp, conform specificației OD pe o lungime de traseu de aproximativ 2x150m; 5,,Echiparea compartimentului de racordare al punctului de conexiuni cu: ▪ 2 celule de linie 24 kV, tip LE, cu sistem trifazat de bare cu izolatie in aer, curent nominal 630A, echipate cu separator de sarcină 24 kV, cu mediul de stingere in SF 6, curent nominal admisibil de scurta durata pentru bare si derivatii 16 kA, cu CLP, motorizare 24 Vc.c., indicatoare prezenta tensiune, izolatori cu divizor de tensiune capacitiv legat la dispozitivul de semnalizare prezenta/absenta tensiune, transformatoare toroidale pentru detectarea si semnalizarea scurtcircuitelor mono si polifazate, RGDAT, rezistenta anticondens; 6,,▪ o celulă de măsură 24 kV, tip UTM, sistem trifazat de bare cu izolatia in aer, curent nominal 630A, echipata cu separator de sarcina 24 kV, cu 3 pozitii, mediul de stingere un SF6, curent nominal admisibil de scurta durata pentru bare si derivatii 16 kA, un separator de punere la pamant ST 2 in amonte de grupul de masura, motorizare 24 V c.c., 2 reductori de curent 400/5A (de clasă 0,2S) si 2 reductori de tensiune 20/0,4kV(de clasa 0,2), indicatoare prezenta tensiune, rezistenta anticondens. Reductorii de curent si tensiune vor avea buletine de verificare metrologica. 7,,▪ integrarea in telecontrol a celulelor de linie si masura din PC 20kV proiectat prin montarea de RGDAT-2 buc , UP 2020 LITE-1 buc, baterii acumulatori -2 buc, TSA-1 buc, Router Rugged pt comunicatii 4G – CISCO IR1101, Swich-uri rugged CISCO IE-4000-8S4G-E, dulap pentru echipamente de telecomunicatii FT-045_TLC-M_ed02 – TIP B si accesoriile de conectica: Patch-cord ftp cat. 6e (lungime 10 m) Lucrări ce se realizează prin grija beneficiarului: -Montare punct de conexiune prevazut cu doua compartimente: unul de racordare, pentru instalatiile aferente operatorului de retea si unul de utilizare pentru instalatiile electrice ale utilizatorului (echipamentele montate in compartimentul de racordare si integrarea in sistemul de telecontrol vor fi incluse in tariful de racordare). Compartimentul de racordare va fi cu actionarea echipamentelor din interior si cu acces direct din exterior, va avea caracteristici minime echivalente cu cele prevazute in prescriptiile OD si un gabarit care sa permita montarea echipamentelor instalatiei de racordare si a inca unei celule de MT. -LES 20 kV de Cu, 95 mmp, L≤ 20m între celula de măsură din compartimentul de racordare şi celula cu înterupător din compartimentul utilizatorului ; -Dispozitivul general -celula sosire cu intrerupator automat si separator in compartimentul utilizatorului (DG) cu urmatoarele protectii: -Sistemul de protectie general (SPG) asociat dispozitivului general cuprinde: •,,protecţie maximală de curent cel puţin pe doua faze, cu trei trepte. Prima treapta se foloseşte împotriva suprasarcinii, a doua pentru a permite o functionare temporizata şi a treia pentru a permite o intervenţie rapidă; •,,protecţie homopolară direcţională cu două trepte (o treapta pentru punerile la pamant simple, şi a doua treapta pentru duble puneri la pamant); •,,protectie maximala de curent directionala homopolara; Pentru racordarea producatorului in plus fata de DG (dispozitiv general) se va prevedea un dispozitiv, denumit Dispozitiv de Interfaţă (DI) in scopul de a garanta separarea instalaţiei de producere de reţeaua de distribuţie în caz de întrerupere de la reţea. Sistemul de protectie SPI asociat DI contine relee de frecvenţă, de tensiune şi eventual de tensiune homopolară. Sistemul de protectie de interfata (SPI) asociat dispozitivului de interfata cuprinde: •,,functie protectie de tensiune minima /maxima in 2 trepte; •,,functie protectie de frecventa minima /maxima in 2 trepte; •,,functie de protectie de maxima de tensiune mediata la 10 minute. -serviciile interne in compartimentul de racordare se vor asigura din transformatorul monofazat de 4 kVA montat în compartimentul utilizatorului, după întrerupătorul general (DG), spre producător. -montare analizor pentru monitorizarea calitatii energiei electrice; -In compartimentul utilizator, se vor instala traductoarele de putere activa P, putere reactiva Q, frecventa f si tensiune U montate in compartimentul utilizator. Acestea se vor racorda in circuitele de masura ale transformatoarelor de curent si de tensiune. Semnalele de iesire ale traductoarelor, impreuna cu cel de pozitie al dispozitivului general DG, vor fi disponibile intr-un sir de cleme. De la sirul de cleme pana la UP 2020 LITE amplasat in compartimentul OD, semnalele vor fi transmise printr-un cablu special ecranat, care va face parte impreuna cu traductoarele, din instalatia de utilizare. Lungimea cablului nu trebuie sa depaseasca 20m. -LES 20kV intre centrala si PC in lungime totala de 0,8 km in varianta 1, respectiv 8 km in varianta 2. -Posturi trafo si tablouri jt aferente centralei, trafo ≤ 2000kVA -Asigurare accesului la PC 20kV proiectat pentru OD. | Rețele Electrice Dobrogea S.A | 18202141 | 2024-08-22 | Producator | ORD 59/2013; ORD 208/2018 | 2025-08-22 | valabil | 2025 | nu | nu | nu
16 | GREEN POWER PARK SRL | CEF 4 MW Pecineaga | CONSTANTA | 4.0001 | 20 | NEPTUN 110/20/10 KV | Varianta unica – racordare pe bara A 20 kV din statia 110/20/10 kV Neptun ,,montare celulă nouă de 20 kV echipata complet prin extinderea barelor de 20 kV, cu ajutorul unei celule de adaptare, celula noua 20 kV se va monta langa celula LEA 20 kV 1320 Costinesti Veche; ,,realizarea protectiilor si lucrarilor necesare de racordare producator in statia 110/20/10 kV Neptun. De asemenea noua celulă MT se va integra în buclele de semnalizare, blocaje şi automatizare ale staţiei 110/20/10 kV Neptun; ,,realizarea unei linii electrice subterane LES 20kV cu cablu cu izolaţie XLPE 3x1x185 mmp, si fibra optica, pe o lungime de traseu de 50 m, intre celula de racord din statie si celula de linie din compartimentul OD al PC; pe traseu comun cu LES 20 kV nou proiectată, se va monta FO nou proiectată, între PC 20 kV nou proiectat şi camera de telecomunicaţii din staţia 110/20/10 kV Neptun; ,,montare releu de protectie in dulapul de protectii existent; ,,montare dulap nou de masura CPT, in sala de medie tensiune; ,,punct de conexiuni 20 kV proiectat in anvelopa de beton amplasat in apropierea statiei 110/20 kV 110/20/10 kV Neptun; ,, Lucrarile pe tarif de racordare: Echiparea compartimentului de racordare al punctului de conexiuni 20 kV, cu: ,,o celula de linie 24 kV, tip LE, cu sistem trifazat de bare cu izolatie in aer, curent nominal 630A, echipata cu separator de sarcină 24 kV, cu mediul de stingere in SF 6, curent nominal admisibil de scurta durata pentru bare si derivatii 16 kA, cu CLP, motorizare 24 Vc.c., indicatoare prezenta tensiune, izolatori cu divizor de tensiune capacitiv legat la dispozitivul de semnalizare prezenta/absenta tensiune, transformatoare toroidale pentru detectarea si semnalizarea scurtcircuitelor mono si polifazate, RGDAT, rezistenta anticondens; ,,celulă de măsură 24 kV, tip UTM, sistem trifazat de bare cu izolatia in aer, curent nominal 630A, echipata cu separator de sarcina 24 kV, cu 3 pozitii, mediul de stingere un SF6, curent nominal admisibil de scurta durata pentru bare si derivatii 16 kA, un separator de punere la pamant ST 2 in amonte de grupul de masura, motorizare 24 V c.c., 2 reductori de curent 400/5A (de clasă 0,5S) si 2 reductori de tensiune 20/0,1 kV(de clasa 0,2), indicatoare prezenta tensiune, rezistenta anticondens. Reductorii de curent si tensiune vor avea buletine de verificare metrologica. ,,integrarea in telecontrol a celulelor de linie si masura din PC 20kV proiectat prin montarea de RGDAT-1 buc, UP 2020 LITE-1 buc, baterii acumulatori-2 buc, TSA-1 buc, Router Rugged pentru comunicatii 4G - CISCO IR1101, Swich-uri rugged CISCO IE-4000-8S4G-E, dulap pentru echipamente de telecomunicatii FT-045_TLC-M - TIP B si accesoriile de conectica: modul SFP CISCO GLC_FE- ,,-RGD de tip SM - FT-277_MAT – 2 buc, Patch-cord duplex LC/PC E2000 APC, 2m – 2 buc, PATCH-PANNEL FO MONOMODE pentru 24 fibre oprice - E2000/APC complet echipat – 2 buc, Patch-cord ftp cat. 6e (lungime 1 m), Patch-cord ftp cat. 6e (lungime 10 m ,, Lucrari ce se realizeaza prin grija beneficiarului : ,,Montare punct de conexiune prevazut cu doua compartimente: unul de racordare, pentru instalatiile aferente operatorului de retea si unul de utilizare pentru instalatiile electrice ale utilizatorului (echipamentele montate in compartimentul de racordare si integrarea in sistemul de telecontrol vor fi incluse in tariful de racordare). Compartimentul de racordare va fi cu actionarea echipamentelor din interior si cu acces direct din exterior, va avea caracteristici minime echivalente cu cele prevazute in prescriptiile OD si un gabarit care sa permita montarea echipamentelor instalatiei de racordare si a inca unei celule de MT. ,,LES 20 kV de Cu, 95 mmp, L≤ 20m între celula de măsură din compartimentul de racordare şi celula cu înterupător din compartimentul utilizatorului ; ,,Dispozitivul general -celula sosire cu intrerupator automat si separator in compartimentul utilizatorului (DG) cu urmatoarele protectii: Sistemul de protectie general (SPG) asociat dispozitivului general cuprinde: •,,protecţie maximală de curent cel puţin pe doua faze, cu trei trepte. Prima treapta se foloseşte împotriva suprasarcinii, a doua pentru a permite o functionare temporizata şi a treia pentru a permite o intervenţie rapidă; •,,protecţie homopolară direcţională cu două trepte (o treapta pentru punerile la pamant simple, şi a doua treapta pentru duble puneri la pamant); •,,protectie maximala de curent directionala homopolara; •,,Pentru racordarea producatorului in plus fata de DG (dispozitiv general) se va prevedea un dispozitiv, denumit Dispozitiv de Interfaţă (DI) in scopul de a garanta separarea instalaţiei de producere de reţeaua de distribuţie în caz de întrerupere de la reţea. Sistemul de protectie SPI asociat DI contine relee de frecvenţă, de tensiune şi eventual de tensiune homopolară. Sistemul de protectie de interfata (SPI) asociat dispozitivului de interfata cuprinde: •,,functie protectie de tensiune minima /maxima in 2 trepte; •,,functie protectie de frecventa minima /maxima in 2 trepte; •,,functie de protectie de maxima de tensiune mediata la 10 minute. •,,serviciile interne in compartimentul de racordare se vor asigura din transformatorul monofazat de 4 kVA montat în compartimentul utilizatorului, după întrerupătorul general (DG), spre producător. •,,montare analizor pentru monitorizarea calitatii energiei electrice; •,,In compartimentul utilizator, se vor instala traductoarele de putere activa P, putere reactiva Q, frecventa f si tensiune U montate in compartimentul utilizator. Acestea se vor racorda in circuitele de masura ale transformatoarelor de curent si de tensiune. Semnalele de iesire ale traductoarelor, impreuna cu cel de pozitie al dispozitivului general DG, vor fi disponibile intr-un sir de cleme. De la sirul de cleme pana la UP 2020 LITE amplasat in compartimentul OD, semnalele vor fi transmise printr-un cablu special ecranat, care va face parte impreuna cu traductoarele, din instalatia de utilizare. Lungimea cablului nu trebuie sa depaseasca 20m. •,,LES 20kV intre PC 20kV proiectat si centrala CEF Pecineaga 2, inclusiv in incinta CEF in lungime de 11 km •,,Posturi trafo si tablouri jt aferente centralei CEF Pecineaga 2, trafo ≤ 2000kVA •,,Asigurare accesului la PC 20kV proiectat pentru OD. | Rețele Electrice Dobrogea S.A | 18473976 | 2024-08-22 | Producator | ORD 59/2013; ORD 208/2018 | 2025-08-22 | valabil | 2025 | nu | Realizarea lucrărilor de întărire cu caracter gene criteriului cu N elemente in functiune in RED 110 kV: ,,LES nou 110 kV Medgidia Nord- Medgidia Sud 8 km, 1600 mmp, circuitul 1 ,,LES nou 110 kV Medgidia Nord- Medgidia Sud 8 km, 1600 mmp, circuitul 2 ,,LES nou 110 kV Medgidia Nord- Medgidia Sud 8 km, 1600 mmp, circuitul 3 ,,Reconductorare LEA 110 kV Constanta Nord – CET Palas c1 – 11,324 km (minim 850 A); ,,Reconductorare LEA 110 kV Constanta Nord – CET Palas c2 – 11,324 km (minim 850 A); ,,Reconductorare LEA 110 kV CET Palas – Eforie Nord, -17,815 km (minim 850 A); ,,Reconductorare LEA 110 kV Eforie Nord – Costinesti – 25,892 km (minim 850 A); ,,Reconductorare LEA 110 kV Neptun – Costinesti – 20 km (minim 850 A); ,,Reconductorare LEA 110 kV Tataru – Basarabi – 33,1 km (minim 850 A) ,,Reconfigurarea statie 110/20 kV Medgidia Nord, in vederea realizarii circuite LES 110 kV noi Realizarea lucrărilor de întărire cu caracter general pentru respectarea criteriului cu N elemente in functiune in RET: Lucrari de intarire din Planul de dezvoltare al CNTEE Transelectrica SA perioada 2024-2031: ,,TR3 400/110kV 250MVA Medgidia Sud nou (termen de PIF 2026). Lucrari de intarire care nu sunt cuprinse in Planul de dezvoltare RET 2024-2031: ,,Amplificarea transformatoarelor 400/110kV 3x250MVA -> 3x400MVA in statia de transformare Medgidia Sud Realizarea lucrărilor de întărire cu caracter general pentru respectarea criteriului cu N-1 elemente in functiune in RED 110 kV: ,,LES nou 110 kV Medgidia Nord- Medgidia Sud 8 km, 1600 mmp, circuitul 4 ,,Reconductorare LEA 110 kV Basarabi - Medgidia Sud circ. 1 - 13,4 km (minim 850 A); ,,Reconductorare LEA 110 kV Basarabi - Medgidia Sud circ. 2 - 13,4 km (minim 850 A); ,,Reconductorare LEA 110 kV CET Palas - Palas Sud - 2,35 km (minim 850 A); ,,Reconductorare LEA 110 kV Palas Sud - Basarabi - 21 km (minim 850 A); ,,Reconductorare LEA 110 kV CET Palas - Basarabi - 21,4 km (minim 850 A);,,Reconductorare LEA 110 kV Neptun - Tătaru + deriv. Pelinu - 22,48 km (minim 850 A); ,,Reconductorare LEA 110 kV Lumina - Constanța Nord - 17,6 km (minim 850 A); Realizarea lucrărilor de întărire pentru respectarea criteriului cu N-1 elemente in functiune in RET: Lucrari de intarire care nu sunt cuprinse in Planul de dezvoltare RET 2024-2031: ,,Stație nouă 400/110 kV Sitorman, conectată intrare-ieșire în LEA 400 kV Constanța Nord-Tariverde prin intermediul unui transformator de 250 MVA Punerea sub tensiune in ipotezele analizare in studiul de solutie a CEF Pecineaga 2 este conditionata de realizarea lucrarilor, necesare pentru respectarea criteriului cu N-1 elemente in functiune. Utilizatorul a optat pentru prevederile ord. 81/2022 cu referire la limitarea operationala tinand cont de contingentele la care au rezultat suprasarcini in RED/RET. Instalația de automatizare se va realiza prin intermediul unei aplicații instalate în sistemul SCADA propriu al CEF. În vederea securizării unei temporizări totale care să nu pună în pericol menținerea siguranței în functionare a SEN va fi avută în vedere funcționarea/acționarea logicii de limitare automată a puterii generate prin monitorizare contingențe cu deconectarea CEF . Echipamentele din componența ALO care comandă deconectarea puterii evacuate se instalează la utilizator, în centrală și în instalațiile OD/OTS. Secvența 0 - Demarajul automaticii: Informația de deconectare a întreruptoarelor din celulele LEA 400kV si Trafo 400kV si LEA 110kV monitorizate din stațiile: CET Palas, Lumina, Constanța Nord, Constanța Nord, Medgidia Sud, Medgidia Sud, Medgidia Nord, Basarabi, Ecluză Ovidiu, Palas Sud, Eforie Nord, Costinești, Neptun si Năvodari. Secvența 1 - Întreruptorul gestionat de către echipamentul de automatizare, din stația 20kV PC CEF primește comanda de deconectare. Decalajul dintre apariția condiției de demaraj a automaticii și primirea comenzii de deconectare a întreruptoarelor din celulele 20 kV din CEF, variază în funcție de timpul de acționare al releului intermediar care comandă declanșarea întreruptorului. Secvența 2 - Deconectarea întreruptoarelor din celulele de LEA, Trafo 400 kV, 110kV monitorizate de către echipamentele de automatizare și întreruptoarelor celulelor de 20 kV din CEF. Luând în calcul un timp de deconectare al releului intermediar ce comandă deconectarea întreruptorului din celulele LEA, Trafo 400 kV, 110kV monitorizate de către echipamentele de automatizare de 10 ms și un timp de transmitere a informației prin GPRS în cazul unui abonament tip M2M cu bandă minimă garantată de către Operatorul de Telecomunicații de cel mult 10 ms. Durata totală de funcționare a automaticii de la inițierea secvenței până la deconectarea întreruptoarelor celulelor 20 kV pana la valoarea de consemn < 2 s. Nu există decalaje de timp între momentul deconectării întreruptoarelor din celulele LEA, Trafo 400 kV, 110kV monitorizate de către echipamentele de automatizare care pot produce contingențe asupra elementelor ramase în funcțiune și momentul deconectării întreruptoarelor celulelor 20 kV până la valorea de consemn setată ( in cazul de față 0MW). În Punctul de conexiuni al CEF se va monta un dulap de automatizare care colectează informațiile primite de la echipamentele montate in stațiile 400kV si 110kV. Echipamentele de automatizare vor fi montate în cabinele de relee/camera de comanda unde se află dulapurile de control și protecție aferente celulelor LEA 110 kV/LEA 400 kV din statii. Dulapul de automatizare pentru limitarea operațională va avea următoarea componență: - Device tip I/O mirror 3.200 (Moxa) - Router GSM 4G (PH) - un echipament UPS va asigura continuitatea alimentării cu energie electrică pentru cel puțin 24. Alimentarea echipamentelor de automatizare va avea ca sursă serviciile proprii de curent alternativ ale stației 20 kV CEF 4 MW Pecineaga printr-un UPS ce va asigura o autonomie în funcționare de cel puțin 24h. - Șir cleme pentru racordul cu instalațiile Producătorului/ Utilizatorului; - Elemente de interfață pentru testare și afișaj; Informațiile se preiau din stațiile 110kV/ statiile 400 kV de la contactele auxiliare ale releelor de comandă deconectare întreruptor aferent celulei LEA 110 kV/LEA 400 kV. Pentru conectarea cablurilor de semnalizare la dulapurile de control și protecție ale celulelor LEA 110 kV/LEA 400 kV se vor folosi canalele de cabluri existente in cabinele de relee/camera de comanda si intre acestea. Instalatia de automatizare care se va realiza va avea roulul de a opri productia de energie electrica prin deconectarea centralei la contingentele rezultate din studiul de solutie in regimul cu N-1 elemente in functie. Instalatia de automatizare trebuie sa includa supravegherea permanenta a cailor de comunicatie (principala, respectiv de rezerva) cu echipamente dedicate culegerii de date din toate locatiile identificate in studiul de solutie. Se recomanda utilizarea de protocoale standardizate si de echipamente dedicate asigurarii securitatii cibernetice. In cazul in care se utilizeaza echipamente/circuite de comunicatie ale OTS, utilizatorul trebuie sa asigure masuri solide de securitate cibernetica si care sa evite orice interferenta asupra comunicatiilor OTS. Automatizarea limitării operaționale a puterii Centralei Electrice Fotovoltaice va conține pe lângă elementele fizice (echipamentele necesare instalației de automatizare) și calea de comunicație, abonament de date plătit (cartelă) în cazul comunicației de tip GPRS sau similar (calea de comunicare între automatizarea de limitare a puterii centralei și echipamentele care transmit datele culese de pe elementele de rețea monitorizate). Utilizatorul va asigura achiziția și montarea echipamentelor de automatizare pentru limitarea operationala si va asigura punerea in functiune a acestora, comunicația, licența, mentenanța acestora pentru toate instalațiile montate in Reteaua Electrică de Transport, Reteaua Electrică de Distributie, Producatori (CEE, CEF) și în instalațiile proprii. Costurile tuturor lucrărilor efectuate in instalațiile RET, RED, Producatori (CEE, CEF) pentru realizarea automatizării limitării operaționale se vor achita de către Utilizator si vor fi considerate Tarif de întărire. Pentru a putea transmite on-line poziția întreruptorului este necesar un abonament de date la un operator de telefonie mobilă, abonament de tip APN cu IP fix (static). Costul abonamentului va fi suportat integral de către Utilizator pentru toate instalațiile montate in Reteaua Electrică de Transport, Reteaua Electrică de Distributie, Producatori (CEE, CEF) și în instalațiile proprii. Pierderea comunicației sau orice eroarea de comunicație conduce la deconectarea întrerupătorului din stația de transformare a centralei electrice. Utilizatorul va fi răspunzător de funcționarea corectă a automatizării de limitare operațională a puterii centralei pe întreaga durată de funcționare, până la finalizarea lucrărilor de întărire la N-1 elemente în funcțiune. Utilizatorul nu poate solicita și primi de la operatorul de rețea despăgubiri pentru energia electrică ce nu a fost produsă și livrată în rețea pe perioada limitării. Implementarea, parametrizarea, punerea în funcție, testele de PIF, mentenanța, asigurarea comunicației aferente automatizării de limitare operațională a puterii centralei implementate în cadrul parcului vor fi asigurate de către utilizator pe cheltuiala acestuia. Utilizatorul este răspunzător de funcționarea corectă a automatizării de limitare operațională a puterii centralei pe întreaga durată de existență a parcului centralei electrice. | nu
17 | OUAI SISTEM 21 PROSPER | OUAI+CEF - ANEXA 4 | CONSTANTA | 0.39985 | 20 | A20 6502 CRUCEA- HARSOVA CT | Se mentine alimentarea ex. Se va inlocui partea electrica din BMP, atat intrerupatorul existent cu intrerupator nou In = 63 A, cat si conductoarele din circuitul primar, din cupru, flexibile cu sectiuni adecvate curentului nominal al intrerupatorului. Se va inlocui contorul electronic trifazat cu un contor electronic trifazat tip SmartMeter bidirectional CERT1. Se vor respecta conditiile tehnice cf Ord ANRE 228/2018. Se vor realiza lucrari pe palierul instalatiei de utilizare: - protectii pe DG [dispozitiv interfata]; - protectie maximala de tensiune netemporizata; - protectie minimala de tensiune temporizata; - protectie maximala/minimala de frecventa netemporizata; - protectie homopolara de tensiune temporizata; - protectie impotriva deconectarii de la retea [stabilita de comun acord intre Retele Electrice Dobrogea SA si client in functie de caracteristicile retelei]; Lucrari conexe: - Protectia la supratensiuni si protectia diferentiala fac parte din instalatia de utilizare a utilizatorului se vor realiza pe cheltuiala acestuia cu o firma autorizata de A.N.R.E. Instalatia de dupa BMPT ramane in gestiunea abonatului. - Priza de pamant face parte din instalatia de utilizare a utilizatorului si se va realiza pe cheltuiala acestuia cu o firma autorizata de A.N.R.E. - Pentru instalatia de dupa BMPT, realizata subteran, se vor obtine toate acordurile necesare traversarii proprietatilor in nume propriu si se vor atasa dosarului de instalatie interioara. Valorile maxime ?i minime ale tensiunii ?i frecven?ei pentru protec?iile de interfa?? aferente instala?iilor de producere a energiei electrice: Func?ia de protec?ie ValoareTemporizare (s) Func?ia de protec?ie de tensiune treapta I1.15 Un0.5 Func?ia de protec?ie de tensiune treapta II0.85 Un3.2 Func?ia de protec?ie de frecven?? treapta I52 Hz0.5 Func?ia de protec?ie de frecven?? treapta II47.5 Hz0.5 Func?ia de protec?ie de maxima tensiune(valoarea mediata la 10 minute)*1.1 Un603 s** - *Aceast? func?ie se activeaz? doar în cazul în care este con?inut? în modulul generator (invertor)/ generator sincron achizi?ionat ?i este obligatorie în cazul protec?iilor de interfa??, externe unit??ilor generatoare/instala?iilor de producere a energiei electrice cu puterea instalat? > 30 kVA . - ** Timpul de ac?ionare al protectiei este dependent de valoarea ini?ial? ?i final? a tensiunii m?surate, respectiv de 10 minute dup? un timp de demaraj de 3s. Lucrari conexe ce nu se vor realiza pe tarif de racordare: Transformatorul de putere 20/0,4 kV se va dimensiona conform puterii solicitate Conform Ord ANRE nr. 59/2013 cu actualizarile in vigoare, art 46 al. 2. (2) Instala?iile finan?ate de c?tre utilizatori sunt în proprietatea acestora ?i sunt exploatate de c?tre operatorii de re?ea, în baza unei conven?ii ini?iate de c?tre operatori, încheiate cu utilizatorii si conform Legii 50/1991 cu actualizarile in vigoare, beneficiarul autorizatiei de construire are obligatia pe propria cheltuiala, sa inscrie in cartea funciara a imobilului toate informatiile mentionate si sa transmita printr-un anunt de publicitate prezentat intr-un ziar local sau national aceleasi informatii. Conform celor de mai sus, pentru lansarea spre executie a lucrarii de racordare la energie electrica, este necesar sa prezentati anuntul de publicitate publicat intr-un ziar local sau national si dovada inscrierii in cartea funciara a imobilului a Autorizatiei de Construire. Aplicabilitatea paragrafului de mai sus se face doar in cazul racordurilor de alimenatre cu energie electrica, unde este necesara obtinerea Autorizatie de Construire. | Rețele Electrice Dobrogea S.A | 24525180 | 2024-08-27 | Prosumatori <= 400 kW cu emitere ATR | Ord.59/2013; Ord.228/2018; Ord.19/2022 | 2025-08-27 | valabil | 2025 | nu | nu | nu
18 | TOPOLOG AGROSERVIS S.R.L. | Punct de lucru + CEF (Anexa 4) | TULCEA | 0.39985 | 20 | A20 9705- TOPOLOG TL | Alimentarea cu energie electrica se va realiza prin proiectarea si executarea unui punct de conexiune, racordat in sistem intrare, din derivatia de 20 KV a PTA 166 sat Fagarasu Nou aferent L 20 kV 9705-Statia Topolog, din stalpul nr.24 existent. Stalpul nr. 24 tip SE 1 se va inlocui cu un stalp nou unificat de sustinere tip SC 12/D sau SC 15006/120. Racordul aerian nou se va realiza cu Ol-al 50 mmp in lungime de 10 m pana la un stalp special nou tip TC 12 G/31, pe care se va instala un separator in montaj vertical cu CLP. Din separatorul vertical se va pleca in LES 20kV cu cablu ARE4H5EX –3x1x185mmp GSC001, pozat in canalizatie tip A si B Enel, functie de traseu, in lungime de 50 m, pana la punctul de conexiune ce va fi amplasat pe domeniul public. Cablul va fi montat in tub de protectie pliabil d=160mm, iar la urcarea pe stalp, cablul va fi pozat in tub rigid. Pentru racordarea cablului 20kV la celula de linie din PC se vor monta terminale de interior 20kV GSCC005. Punctul de conexiuni va fi prevazut cu: Compartiment Retele Electrice Dobrogea echipat cu: - o celula de linie 20kV, tip LE echipate conform ultimelor specificatii; se va prevedea un loc liber pentru inca o celula de linie; - o celula de masura UTM, echipata cu transformatoare de tensiune 20/0 ,1kV, transformatoare de curent 50/5A, separatoare de punere la pamant ST1 si ST2, amonte si aval de grupul de masura. - Tablou servicii interne alimentat de la boxa transformatorului, inainte de intrerupatorul general JT; - un compartiment (nisa) pentru masura energiei, in care se monteaza contor electronic dublu sens cu trei sisteme de masurare, 57,7/100V, (5-6) A, clasa de precizie 0.5 s, montaj indirect, cu curba de sarcina, RS232 si modem sub capac, pentru integrarea in sistemul de telecitire existent la zona MT/JT. Contorul se va monta in nisa cu vizor pe peretele punctului de conexiuni. Nisa va avea posibilitatea de incuiere cu lacat si posibilitatea de sigilare. Contorul va fi montat si pus la dispozitie de Retele Electrice Dobrogea SA. Compartimentul va fi prevazut cu elemente de ventilatie, intrari pentru cabluri, instalatie de legare la pamant. Prin fundatie se asigura accesul cablurilor de medie tensiune la celule si al cablului de joasa tensiune la tabloul servicii auxiliare. Ea trebuie sa fie prevazuta cu un colector pentru acumularea apei în eventualitatea patrunderii acesteia prin uşi sau ferestre. Spatiile pentru accesul cablurilor vor fi etanseizate pentru a impiedica patrunderea apei din sol in postul de conexiuni. Cabina punctului de conexiune va fi prevazuta cu sistem de supraveghere si antiefractie, iar usa de la compartimentul de distributie va fi prevazuta cu cheie unica RED. Compartiment utilizator echipat cu: - tablou medie tensiune, modular, extensibil, cu caile de curent in aer si comutatia in tanc cu SF6, 24 kV, 400 A, 16 kA, formata din: - celula de racord; - celula DG - dispozitiv general echipat cu intrerupator si protectii aferente pentru limitarea extinderii defectelor din reteaua utilizatorului in reteaua operatorului de distributie cu functie de DG cu transformatori de curent si tor homopolar. - transformatorul de putere 20/0,4 kV care se va dimensiona conform puterii solicitate. Se va depune la UO MT JT dosarul de executie al instalatiei interioare. Echipamentele, materialele care se vor monta in instalatiile Retele Electrice Dobrogea SA pe tarif de racordare vor respecta standardele si omologarile Retele Electrice Dobrogea SA. Materialele si echipamentele care se utilizeaza la realizarea instalatiei pe tarif de racordare, trebuie sa fie conforme cu cerintele din specificatiile tehnice unificate Retele Electrice Dobrogea SA. Celelalte materiale si echipamente pentru care nu sunt elaborate specificatii tehnice unificate, trebuie sa fie noi, compatibile cu starea tehnica a instalatiei, sa indeplineasca cerintele specifice de fiabilitate si siguranta. Instalatia de legare la pamant va respecta prevederile Normelor Unificate Retele Electrice Dobrogea SA. In situatia in care terenul pe care urmeaza a fi amplasata instalatia de racordare este proprietate privata, este necesar acordul sau promisiunea unilaterala a proprietarului/proprietarilor terenului pentru incheierea cu operatorul de retea, dupa perfectarea contractului de racordare si elaborarea proiectului tehnic al instalatiei de racordare, a unei conventii avand ca obiect exercitarea de catre operatorul de retea a drepturilor de uz si servitute asupra terenului afectat de instalatia de racordare.Conventia se materializeaza prin intermediul contractelor de uz, superficie, servitute, dupa caz, în functie de natura instalatiei de racordare, încheiate în forma autentica si înscrise în cartea funciara. Contractele autentice prin care se constituie in favoarea Operatorului cu titlu gratuit drepturile de superficie, uz si servitute asupra tuturor imobilelor - terenuri si/sau constructii proprietate privata ocupate/traversate de instalatia de racordare si incheierile de intabulare in cartea funciara a acestor drepturi se vor definitiva dupa perfectarea contractului de racordare si elaborarea proiectului tehnic al instalatiei de racordare. Conform Ord ANRE nr.59/2013 cu actualizarile in vigoare, art 46 al. 2. (2) Instalaţiile finanţate de către utilizatori sunt în proprietatea acestora şi sunt exploatate de către operatorii de reţea, în baza unei convenţii iniţiate de către operatori, încheiate cu utilizatorii si conform Legii nr.50/1991 cu actualizarile in vigoare, beneficiarul autorizatiei de construire are obligatia pe propria cheltuiala, sa inscrie in cartea funciara a imobilului toate informatiile mentionate si sa transmita printr-un anunt de publicitate prezentat intr-un ziar local sau national aceleasi informatii. Conform celor de mai sus, pentru lansarea spre executie a lucrarii de racordare la energie electrica, este necesar sa prezentati anuntul de publicitate publicat intr-un ziar local sau national si dovada inscrierii in cartea funciara a imobilului a Autorizatiei de Construire. Aplicabilitatea paragrafului de mai sus se face doar in cazul racordurilor de alimentare cu energie electrica, unde este necesara obtinerea Autorizatie de Construire. Se vor respecta conditiile tehnice cf Ord ANRE 228/2018. | Rețele Electrice Dobrogea S.A | 24562546 | 2024-08-29 | Prosumatori <= 400 kW cu emitere ATR | Ord.59/2013; Ord.228/2018; Ord.19/2022 | 2025-08-29 | valabil | 2025 | nu | nu | nu
19 | SUNTRACK ALFA S.R.L. | Parc fotovoltaic | CONSTANTA | 2.2 | 20 | A20 6402 BANEASA- BANEASA CT | Varianta unica: Racord radial in LEA 20kV 6402 la stalpul 6 dupa stalpul racord PTA Valeni (alimentata din statia 110/20kV Baneasa). Lucrari pe tarif de racordare: ,,Realizare racord radial pe LEA 20kV 6402 in stalpul 6. ,,In situatia actuala stalpul 6 este stalp centrifugat. Se va echipa stalpul 6 cu consola de derivatie si cu izolatori compozit de intindere. ,,La 10m fata de stalpul 6 se va planta un stalp nou special 6 bis. ,,Stalpul 6 bis se va echipa cu: consola de întindere MT, lan?uri duble de întindere cu izolatoare compozit, separator STEPNV 24kv in montaj vertical cu actionare de la sol, set desc?rc?toare cu ZnO 20 kv, set capete terminale 20 kv de exterior performante. La baza stâlpului se va amenaja câte o priza artificiala de legare la p?mânt cu Rp<1 ohmi. ,,Pozare LES 20kv cu cablu tip XLPE 3x1x185mm2 pe o distan?? de aproximativ 20 m între celula de linie LE din PC proiectat ?i stalpul 6 bis. ,,PC proiectat in anvelopa de beton amplasat langa LEA 20kv 6402 echipat cu: ,,o celula de linie 24 kV, tip LE, cu sistem trifazat de bare cu izolatie in aer, curent nominal 630A, echipata cu separator de sarcin? 24 kV, cu mediul de stingere in SF 6, curent nominal admisibil de scurta durata pentru bare si derivatii 16 kA, cu CLP, motorizare 24 Vc.c., indicatoare prezenta tensiune, izolatori cu divizor de tensiune capacitiv legat la dispozitivul de semnalizare prezenta/absenta tensiune, transformatoare toroidale pentru detectarea si semnalizarea scurtcircuitelor mono si polifazate, RGDAT, rezistenta anticondens; ,,celul? de m?sur? 24 kV, tip UTM, sistem trifazat de bare cu izolatia in aer, curent nominal 630A, echipata cu separator de sarcina 24 kV, cu 3 pozitii, mediul de stingere un SF6, curent nominal admisibil de scurta durata pentru bare si derivatii 16 kA, un separator de punere la pamant ST 2 in amonte de grupul de masura, motorizare 24 V c.c., 2 reductori de curent 400/5A (de clas? 0,2S) si 2 reductori de tensiune 20/0,4kV(de clasa 0,2), indicatoare prezenta tensiune, rezistenta anticondens. Reductorii de curent si tensiune vor avea buletine de verificare metrologica. ,,sistem de integrare în telecontrol realizat prin: montarea de RGDAT-2 buc, UP 2020 LITE-1 buc, baterii acumulatori -2 buc, TSA-1 buc, router Rugged pentru comunicatii 4G - CISCO IR1101, Swich-uri rugged CISCO IE-4000-8S4G-E, dulap pentru echipamente de telecomunicatii FT-045_TLC-M - TIP B si accesoriile de conectica: Patch-cord ftp cat. 6e (lungime 1 m); Patch-cord ftp cat. 6e (lungime 10 m). Achizitia si montarea contorului revin in sarcina Operatorului de Distributie. Punctul de conexiune va fi cu acces din domeniu public. Terenul pe care se va amplasa PC va fi pus la dispozitia Retele Electrice Dobrogea cu drept de uz, superficie si servitute pe toata durata existentei instalatiei electroenergetice. Lucrari ce se realizeaza prin grija beneficiarului: ,,Montare punct de conexiune prevazut cu doua compartimente: unul de racordare, pentru instalatiile aferente operatorului de retea si unul de utilizare pentru instalatiile electrice ale utilizatorului (echipamentele montate in compartimentul de racordare si integrarea in sistemul de telecontrol vor fi incluse in tariful de racordare). Compartimentul de racordare va fi cu actionarea echipamentelor din interior si cu acces direct din exterior, va avea caracteristici minime echivalente cu cele prevazute in prescriptiile OD si un gabarit care sa permita montarea echipamentelor instalatiei de racordare si a inca unei celule de MT. ,,LES 20 kV de Cu, 65 mmp, L? 20m între celula de m?sur? din compartimentul de racordare ?i celula cu înterup?tor din compartimentul utilizatorului ; ,,Dispozitivul general -celula sosire cu intrerupator automat si separator in compartimentul utilizatorului (DG) cu urmatoarele protectii: ,, Sistemul de protectie general (SPG) asociat dispozitivului general cuprinde: ,,-protec?ie maximal? de curent cel pu?in pe doua faze, cu trei trepte. Prima treapta se folose?te împotriva suprasarcinii, a doua pentru a permite o functionare temporizata ?i a treia pentru a permite o interven?ie rapid?; ,,-protec?ie homopolar? direc?ional? cu dou? trepte (o treapta pentru punerile la pamant simple, ?i a doua treapta pentru duble puneri la pamant); ,,-protectie maximala de curent directionala homopolara; ,,Pentru racordarea producatorului in plus fata de DG (dispozitiv general) se va prevedea un dispozitiv, denumit Dispozitiv de Interfa?? (DI) in scopul de a garanta separarea instala?iei de producere de re?eaua de distribu?ie în caz de întrerupere de la re?ea. Sistemul de protectie SPI asociat DI contine relee de frecven??, de tensiune ?i eventual de tensiune homopolar?. Sistemul de protectie de interfata (SPI) asociat dispozitivului de interfata cuprinde: ,,-functie protectie de tensiune minima /maxima in 2 trepte; ,,-functie protectie de frecventa minima /maxima in 2 trepte; ,,-functie de protectie de maxima de tensiune mediata la 10 minute. ,, ,,-serviciile interne in compartimentul de racordare se vor asigura din transformatorul monofazat de 4 kVA montat în ,,-compartimentul utilizatorului, dup? întrerup?torul general (DG), spre produc?tor. ,,-montare analizor pentru monitorizarea calitatii energiei electrice; ,,-In compartimentul utilizator, se vor instala traductoarele de putere activa P, putere reactiva Q, frecventa f si tensiune U montate in compartimentul utilizator. Acestea se vor racorda in circuitele de masura ale transformatoarelor de curent si de tensiune. Semnalele de iesire ale traductoarelor, impreuna cu cel de pozitie al dispozitivului general DG, vor fi disponibile intr-un sir de cleme. De la sirul de cleme pana la UP 2020 LITE amplasat in compartimentul OD, semnalele vor fi transmise printr-un cablu special ecranat, care va face parte impreuna cu traductoarele,din instalatia de utilizare. Lungimea cablului nu trebuie sa depaseasca 20m. ,, ,,-LES 20kV intre PC 20kV proiectat si centrala CEF+IS Dobromir in lungime de 0,05 km ,,-Posturi trafo si tablouri jt aferente centralei CEF+IS Dobromir, trafo ? 2000kVA ,,-Asigurare accesului la PC 20kV proiectat pentru OD. In caz de defect pe derivatia Valeni de la nod 016261 CEF se va deconecta, utilizatorul asumandu-si in mod expres riscul deconectarii ca urmare a actionarii protectiilor si mentinerii starii de deconectare pana la revenirea la schema normala. Totodata, in aceasta situatie, utilizatorul renunta in mod expres la orice pretentii constand in compensatii si/ sau despagubiri pentru eventuale daune de orice natura provocate acestuia in situatia descrisa mai sus si avand legatura cu continuitatea si calitatea tehnica in alimentarea cu energie electrica. Declaratia notariala va fi transmisa impreuna cu solicitarea de emitere a avizului tehnic de racordare. | Rețele Electrice Dobrogea S.A | 19073314 | 2024-09-03 | Producator | ORD 59/2013; ORD 208/2018 | 2025-09-03 | valabil | 2025 | nu | LES 110 kV noua Medgidia Nord – Medgidia Sud 1600 mmp, circuitul 1– 8 km, 1600 mmp LES 110 kV noua Medgidia Nord – Medgidia Sud 1600 mmp, circuitul 2– 8 km, 1600 mmp LES 110 kV noua Medgidia Nord – Medgidia Sud 1600 mmp, circuitul 3– 8 km, 1600 mmp Reconfigurare statie 110/20kV Medgidia Nord – creare spatiu montare 4 celule LES 110kV | nu
20 | Giuliano Voicu | Locuinta+CEF (Anexa 1) | CONSTANTA | 0.012 | 0,4 | PTAB 212 L 1205 | Se mentine alimentarea ex. Se va inlocui partea electrica din BMP, atat intrerupatorul existent cu intrerupator nou In = 63 A, cat si conductoarele din circuitul primar, din cupru, flexibile cu sectiuni adecvate curentului nominal al intrerupatorului. Se va inlocui contorul electronic trifazat cu un contor electronic trifazat tip SmartMeter bidirectional CERT1. Se vor respecta conditiile tehnice cf Ord ANRE 228/2018. Se vor realiza lucrari pe palierul instalatiei de utilizare: - protectii pe DG [dispozitiv interfata]; - protectie maximala de tensiune netemporizata; - protectie minimala de tensiune temporizata; - protectie maximala/minimala de frecventa netemporizata; - protectie homopolara de tensiune temporizata; - protectie impotriva deconectarii de la retea [stabilita de comun acord intre Retele Electrice Dobrogea SA si client in functie de caracteristicile retelei]; Lucrari conexe: - Protectia la supratensiuni si protectia diferentiala fac parte din instalatia de utilizare a utilizatorului se vor realiza pe cheltuiala acestuia cu o firma autorizata de A.N.R.E. Instalatia de dupa BMPT ramane in gestiunea abonatului. - Priza de pamant face parte din instalatia de utilizare a utilizatorului si se va realiza pe cheltuiala acestuia cu o firma autorizata de A.N.R.E. - Pentru instalatia de dupa BMPT, realizata subteran, se vor obtine toate acordurile necesare traversarii proprietatilor in nume propriu si se vor atasa dosarului de instalatie interioara. Valorile maxime ?i minime ale tensiunii ?i frecven?ei pentru protec?iile de interfa?? aferente instala?iilor de producere a energiei electrice: Func?ia de protec?ie ValoareTemporizare (s) Func?ia de protec?ie de tensiune treapta I1.15 Un0.5 Func?ia de protec?ie de tensiune treapta II0.85 Un3.2 Func?ia de protec?ie de frecven?? treapta I52 Hz0.5 Func?ia de protec?ie de frecven?? treapta II47.5 Hz0.5 Func?ia de protec?ie de maxima tensiune(valoarea mediata la 10 minute)*1.1 Un603 s** - *Aceast? func?ie se activeaz? doar în cazul în care este con?inut? în modulul generator (invertor)/ generator sincron achizi?ionat ?i este obligatorie în cazul protec?iilor de interfa??, externe unit??ilor generatoare/instala?iilor de producere a energiei electrice cu puterea instalat? > 30 kVA . - ** Timpul de ac?ionare al protectiei este dependent de valoarea ini?ial? ?i final? a tensiunii m?surate, respectiv de 10 minute dup? un timp de demaraj de 3s. Lucrari conexe ce nu se vor realiza pe tarif de racordare: Transformatorul de putere 20/0,4 kV se va dimensiona conform puterii solicitate Conform Ord ANRE nr. 59/2013 cu actualizarile in vigoare, art 46 al. 2. (2) Instala?iile finan?ate de c?tre utilizatori sunt în proprietatea acestora ?i sunt exploatate de c?tre operatorii de re?ea, în baza unei conven?ii ini?iate de c?tre operatori, încheiate cu utilizatorii si conform Legii 50/1991 cu actualizarile in vigoare, beneficiarul autorizatiei de construire are obligatia pe propria cheltuiala, sa inscrie in cartea funciara a imobilului toate informatiile mentionate si sa transmita printr-un anunt de publicitate prezentat intr-un ziar local sau national aceleasi informatii. Conform celor de mai sus, pentru lansarea spre executie a lucrarii de racordare la energie electrica, este necesar sa prezentati anuntul de publicitate publicat intr-un ziar local sau national si dovada inscrierii in cartea funciara a imobilului a Autorizatiei de Construire. Aplicabilitatea paragrafului de mai sus se face doar in cazul racordurilor de alimenatre cu energie electrica, unde este necesara obtinerea Autorizatie de Construire. | Rețele Electrice Dobrogea S.A | 24592480 | 2024-09-03 | Prosumatori <= 400 kW cu emitere ATR | Ord.59/2013; Ord.228/2018; Ord.19/2022 | 2025-09-03 | valabil | 2025 | nu | nu | nu
21 | SC UNIVET SRL | Ferma animale+CEF (Anexa 4) | TULCEA | 0.19965 | 20 | A20 9908- MACIN TL | Se mentine alimentarea existenta si se va monta un BMPT tip monobloc semidirect echipat cu intrerupator jt automat de 350 A si ansamblu reductori de 125/5 A+400%. Cutia se va monta pe un soclu incastrat in fundatie de beton la limita de proprietate cu acces din domeniul public. BMPT-ul si contorul electronic trifazat semidirect SmartMeter bidirectional CERT1 se vor monta de catre Retele Electrice Dobrogea S.A. Se vor respecta conditiile tehnice cf Ord ANRE 228/2018. Se vor realiza lucrari pe palierul instalatiei de utilizare: - protectii pe DG [dispozitiv interfata]; - protectie maximala de tensiune netemporizata; - protectie minimala de tensiune temporizata; - protectie maximala/minimala de frecventa netemporizata; - protectie homopolara de tensiune temporizata; - protectie impotriva deconectarii de la retea [stabilita de comun acord intre Retele Electrice Dobrogea SA si client in functie de caracteristicile retelei]; Lucrari conexe: - Protectia la supratensiuni si protectia diferentiala fac parte din instalatia de utilizare a utilizatorului se vor realiza pe cheltuiala acestuia cu o firma autorizata de A.N.R.E. Instalatia de dupa BMPT ramane in gestiunea abonatului. - Priza de pamant face parte din instalatia de utilizare a utilizatorului si se va realiza pe cheltuiala acestuia cu o firma autorizata de A.N.R.E. - Pentru instalatia de dupa BMPT, realizata subteran, se vor obtine toate acordurile necesare traversarii proprietatilor in nume propriu si se vor atasa dosarului de instalatie interioara. Conform Ord ANRE nr. 59/2013 cu actualizarile in vigoare, art 46 al. 2. (2) Instala?iile finan?ate de c?tre utilizatori sunt în proprietatea acestora ?i sunt exploatate de c?tre operatorii de re?ea, în baza unei conven?ii ini?iate de c?tre operatori, încheiate cu utilizatorii si conform Legii 50/1991 cu actualizarile in vigoare, beneficiarul autorizatiei de construire are obligatia pe propria cheltuiala, sa inscrie in cartea funciara a imobilului toate informatiile mentionate si sa transmita printr-un anunt de publicitate prezentat intr-un ziar local sau national aceleasi informatii. Conform celor de mai sus, pentru lansarea spre executie a lucrarii de racordare la energie electrica, este necesar sa prezentati anuntul de publicitate publicat intr-un ziar local sau national si dovada inscrierii in cartea funciara a imobilului a Autorizatiei de Construire. Aplicabilitatea paragrafului de mai sus se face doar in cazul racordurilor de alimenatre cu energie electrica, unde este necesara obtinerea Autorizatie de Construire. | Rețele Electrice Dobrogea S.A | 24541554 | 2024-09-03 | Prosumatori <= 400 kW cu emitere ATR | Ord.59/2013; Ord.228/2018; Ord.19/2022 | 2025-09-03 | valabil | 2025 | nu | nu | nu
22 | SUCIU CONSTANTA | LOCUINTA+CEF-ANEXA 1 | CONSTANTA | 0.0099 | 0,4 | PTCZ 350 STR. RASCOALEI EFORIE SUD | Se va realiza bransament trifazat cu un cablu de sectiune 3x50+25C mmp in lungime de 80 m din TGD 0.4 kV existent aferent PTCZ 350 pana la un BMPT tip monobloc, echipat cu separator si intrerupator jt automat de 63 A si ansamblu TC 125/5 A. Cutia se va monta pe un soclu incastrat in fundatie de beton la limita de proprietate. Racordul se va executa subteran in profil A (80 m pavele). In BMPT se va monta contor electronic trifazat in montaj direct bidirectional. Contorul electronic trifazat in montaj direct bidirectional se va monta de catre SC Retele electrice Dobrogea SA. Se vor respecta conditiile tehnice cf Ord ANRE 228/2018. Se vor realiza lucrari pe palierul instalatiei de utilizare: - protectii pe DG [dispozitiv interfata]; - protectie maximala de tensiune netemporizata; - protectie minimala de tensiune temporizata; - protectie maximala/minimala de frecventa netemporizata; - protectie homopolara de tensiune temporizata; - protectie impotriva deconectarii de la retea [stabilita de comun acord intre Retele Electrice Dobrogea SA si client in functie de caracteristicile retelei]; Lucrari conexe: - Protectia la supratensiuni si protectia diferentiala fac parte din instalatia de utilizare a utilizatorului se vor realiza pe cheltuiala acestuia cu o firma autorizata de A.N.R.E. Instalatia de dupa BMPT ramane in gestiunea abonatului. - Priza de pamant face parte din instalatia de utilizare a utilizatorului si se va realiza pe cheltuiala acestuia cu o firma autorizata de A.N.R.E. - Pentru instalatia de dupa BMPT, realizata subteran, se vor obtine toate acordurile necesare traversarii proprietatilor in nume propriu si se vor atasa dosarului de instalatie interioara. Valorile maxime ?i minime ale tensiunii ?i frecven?ei pentru protec?iile de interfa?? aferente instala?iilor de producere a energiei electrice: Func?ia de protec?ie ValoareTemporizare (s) Func?ia de protec?ie de tensiune treapta I1.15 Un0.5 Func?ia de protec?ie de tensiune treapta II0.85 Un3.2 Func?ia de protec?ie de frecven?? treapta I52 Hz0.5 Func?ia de protec?ie de frecven?? treapta II47.5 Hz0.5 Func?ia de protec?ie de maxima tensiune(valoarea mediata la 10 minute)*1.1 Un603 s** - *Aceast? func?ie se activeaz? doar în cazul în care este con?inut? în modulul generator (invertor)/ generator sincron achizi?ionat ?i este obligatorie în cazul protec?iilor de interfa??, externe unit??ilor generatoare/instala?iilor de producere a energiei electrice cu puterea instalat? > 30 kVA . - ** Timpul de ac?ionare al protectiei este dependent de valoarea ini?ial? ?i final? a tensiunii m?surate, respectiv de 10 minute dup? un timp de demaraj de 3s. Lucrari conexe ce nu se vor realiza pe tarif de racordare: Transformatorul de putere 20/0,4 kV se va dimensiona conform puterii solicitate Conform Ord ANRE nr. 59/2013 cu actualizarile in vigoare, art 46 al. 2. (2) Instala?iile finan?ate de c?tre utilizatori sunt în proprietatea acestora ?i sunt exploatate de c?tre operatorii de re?ea, în baza unei conven?ii ini?iate de c?tre operatori, încheiate cu utilizatorii si conform Legii 50/1991 cu actualizarile in vigoare, beneficiarul autorizatiei de construire are obligatia pe propria cheltuiala, sa inscrie in cartea funciara a imobilului toate informatiile mentionate si sa transmita printr-un anunt de publicitate prezentat intr-un ziar local sau national aceleasi informatii. Conform celor de mai sus, pentru lansarea spre executie a lucrarii de racordare la energie electrica, este necesar sa prezentati anuntul de publicitate publicat intr-un ziar local sau national si dovada inscrierii in cartea funciara a imobilului a Autorizatiei de Construire. Aplicabilitatea paragrafului de mai sus se face doar in cazul racordurilor de alimenatre cu energie electrica, unde este necesara obtinerea Autorizatie de Construire. - Dupa PIF Bransament trifazat nou, bransamentul trifazat existentse va desfiinta, si impreuna cu grupul de masura se vor preda catre UO MTJT. | Rețele Electrice Dobrogea S.A | 24607304 | 2024-09-04 | Prosumatori <= 400 kW cu emitere ATR | Ord.59/2013; Ord.228/2018; Ord.19/2022 | 2025-09-04 | valabil | 2025 | nu | nu | nu
23 | MIHAIL IMPEX SRL | HALA+CEF (Anexa 1) | CONSTANTA | 0.04186 | 0,4 | PT 184 SCOALA MESTERU MANOLE | Se va realiza bransament trifazat cu un cablu de sectiune 3x50+25C mmp in lungime de 6 m din Firida E6 0.4 kV noua ce va inlocui CS Comarnic 72 existenta pana la un BMPT tip monobloc, echipat cu separator si intrerupator jt automat de 80 A si ansamblu TC 125/5 A. Cutia se va monta pe un soclu incastrat in fundatie de beton la limita de proprietate. Racordul se va executa subteran in profil A (6 m). In BMPT se va monta contor electronic trifazat in montaj semidirect bidirectional. Contorul electronic trifazat in montaj semidirect bidirectional se va monta de catre SC Retele electrice Dobrogea SA. Lucrari conexe: Protectia la supratensiuni si protectia diferentiala fac parte din instalatia de utilizare a utilizatorului si se va realiza pe cheltuiala acestuia cu o firma autorizata de A.N.R.E Bucuresti. Instalatia de dupa BMPT va ramane in gestiunea abonatului. Priza de pamant face parte din instalatia de utilizare a utilizatorului si se va realiza pe cheltuiala acestuia cu o firma autorizata de A.N.R.E Bucuresti. Pentru instalatia de dupa BMPT, realizata subteran, se vor obtine toate acordurile necesare traversarii proprietatilor in nume propriu si acestea se vor atasa dosarului de instalatie interioara. Se vor respecta conditiile tehnice cf Ord ANRE 228/2018. Se vor realiza lucrari pe palierul instalatiei de utilizare: - protectii pe DG [dispozitiv interfata]; - protectie maximala de tensiune netemporizata; - protectie minimala de tensiune temporizata; - protectie maximala/minimala de frecventa netemporizata; - protectie homopolara de tensiune temporizata; - protectie impotriva deconectarii de la retea [stabilita de comun acord intre Retele Electrice Dobrogea SA si client in functie de caracteristicile retelei]; Lucrari conexe: - Protectia la supratensiuni si protectia diferentiala fac parte din instalatia de utilizare a utilizatorului se vor realiza pe cheltuiala acestuia cu o firma autorizata de A.N.R.E. Instalatia de dupa BMPT ramane in gestiunea abonatului. - Priza de pamant face parte din instalatia de utilizare a utilizatorului si se va realiza pe cheltuiala acestuia cu o firma autorizata de A.N.R.E. - Pentru instalatia de dupa BMPT, realizata subteran, se vor obtine toate acordurile necesare traversarii proprietatilor in nume propriu si se vor atasa dosarului de instalatie interioara. Valorile maxime ?i minime ale tensiunii ?i frecven?ei pentru protec?iile de interfa?? aferente instala?iilor de producere a energiei electrice: Func?ia de protec?ie ValoareTemporizare (s) Func?ia de protec?ie de tensiune treapta I1.15 Un0.5 Func?ia de protec?ie de tensiune treapta II0.85 Un3.2 Func?ia de protec?ie de frecven?? treapta I52 Hz0.5 Func?ia de protec?ie de frecven?? treapta II47.5 Hz0.5 Func?ia de protec?ie de maxima tensiune(valoarea mediata la 10 minute)*1.1 Un603 s** - *Aceast? func?ie se activeaz? doar în cazul în care este con?inut? în modulul generator (invertor)/ generator sincron achizi?ionat ?i este obligatorie în cazul protec?iilor de interfa??, externe unit??ilor generatoare/instala?iilor de producere a energiei electrice cu puterea instalat? > 30 kVA . - ** Timpul de ac?ionare al protectiei este dependent de valoarea ini?ial? ?i final? a tensiunii m?surate, respectiv de 10 minute dup? un timp de demaraj de 3s. Lucrari conexe ce nu se vor realiza pe tarif de racordare: Transformatorul de putere 20/0,4 kV se va dimensiona conform puterii solicitate Conform Ord ANRE nr. 59/2013 cu actualizarile in vigoare, art 46 al. 2. (2) Instala?iile finan?ate de c?tre utilizatori sunt în proprietatea acestora ?i sunt exploatate de c?tre operatorii de re?ea, în baza unei conven?ii ini?iate de c?tre operatori, încheiate cu utilizatorii si conform Legii 50/1991 cu actualizarile in vigoare, beneficiarul autorizatiei de construire are obligatia pe propria cheltuiala, sa inscrie in cartea funciara a imobilului toate informatiile mentionate si sa transmita printr-un anunt de publicitate prezentat intr-un ziar local sau national aceleasi informatii. Conform celor de mai sus, pentru lansarea spre executie a lucrarii de racordare la energie electrica, este necesar sa prezentati anuntul de publicitate publicat intr-un ziar local sau national si dovada inscrierii in cartea funciara a imobilului a Autorizatiei de Construire. Aplicabilitatea paragrafului de mai sus se face doar in cazul racordurilor de alimenatre cu energie electrica, unde este necesara obtinerea Autorizatie de Construire. - Dupa PIF bransament trifazat nou, bransamentul trifazat existent se va desfiinta, si impreuna cu grupul de masura se vor preda catre UO MTJT. | Rețele Electrice Dobrogea S.A | 24709842 | 2024-09-05 | Prosumatori <= 400 kW cu emitere ATR | Ord.59/2013; Ord.228/2018; Ord.19/2022 | 2025-09-05 | valabil | 2025 | nu | nu | nu
24 | AGRICHIM SRL | Birouri + CEF Anexa 1 | IALOMITA | 0.195 | 20 | PC 6258 CEFND MOVILA -FETESTI | Se va mentine solutia de racordare existenta. | Rețele Electrice Dobrogea S.A | 24617374 | 2024-09-05 | Prosumatori <= 400 kW cu emitere ATR | Ord.59/2013; Ord.228/2018; Ord.19/2022 | 2025-09-05 | valabil | 2025 | nu | nu | nu
25 | AVI BABADAG SRL | ADAPOSTURI SI ANEXE + CEF- ANEXA 4 | TULCEA | 0.39985 | 20 | A20 10903- BABADAG TL | Alimentarea cu energie electrica se va realiza prin proiectarea si executarea unui punct de conexiune, racordat in sistem intrare, din L 20 kV 109.03 -Statia Babadag, din stalpul nr.9 existent. Racordul aerian nou se va realiza cu Ol-al 50 mmp in lungime de 10 m pana la un stalp special nou tip TC 12 G/31, pe care se va instala un separator in montaj vertical cu CLP. Din separatorul vertical se va pleca in LES 20kV cu cablu ARE4H5EX ?3x1x185mmp GSC001, pozat in canalizatie tip A si B Enel, functie de traseu, in lungime de 30 m, pana la punctul de conexiune ce va fi amplasat pe domeniul public. Cablul va fi montat in tub de protectie pliabil d=160mm, iar la urcarea pe stalp, cablul va fi pozat in tub rigid. Pentru racordarea cablului 20kV la celula de linie din PC se vor monta terminale de interior 20kV GSCC005. Punctul de conexiuni va fi prevazut cu: Compartiment Retele Electrice Dobrogea echipat cu: - o celula de linie 20kV, tip LE echipate conform ultimelor specificatii; se va prevedea un loc liber pentru inca o celula de linie; - o celula de masura UTM, echipata cu transformatoare de tensiune 2x 0,1 KV, transformatoare de curent 3x50/5A, separatoare de punere la pamant ST1 si ST2, amonte si aval de grupul de masura. - utilizatorul va echipa compartimentul servicii interne cu trafo 20/0,0,23 KV / 4 KVA, inainte de intrerupatorul general JT; - un compartiment (nisa) pentru masura energiei, in care se monteaza contor electronic dublu sens cu trei sisteme de masurare, 57,7/100V, (5-6) A, clasa de precizie 0.5 s, montaj indirect, cu curba de sarcina, RS232 si modem sub capac, pentru integrarea in sistemul de telecitire existent la zona MT/JT. Contorul se va monta in nisa cu vizor pe peretele punctului de conexiuni. Nisa va avea posibilitatea de incuiere cu lacat si posibilitatea de sigilare. Contorul va fi montat si pus la dispozitie de Retele Electrice Dobrogea SA. Compartimentul va fi prevazut cu elemente de ventilatie, intrari pentru cabluri, instalatie de legare la pamant. Prin fundatie se asigura accesul cablurilor de medie tensiune la celule si al cablului de joasa tensiune la tabloul servicii auxiliare. Ea trebuie sa fie prevazuta cu un colector pentru acumularea apei în eventualitatea patrunderii acesteia prin u?i sau ferestre. Spatiile pentru accesul cablurilor vor fi etanseizate pentru a impiedica patrunderea apei din sol in postul de conexiuni. Cabina punctului de conexiune va fi prevazuta cu sistem de supraveghere si antiefractie, iar usa de la compartimentul de distributie va fi prevazuta cu cheie unica RED. Compartiment utilizator echipat cu: - tablou medie tensiune, modular, extensibil, cu caile de curent in aer si comutatia in tanc cu SF6, 24 kV, 400 A, 16 kA, formata din: - celula de racord; - celula DG - dispozitiv general echipat cu intrerupator si protectii aferente pentru limitarea extinderii defectelor din reteaua utilizatorului in reteaua operatorului de distributie cu functie de DG cu transformatori de curent si tor homopolar. - transformatorul de putere 20/0,4 kV care se va dimensiona conform puterii solicitate. Se va depune la UO MT JT dosarul de executie al instalatiei interioare. Echipamentele, materialele care se vor monta in instalatiile Retele Electrice Dobrogea SA pe tarif de racordare vor respecta standardele si omologarile Retele Electrice Dobrogea SA. Materialele si echipamentele care se utilizeaza la realizarea instalatiei pe tarif de racordare, trebuie sa fie conforme cu cerintele din specificatiile tehnice unificate Retele Electrice Dobrogea SA. Celelalte materiale si echipamente pentru care nu sunt elaborate specificatii tehnice unificate, trebuie sa fie noi, compatibile cu starea tehnica a instalatiei, sa indeplineasca cerintele specifice de fiabilitate si siguranta. Instalatia de legare la pamant va respecta prevederile Normelor Unificate Retele Electrice Dobrogea SA. In situatia in care terenul pe care urmeaza a fi amplasata instalatia de racordare este proprietate privata, este necesar acordul sau promisiunea unilaterala a proprietarului/proprietarilor terenului pentru incheierea cu operatorul de retea, dupa perfectarea contractului de racordare si elaborarea proiectului tehnic al instalatiei de racordare, a unei conventii avand ca obiect exercitarea de catre operatorul de retea a drepturilor de uz si servitute asupra terenului afectat de instalatia de racordare.Conventia se materializeaza prin intermediul contractelor de uz, superficie, servitute, dupa caz, în functie de natura instalatiei de racordare, încheiate în forma autentica si înscrise în cartea funciara. Contractele autentice prin care se constituie in favoarea Operatorului cu titlu gratuit drepturile de superficie, uz si servitute asupra tuturor imobilelor - terenuri si/sau constructii proprietate privata ocupate/traversate de instalatia de racordare si incheierile de intabulare in cartea funciara a acestor drepturi se vor definitiva dupa perfectarea contractului de racordare si elaborarea proiectului tehnic al instalatiei de racordare. Conform Ord ANRE nr.59/2013 cu actualizarile in vigoare, art 46 al. 2. (2) Instala?iile finan?ate de c?tre utilizatori sunt în proprietatea acestora ?i sunt exploatate de c?tre operatorii de re?ea, în baza unei conven?ii ini?iate de c?tre operatori, încheiate cu utilizatorii si conform Legii nr.50/1991 cu actualizarile in vigoare, beneficiarul autorizatiei de construire are obligatia pe propria cheltuiala, sa inscrie in cartea funciara a imobilului toate informatiile mentionate si sa transmita printr-un anunt de publicitate prezentat intr-un ziar local sau national aceleasi informatii. Conform celor de mai sus, pentru lansarea spre executie a lucrarii de racordare la energie electrica, este necesar sa prezentati anuntul de publicitate publicat intr-un ziar local sau national sidovada inscrierii in cartea funciara a imobilului a Autorizatiei de Construire. Aplicabilitatea paragrafului de mai sus se face doar in cazul racordurilor de alimentare cu energie electrica, unde este necesara obtinerea Autorizatie de Construire. Se vor respecta conditiile tehnice cf Ord ANRE 228/2018. Formula de calcul pentru energia electrica produsa si livrata in retea ce va beneficia de pretul reglementat: ?Productie Cd ? Consum Ci = Energie electrica livrata in retea pentru decontare prosumator ? furnizor (Diferenta >=0 )? *Cd = Contor de decontare **Ci = Contor agregator Generator + Acumulator. | Rețele Electrice Dobrogea S.A | 24542584 | 2024-09-05 | Prosumatori <= 400 kW cu emitere ATR | Ord.59/2013; Ord.228/2018; Ord.19/2022 | 2025-09-05 | valabil | 2025 | nu | nu | nu
26 | ADRIAN BUHLEA | LOCUINTA + CEF-Prosumator Anexa 1 | CONSTANTA | 0.015 | 0,4 | PTA 613 PT1 NOU V SEACA | Se mentine alimentarea ex. scimbare disjuctor In=40A Se va inlocui partea electrica din BMP, atat intrerupatorul existent cu intrerupator nou In = 40 A, cat si conductoarele din circuitul primar, din cupru, flexibile cu sectiuni adecvate curentului nominal al intrerupatorului. Se va inlocui contorul electronic trifazat cu un contor electronic trifazat tip SmartMeter bidirectional CERT1. Se vor respecta conditiile tehnice cf Ord ANRE 228/2018. Se vor realiza lucrari pe palierul instalatiei de utilizare: - protectii pe DG [dispozitiv interfata]; - protectie maximala de tensiune netemporizata; - protectie minimala de tensiune temporizata; - protectie maximala/minimala de frecventa netemporizata; - protectie homopolara de tensiune temporizata; - protectie impotriva deconectarii de la retea [stabilita de comun acord intre Retele Electrice Dobrogea SA si client in functie de caracteristicile retelei]; Lucrari conexe: - Protectia la supratensiuni si protectia diferentiala fac parte din instalatia de utilizare a utilizatorului se vor realiza pe cheltuiala acestuia cu o firma autorizata de A.N.R.E. Instalatia de dupa BMPT ramane in gestiunea abonatului. - Priza de pamant face parte din instalatia de utilizare a utilizatorului si se va realiza pe cheltuiala acestuia cu o firma autorizata de A.N.R.E. - Pentru instalatia de dupa BMPT, realizata subteran, se vor obtine toate acordurile necesare traversarii proprietatilor in nume propriu si se vor atasa dosarului de instalatie interioara. Valorile maxime ?i minime ale tensiunii ?i frecven?ei pentru protec?iile de interfa?? aferente instala?iilor de producere a energiei electrice: Func?ia de protec?ie ValoareTemporizare (s) Func?ia de protec?ie de tensiune treapta I1.15 Un0.5 Func?ia de protec?ie de tensiune treapta II0.85 Un3.2 Func?ia de protec?ie de frecven?? treapta I52 Hz0.5 Func?ia de protec?ie de frecven?? treapta II47.5 Hz0.5 Func?ia de protec?ie de maxima tensiune(valoarea mediata la 10 minute)*1.1 Un603 s** - *Aceast? func?ie se activeaz? doar în cazul în care este con?inut? în modulul generator (invertor)/ generator sincron achizi?ionat ?i este obligatorie în cazul protec?iilor de interfa??, externe unit??ilor generatoare/instala?iilor de producere a energiei electrice cu puterea instalat? > 30 kVA . - ** Timpul de ac?ionare al protectiei este dependent de valoarea ini?ial? ?i final? a tensiunii m?surate, respectiv de 10 minute dup? un timp de demaraj de 3s. Lucrari conexe ce nu se vor realiza pe tarif de racordare: Transformatorul de putere 20/0,4 kV se va dimensiona conform puterii solicitate Conform Ord ANRE nr. 59/2013 cu actualizarile in vigoare, art 46 al. 2. (2) Instala?iile finan?ate de c?tre utilizatori sunt în proprietatea acestora ?i sunt exploatate de c?tre operatorii de re?ea, în baza unei conven?ii ini?iate de c?tre operatori, încheiate cu utilizatorii si conform Legii 50/1991 cu actualizarile in vigoare, beneficiarul autorizatiei de construire are obligatia pe propria cheltuiala, sa inscrie in cartea funciara a imobilului toate informatiile mentionate si sa transmita printr-un anunt de publicitate prezentat intr-un ziar local sau national aceleasi informatii. Conform celor de mai sus, pentru lansarea spre executie a lucrarii de racordare la energie electrica, este necesar sa prezentati anuntul de publicitate publicat intr-un ziar local sau national si dovada inscrierii in cartea funciara a imobilului a Autorizatiei de Construire. Aplicabilitatea paragrafului de mai sus se face doar in cazul racordurilor de alimenatre cu energie electrica, unde este necesara obtinerea Autorizatie de Construire. | Rețele Electrice Dobrogea S.A | 24698649 | 2024-09-05 | Prosumatori <= 400 kW cu emitere ATR | Ord.59/2013; Ord.228/2018; Ord.19/2022 | 2025-09-05 | valabil | 2025 | nu | nu | nu
27 | SC. SEVER TRADE SRL | Locuinta + Magazin- ANEXA 1 | CONSTANTA | 0.00616 | 0,4 | PTA 9 COBADIN L6302 | Se mentine alimentarea ex. Se va inlocui partea electrica din BMP, atat intrerupatorul existent cu intrerupator nou In = 40 A, cat si conductoarele din circuitul primar, din cupru, flexibile cu sectiuni adecvate curentului nominal al intrerupatorului. Se va inlocui contorul electronic monofazat cu un contor electronic monofazat tip SmartMeter bidirectional CERM1. Se vor respecta conditiile tehnice cf Ord ANRE 228/2018. Se vor realiza lucrari pe palierul instalatiei de utilizare: - protectii pe DG [dispozitiv interfata]; - protectie maximala de tensiune netemporizata; - protectie minimala de tensiune temporizata; - protectie maximala/minimala de frecventa netemporizata; - protectie homopolara de tensiune temporizata; - protectie impotriva deconectarii de la retea [stabilita de comun acord intre Retele Electrice Dobrogea SA si client in functie de caracteristicile retelei]; Lucrari conexe: - Protectia la supratensiuni si protectia diferentiala fac parte dininstalatia de utilizare a utilizatorului se vor realiza pe cheltuiala acestuia cu o firma autorizata de A.N.R.E. Instalatia de dupa BMPM ramane in gestiunea abonatului. - Priza de pamant face parte din instalatia de utilizare a utilizatorului si se vor realiza pe cheltuiala acestuia cu o firma autorizata de A.N.R.E. - Pentru instalatia de dupa BMPM, realizata subteran, se vor obtine toate acordurile necesare traversarii proprietatilor in nume propriu si se vor atasa dosarului de instalatie interioara. Valorile maxime ?i minime ale tensiunii ?i frecven?ei pentru protec?iile de interfa?? aferente instala?iilor de producere a energiei electrice: Func?ia de protec?ie ValoareTemporizare (s) Func?ia de protec?ie de tensiune treapta I1.15 Un0.5 Func?ia de protec?ie de tensiune treapta II0.85 Un3.2 Func?ia de protec?ie de frecven?? treapta I52 Hz0.5 Func?ia de protec?ie de frecven?? treapta II47.5 Hz0.5 Func?ia de protec?ie de maxima tensiune(valoarea mediata la 10 minute)*1.1 Un603 s** - *Aceast? func?ie se activeaz? doar în cazul în care este con?inut? în modulul generator (invertor)/ generator sincron achizi?ionat ?i este obligatorie în cazul protec?iilor de interfa??, externe unit??ilor generatoare/instala?iilor de producere a energiei electrice cu puterea instalat? > 30 kVA . - ** Timpul de ac?ionare al protectiei este dependent de valoarea ini?ial? ?i final? a tensiunii m?surate, respectiv de 10 minute dup? un timp de demaraj de 3s. Lucrari conexe ce nu se vor realiza pe tarif de racordare: Transformatorul de putere 20/0,4 kV se va dimensiona conform puterii solicitate Conform Ord ANRE nr. 59/2013 cu actualizarile in vigoare, art 46 al. 2. (2) Instala?iile finan?ate de c?tre utilizatori sunt în proprietatea acestora ?i sunt exploatate de c?tre operatorii de re?ea, în baza unei conven?ii ini?iate de c?tre operatori, încheiate cu utilizatorii si conform Legii 50/1991 cu actualizarile in vigoare, beneficiarul autorizatiei de construire are obligatia pe propria cheltuiala, sa inscrie in cartea funciara a imobilului toate informatiile mentionate si sa transmita printr-un anunt de publicitate prezentat intr-un ziar local sau national aceleasi informatii. Conform celor de mai sus, pentru lansarea spre executie a lucrarii de racordare la energie electrica, este necesar sa prezentati anuntul de publicitate publicat intr-un ziar local sau national si dovada inscrierii in cartea funciara a imobilului a Autorizatiei de Construire. Aplicabilitatea paragrafului de mai sus se face doar in cazul racordurilor de alimenatre cu energie electrica, unde este necesara obtinerea Autorizatie de Construire. | Rețele Electrice Dobrogea S.A | 24637491 | 2024-09-06 | Prosumatori <= 400 kW cu emitere ATR | Ord.59/2013; Ord.228/2018; Ord.19/2022 | 2025-09-06 | valabil | 2025 | nu | nu | nu
28 | COMUNA BEIDAUD | CONSTRUIRE CENTRALA ELECTRICA FOTOVOLTAICA IN COMUNA BEIDAUD, JUDETUL TULCEA | TULCEA | 0.1947 | 20 | A20 9603- BAIA TL | Alimentarea cu energie electrica se va realiza prin proiectarea si executarea unui post de transformare in anvelopa beton unificata (PTAB) 400 kVA, racordat din LEA 20 kV 9603 trunchi Dealu, stalp nr.168 existent, prin LEA MT 70 mmp, in lungime de 10 m pana la un stalp nou special unificat tip 12 G, pe care se va instala un separator in montaj vertical cu CLP. Din separatorul vertical se va pleca in LES 20kV nou, cu cablu ARE4H5EX ?3x1x185 mmp GSC001, cu izolatie din XLPE, pozat in canalizatie pe pat de nisip, functie de traseu, in lungime de 800 m pe domeniu public, pana la un PTAB nou, tip robust, ce se va amplasa la limita de proprietate cu acces din domeniul public. Cablul va fi montat in tub de protectie pliabil d=160mm si ingropat la adancimea de 0,9 m. Pentru racordarea cablului 20kV la celula de linie din PTAB se vor monta terminale de interior 20kV GSCC005. Se va monta si echipa un post de transformare, independent. Amplasamentul va respecta zonele de protectie si de siguranta conform Ordinului ANRE nr.4/2007, modificat si completat cu Ordinul ANRE nr. 49/2007. PTAB va fi prevazut cu instalatie de iluminat, ventilatie, antiefractie, si de legare la pamant. In jurul PTAB se va realiza trotuar de beton. PTAB-ul se va echipa cu o celula de linie-conform DY 803 ed.03, un loc celula linie liber, o celula de transformator-conform DY 803 ed.03, trafo 20/0,4 kV 400 kVA, din bornele caruia se pleaca cu racord, pana la un intrerupator unificat de 400 A, amplasat in PTAB, pe suport, din care se va continua cu cablu de sectiune 3x150+95N in lungime de 8 m, pana intr-un BMPT nou unificat, amplasat pe suport la sol, la limita de proprietate cu acces din domeniul public, langa PTAB. BMPT-ul va fi semidirect tip monobloc, echipat cu separator, ansamblu reductori scindabili de 125/5 A si un intreruptor JT automat de 250 A. In BMPT se va monta contor electronic trifazic Smart Meter cu dublu sens. Contorul va fi montat de catre Retele Electrice Dobrogea SA. Protectia la supratensiuni si protectia diferentiala fac parte din instalatia de utilizare a utilizatorului si se vor realiza pe cheltuiala acestuia cu o firma autorizata de A.N.R.E Bucuresti. Prin grija utilizatorului, cu o unitate atestata de A.N.R.E se va monta priza de impamantare cu R<4 ohmi si se va racorda la instalatia electrica de utilizare. Instalatia de dupa BMPT (inclusiv priza de impamantare) va ramane in gestiunea utilizatorului, iar pentru protectia persoanelor si a aparatelor electrice din locatie este necesara montarea in tabloul instalatiei electrice de utilizare, pe cheltuiala utilizatorului, a unui disjunctor diferential de 30 mA (pentru protectie la atingerea directa accidentala a unui conductor/parte instalatie sub tensiune) si a unui DPST (pentru protectia la supratensiuni). Pentru instalatia de dupa BMPT, realizata subteran, se vor obtine toate acordurile necesare traversarii proprietatilor, in nume propriu si acestea se vor atasa dosarului de instalatie interioara. Se va depune la UO MT JT dosarul de executie al instalatiei interioare. Echipamentele, materialele care se vor monta in instalatiile Retele Electrice Dobrogea SA pe tarif de racordare vor respecta standardele si omologarile Retele Electrice Dobrogea SA. Materialele si echipamentele care se utilizeaza la realizarea instalatiei pe tarif de racordare, trebuie sa fie conforme cu cerintele din specificatiile tehnice unificate Retele Electrice Dobrogea SA. Celelalte materiale si echipamente pentru care nu sunt elaborate specificatii tehnice unificate, trebuie sa fie noi, compatibile cu starea tehnica a instalatiei, sa indeplineasca cerintele specifice de fiabilitate si siguranta. Instalatia de legare la pamant va respecta prevederile Normelor Unificate Retele Electrice DobrogeaSA. In situatia in care terenul pe care urmeaza a fi amplasata instalatia de racordare este proprietate privata, este necesar acordul sau promisiunea unilaterala a proprietarului/proprietarilor terenului pentru incheierea cu operatorul de retea, dupa perfectarea contractului de racordare si elaborarea proiectului tehnic al instalatiei de racordare, a unei conventii avand ca obiect exercitarea de catre operatorul de retea a drepturilor de uz si servitute asupra terenului afectat de instalatia de racordare. Conventia se materializeaza prin intermediul contractelor de uz, superficie, servitute, dupa caz, în functie de natura instalatiei de racordare, încheiate în forma autentica si înscrise în cartea funciara. Contractele autentice prin care se constituie in favoarea Operatorului cu titlu gratuit drepturile de superficie, uz si servitute asupra tuturor imobilelor - terenuri si/sau constructii proprietate privata ocupate/traversate de instalatia de racordare si incheierile de intabulare in cartea funciara a acestor drepturi se vor definitiva dupa perfectarea contractului de racordare si elaborarea proiectului tehnic al instalatiei de racordare. Conform Ord ANRE nr.59/2013 cu actualizarile in vigoare, art 46 al. 2. (2) Instala?iile finan?ate de c?tre utilizatori sunt în proprietatea acestora ?i sunt exploatate de c?tre operatorii de re?ea, în baza unei conven?ii ini?iate de c?tre operatori, încheiate cu utilizatorii si conform Legii nr.50/1991 cu actualizarile in vigoare, beneficiarul autorizatiei de construire are obligatia pe propria cheltuiala, sa inscrie in cartea funciara a imobilului toate informatiile mentionate si sa transmita printr-un anunt de publicitate prezentat intr-un ziar local sau national aceleasi informatii. Conform celor de mai sus, pentru lansarea spre executie a lucrarii de racordare la energie electrica, este necesar sa prezentati anuntul de publicitate publicat intr-un ziar local sau national si dovada inscrierii in cartea funciara a imobilului a Autorizatiei de Construire. Aplicabilitatea paragrafului de mai sus se face doar in cazul racordurilor de alimentare cu energie electrica, unde este necesara obtinerea Autorizatie de Construire. Se vor respecta conditiile tehnice cf Ord ANRE 228/2018. Se vor realiza lucrari pe palierul instalatiei de utilizare: - protectii pe DG [dispozitiv interfata]; - protectie maximala de tensiune netemporizata; - protectie minimala de tensiune temporizata; - protectie maximala/minimala de frecventa netemporizata; - protectie homopolara de tensiune temporizata; - protectie impotriva deconectarii de la retea [stabilita de comun acord intre Retele Electrice Dobrogea SA si client in functie de caracteristicile retelei]; Lucrari conexe: - Protectia la supratensiuni si protectia diferentiala fac parte din instalatia de utilizare a utilizatorului se vor realiza pe cheltuiala acestuia cu o firma autorizata de A.N.R.E. Instalatia de dupa BMPT ramane in gestiunea abonatului. - Priza de pamant face parte din instalatia de utilizare a utilizatorului si se va realiza pe cheltuiala acestuia cu o firma autorizata de A.N.R.E. - Pentru instalatia de dupa BMPT, realizata subteran, se vor obtine toate acordurile necesare traversarii proprietatilor in nume propriu si se vor atasa dosarului de instalatie interioara. Valorile maxime ?i minime ale tensiunii ?i frecven?ei pentru protec?iile de interfa?? aferente instala?iilor de producere a energiei electrice: Func?ia de protec?ie ValoareTemporizare (s) Func?ia de protec?ie de tensiune treapta I1.15 Un0.5 Func?ia de protec?ie de tensiune treapta II0.85 Un3.2 Func?ia de protec?ie de frecven?? treapta I52 Hz0.5 Func?ia de protec?ie de frecven?? treapta II47.5 Hz0.5 Func?ia de protec?ie de maxima tensiune(valoarea mediata la 10 minute)*1.1 Un603 s** - *Aceast? func?ie se activeaz? doar în cazul în care este con?inut? în modulul generator (invertor)/ generator sincron achizi?ionat ?i este obligatorie în cazul protec?iilor de interfa??, externe unit??ilor generatoare/instala?iilor de producere a energiei electrice cu puterea instalat? > 30 kVA . - ** Timpul de ac?ionare al protectiei este dependent de valoarea ini?ial? ?i final? a tensiunii m?surate, respectiv de 10 minute dup? un timp de demaraj de 3s. Lucrari conexe ce nu se vor realiza pe tarif de racordare: Transformatorul de putere 20/0,4 kV se va dimensiona conform puterii solicitate Conform Ord ANRE nr. 59/2013 cu actualizarile in vigoare, art 46 al. 2. (2) Instala?iile finan?ate de c?tre utilizatori sunt în proprietatea acestora ?i sunt exploatate de c?tre operatorii de re?ea, în baza unei conven?ii ini?iate de c?tre operatori, încheiate cu utilizatorii si conform Legii 50/1991 cu actualizarile in vigoare, beneficiarul autorizatiei de construire are obligatia pe propria cheltuiala, sa inscrie in cartea funciara a imobilului toate informatiile mentionate si sa transmita printr-un anunt de publicitate prezentat intr-un ziar local sau nationa | Rețele Electrice Dobrogea S.A | 19877025 | 2024-09-10 | Producator | ORD 59/2013; ORD 208/2018 | 2025-09-10 | valabil | 2025 | nu | nu | nu
29 | Trofimov Cornelia | Locuinta+CEF (Anexa 1) | TULCEA | 0.012 | 0,4 | PTA 74 FLORESTI L 10305 | Se va realiza bransament trifazat de sectiune 25 mmp (cca 10 m) din stalp LEA 0.4 kV existent pe str Teiului, pana la un BMPT echipat cu separator si intrerupator jt automat de 25 A. Cutia se va monta pe stalpul de racord. Racordul va fi pozat pe stalp (10 m). Contorul electronic trifazat in montaj direct SmartMeter bidirectional CERT1 se va monta de catre SC Retele electrice Dobrogea SA. -la PIF-ul bransamentului nou, bransamentul monofazat existent se va desfiinta si impreuna cu contorul se vor ridica prin grija UO MTJT. Cablul la iesire in aerian la pozarea pe stalp se va proteja cu tub PVC si se va izola suplimentar pana la clemele de racord prin utilizarea de CALOTA TERMOCONTRACTIBILA CU PATRU IESIRI PENTRU TERMINALE CABLURI JT CU NEUTRU CONCENTRIC si TUB TERMORETRACTABIL PENTRU TERMINALE DE CABLURI JT CU NEUTRU CONCENTRIC. Se vor respecta conditiile tehnice cf Ord ANRE 228/2018. Se vor realiza lucrari pe palierul instalatiei de utilizare: - protectii pe DG [dispozitiv interfata]; - protectie maximala de tensiune netemporizata; - protectie minimala de tensiune temporizata; - protectie maximala/minimala de frecventa netemporizata; - protectie homopolara de tensiune temporizata; - protectie impotriva deconectarii de la retea [stabilita de comun acord intre Retele Electrice Dobrogea SA si client in functie de caracteristicile retelei]; Lucrari conexe: - Protectia la supratensiuni si protectia diferentiala fac parte din instalatia de utilizare a utilizatorului se vor realiza pe cheltuiala acestuia cu o firma autorizata de A.N.R.E. Instalatia de dupa BMPT ramane in gestiunea abonatului. - Priza de pamant face parte din instalatia de utilizare a utilizatorului si se va realiza pe cheltuiala acestuia cu o firma autorizata de A.N.R.E. - Pentru instalatia de dupa BMPT, realizata subteran, se vor obtine toate acordurile necesare traversarii proprietatilor in nume propriu si se vor atasa dosarului de instalatie interioara. Valorile maxime ?i minime ale tensiunii ?i frecven?ei pentru protec?iile de interfa?? aferente instala?iilor de producere a energiei electrice: Func?ia de protec?ie ValoareTemporizare (s) Func?ia de protec?ie de tensiune treapta I1.15 Un0.5 Func?ia de protec?ie de tensiune treapta II0.85 Un3.2 Func?ia de protec?ie de frecven?? treapta I52 Hz0.5 Func?ia de protec?ie de frecven?? treapta II47.5 Hz0.5 Func?ia de protec?ie de maxima tensiune(valoarea mediata la 10 minute)*1.1 Un603 s** - *Aceast? func?ie se activeaz? doar în cazul în care este con?inut? în modulul generator (invertor)/ generator sincron achizi?ionat ?i este obligatorie în cazul protec?iilor de interfa??, externe unit??ilor generatoare/instala?iilor de producere a energiei electrice cu puterea instalat? > 30 kVA . - ** Timpul de ac?ionare al protectiei este dependent de valoarea ini?ial? ?i final? a tensiunii m?surate, respectiv de 10 minute dup? un timp de demaraj de 3s. Lucrari conexe ce nu se vor realiza pe tarif de racordare: Transformatorul de putere 20/0,4 kV se va dimensiona conform puterii solicitate Conform Ord ANRE nr. 59/2013 cu actualizarile in vigoare, art 46 al. 2. (2) Instala?iile finan?ate de c?tre utilizatori sunt în proprietatea acestora ?i sunt exploatate de c?tre operatorii de re?ea, în baza unei conven?ii ini?iate de c?tre operatori, încheiate cu utilizatorii si conform Legii 50/1991 cu actualizarile in vigoare, beneficiarul autorizatiei de construire are obligatia pe propria cheltuiala, sa inscrie in cartea funciara a imobilului toate informatiile mentionate si sa transmita printr-un anunt de publicitate prezentat intr-un ziar local sau national aceleasi informatii. Conform celor de mai sus, pentru lansarea spre executie a lucrarii de racordare la energie electrica, este necesar sa prezentati anuntul de publicitate publicat intr-un ziar local sau national si dovada inscrierii in cartea funciara a imobilului a Autorizatiei de Construire. Aplicabilitatea paragrafului de mai sus se face doar in cazul racordurilor de alimenatre cu energie electrica, unde este necesara obtinerea Autorizatie de Construire. | Rețele Electrice Dobrogea S.A | 20308422 | 2024-09-10 | Prosumatori <= 400 kW cu emitere ATR | Ord.59/2013; Ord.228/2018; Ord.19/2022 | 2025-09-10 | valabil | 2025 | nu | nu | nu
30 | SHUSTERMAN AND COHEN ENERGY GROUP SRL | CONSTRUIRE PARC FOTOVOLTAIC ON GRID, COMUNA MOVILITA, JUDETUL IALOMITA | IALOMITA | 0.792 | 20 | A20 BORANESTI-MOVILITA SL | Varianta 1: Racordarea intrare iesire in LES 20 kV aferent LEA 20 kV Boranesti la iesirea din statia 110/20 kV Movilita ,,interceptare LES 20 kV , mansonare LES 20kV existent, pozare LES 20 kV de tipul ARE4H5(AR)E 3x(1x185)AL mmp, in lungime de cca. 30 m, intre PC 20 kV proiectat si LES interceptat; ,,pozare LES 20 kV de tipul ARE4H5(AR)E 3x(1x185)AL mmp, in lungime de cca. 30 m, intre PC 20 kV proiectat si stalpul cu separator de linie existent , cu pastrarea separator de by-pass existent; ,,PC 20 kV proiectat in anvelopa de beton, amplasat in proximitatea statiei 110/20 kV Movilita ,,Echiparea compartimentului de racordare al punctului de conexiuni cu: ,, Lucr?ri pe tarif de racordare: ? 2 celule de linie 24 kV, tip LE, cu sistem trifazat de bare cu izolatie in aer, curent nominal 630A, echipate cu separator de sarcin? 24 kV, cu mediul de stingere in SF 6, curent nominal admisibil de scurta durata pentru bare si derivatii 16 kA, cu CLP, motorizare 24 Vc.c., indicatoare prezenta tensiune, izolatori cu divizor de tensiune capacitiv legat la dispozitivul de semnalizare prezenta/absenta tensiune, transformatoare toroidale pentru detectarea si semnalizarea scurtcircuitelor mono si polifazate, RGDAT, rezistenta anticondens; ? celul? de m?sur? 24 kV, tip UTM, sistem trifazat de bare cu izolatia in aer, curent nominal 630A, echipata cu separator de sarcina 24 kV, cu 3 pozitii, mediul de stingere un SF6, curent nominal admisibil de scurta durata pentru bare si derivatii 16 kA, un separator de punere la pamant ST 2 in amonte de grupul de masura, motorizare 24 V c.c., 2 reductori de curent 50/5A (de clas? 0,5S) si 2 reductori de tensiune 20/0,4kV(de clasa 0,2), indicatoare prezenta tensiune, rezistenta anticondens. Reductorii de curent si tensiune vor avea buletine de verificare metrologica. ? sistem de integrare în telecontrol realizat prin: montarea de RGDAT-2 buc, UP 2020 LITE-1 buc, baterii acumulatori -2 buc,TSA-1 buc, router Rugged pentru comunicatii 4G - CISCO IR1101, Swich-uri rugged CISCO IE-4000-8S4G-E, dulap pentru echipamente de telecomunicatii FT-045_TLC-M - TIP B si accesoriile de conectica: Patch-cord ftp cat. 6e (lungime 1 m); Patch-cord ftp cat. 6e (lungime 10 m). Lucr?ri ce se realizeaz? prin grija beneficiarului pentru ambele variante de racordare: -Montare punct de conexiune prevazut cu doua compartimente: unul de racordare, pentru instalatiile aferente operatorului de retea si unul de utilizare pentru instalatiile electrice ale utilizatorului (echipamentele montate in compartimentul de racordare si integrarea in sistemul de telecontrol vor fi incluse in tariful de racordare). Compartimentul de racordare va fi cu actionarea echipamentelor din interior si cu acces direct din exterior, va avea caracteristici minime echivalente cu cele prevazute in prescriptiile OD si un gabarit care sa permita montarea echipamentelor instalatiei de racordare si ainca unei celule de MT. -LES 20 kV de Cu, 95 mmp, L? 20m între celula de m?sur? din compartimentul de racordare ?i celula cu înterup?tor din compartimentul utilizatorului ; -Dispozitivul general -celula sosire cu intrerupator automat si separator in compartimentul utilizatorului (DG) cu urmatoarele protectii: -Sistemul de protectie general (SPG) asociat dispozitivului general cuprinde: ?,,protec?ie maximal? de curent cel pu?in pe doua faze, cu trei trepte. Prima treapta se folose?te împotriva suprasarcinii, a doua pentru a permite o functionare temporizata ?i a treia pentru a permite o interven?ie rapid?; ?,,protec?ie homopolar? direc?ional? cu dou? trepte (o treapta pentru punerile la pamant simple, ?i a doua treapta pentru duble puneri la pamant); ?,,protectie maximala de curent directionala homopolara; Pentru racordarea producatorului in plus fata de DG (dispozitiv general) se va prevedea un dispozitiv, denumit Dispozitiv de Interfa?? (DI) in scopul dea garanta separarea instala?iei de producere de re?eaua de distribu?ie în caz de întrerupere de la re?ea. Sistemul de protectie SPI asociat DI contine relee de frecven??, de tensiune ?i eventual de tensiune homopolar?. Sistemul de protectie de interfata (SPI) asociat dispozitivului de interfata cuprinde: ?,,functie protectie de tensiune minima /maxima in 2 trepte; ?,,functie protectie de frecventa minima /maxima in 2 trepte; ?,,functie de protectie de maxima de tensiune mediata la 10 minute. -serviciile interne in compartimentul de racordare se vor asigura din transformatorul monofazat de 4 kVA montat în compartimentul utilizatorului, dup? întrerup?torul general (DG), spre produc?tor. -montare analizor pentru monitorizarea calitatii energiei electrice; -In compartimentul utilizator, se vor instala traductoarele de putere activa P, putere reactiva Q, frecventa f si tensiune U montate in compartimentul utilizator. Acestea se vor racorda in circuitele de masura ale transformatoarelor de curent si de tensiune. Semnalele de iesire ale traductoarelor, impreuna cu cel de pozitie al dispozitivului general DG, vor fi disponibile intr-un sir de cleme. De la sirul de cleme pana la UP 2020 LITE amplasat in compartimentul OD, semnalele vor fi transmise printr-un cablu special ecranat, care va face parte impreuna cu traductoarele, din instalatia de utilizare. Lungimea cablului nu trebuie sa depaseasca 20m. -LES 20kV intre PC 20kV proiectat si centrala in lungime de 0,4 km in varianta 1 -Posturi trafo si tablouri jt aferente centralei, trafo ? 2000kVA -Asigurare accesului la PC 20kV proiectat pentru OD. | Rețele Electrice Dobrogea S.A | 19185873 | 2024-09-13 | Producator | ORD 59/2013; ORD 208/2018 | 2025-09-13 | valabil | 2025 | nu | Realizarea lucrărilor de întărire cu caracter gene criteriului cu N elemente in functiune in RED 110 kV: Rețele Electrice Dobrogea: ,,Reconductorare LEA 110 kV Tămădău-Fundulea (8,3 km) (minim 850 A) ,,Reconductorare LEA 110 kV Călărași-Pelicanu (7,8 km) (minim 850 A) ,,Reconductorare LEA 110 kV Dragalina-Călărași (25,9 km) (minim 850 A) ,,LEA nouă 110 kV Tămădău-Solex (31,9 km) Rețele Electrice Muntenia: ,,Reconductorare LEA 110 kV Fundulea-Solex (23,6 km) (minim 850 A) Realizarea lucrărilor de întărire cu caracter general pentru respectarea criteriului cu N-1 elemente in functiune in RED 110 kV: Rețele Electrice Dobrogea: ,,Reconductorare LEA 110 kV Călărași-Mircea Vodă (9,9 km) (minim 850 A) ,,Reconductorare LEA 110 kV Pelicanu – Saint Gobain (3,032 km) (minim 850 A) ,,Reconductorare LEA 110 kV Mircea Voda – Saint Gobain (1,126 km) (minim 850 A) ,,Reconductorare LEA 110 kV Gura Ialomiței-Țăndărei (12,9 km) (minim 850 A) ,,LEA nouă 110 kV Călărași-Pelicanu (7,8 km) ,,LEA nouă 110 kV Tămădău-Solex circ. 2 (31,7 km) Realizarea lucrărilor de întărire pentru respectarea criteriului cu N-1 elemente in functiune in RET cuprinse in Planul de Dezvoltare: Lucrari de intarire care nu se regasesc in Planul de dezvoltare al CNTEE Transelectrica 2023-2031: ,,Instalare AT2 220/110 kV Mostiștea 200 MVA ,,Instalare T3 400/110 kV Pelicanu 250 MVA Evaluarea lucrarilor de intarire Valoarea estimata a lucrarilor enuntate la pct.3.2 pe baza de indici conform art. 44 din Ordinul ANRE 11/2014 este de: T(I)=Sn x i Solutia 1 Art. 42. — În situația în care punctul de racordare este la medie tensiune, într-o linie electrică subterana, tariful specific pentru calculul componentei TI a tarifului de racordare se notează i6 și se stabilește utilizând următoarea formulă: (Ti) calcul = S evacuata x i6 unde: i(6) = i(MTS) + i(ST110/MT) I6=67.000 [lei/MVA] +432.000 [lei/MVA] = 499.000 [lei/MVA] (Ti)calcul = Sevacuata x i6= 0,83 MVA x 499.000 lei/MVA = 414.170,00 lei fara TVA ,,Valoarea Ti calculata pe baza de deviz general aferenta OD/OTS cu lucrari de intarire la N si N-1: (Ti)SS = 144.930.975,08 lei fara TVA din care: La N elemente: (Ti)SS = 61.067.372,31 lei fara TVA din care: Ti OD Retele Electrice Dobrogea = 48.425.987,48 lei fara TVA Ti OD Retele Electrice Muntenia = 12.641.384,83 lei fara TVA La N-1 elemente: (Ti)SS = 83.863.602,77 lei fara TVA din care: Ti OD Retele Electrice Dobrogea = 44.959.654,55 lei fara TVA Ti OTS Transelectrica = 38.903.948,22 lei fara TVA Astfel valoarea componentei T(I) care se va considera la calculul tarifului de racordare este : Solutie 1: Ti =min (144.930.975,08 lei; 414.170,00 lei ) = 414.170,00 lei fara TVA Termenul posibil de realizare a lucrărilor de intarire in RED este 5.995 zile lucratoare, la N si N-1 elemente (fara limitare operationala), de la momentul obtinerii obtinerii avizelor si autorizatiilor de construire. S-a calculat timpul necesar realizarii lucrarilor de intarire pentru racordarea centralei CEF Movilita astfel: La N: 3.129 zile lucratoare 4 x 10 lunix 22 zile lucratoare + 65,6 km x 15 zile lucratoare = 1.864 zile lucratoare (pentru reconductorare) 1 x14 luni x 22 zile lucratoare + 31,9 km x 30 zile lucratoare = 1.265 zile lucratoare (pentru liniile noi) La N-1: 2.866 zile lucratoare 3 x 10 lunix 22 zile lucratoare + 27 km x 15 zile lucratoare = 1.065 zile lucratoare (pentru reconductorare) 2 x14 luni x 22 zile lucratoare + 39,5 km x 30 zile lucratoare = 1.801 zile lucratoare (pentru liniile noi) Nu sunt inclusi timpii de obtinere a avizelor si acordurilor proprietarilor. | nu
31 | S.C. GRAPHTEC DESIGN S.R.L. | Firma + CEF-Anexa 1 | CONSTANTA | 0.264 | 6 | S6 0511- PALAS SUD CT | Alimentarea cu energie electrica se va realiza prin proiectarea si executarea unui punct de conexiuni intrare-iesire conform normelor unificate RED in vigoare racordat pe medie tensiune in LES 6 kV L 0511 intre Statie Palas Sud si PT 308 prin realizarea de mansoane pe MT LES 6 kV de sectiune de 3x1x185 mmp 2x40 m pana la punctul de conexiune ce va fi amplasat la limita de propietate cu acces din domeniul public. Punctul de conexiuni va fi prevazut cu compartiment RED echipat cu: - un spatiu pentru instalatia de racordare echipat cu 2 celule de linie tip LE echipate cu separator de sarcina IMS, motorizate si cu actionare manuala, cu separator de punere la pamant ST, detector prezenta tensiune, loc pentru o celula de linie; - o celula de masura UT, echipata cu 2 transformatoare de tensiune 20/6/0,1 kV, transformatoare de curent 50/5A, separatoare de punere la pamant ST1 si ST2, amonte si aval de grupul de masura; - RG-DAT instalat pe celulele de linie cu motorizare; - unitate periferica de telecontrol UP cu acumulatori; - Tablou servicii interne alimentat de la boxa transformatorului, inainte de intrerupatorul general JT. - UPS 2000VA - un compartiment (nisa) pentru masura energiei, in care se monteaza contor electronic cu trei sisteme de masurare - va fi prevazuta cu elemente de ventila?ie, intrari pentru cabluri, instala?ie de legare la pamant. Prin funda?ie se asigura accesul cablurilor de medie tensiune la celule si al cablului de joasa tensiune la tabloul servicii auxiliare. Ea trebuie sa fie prevazuta cu un colector pentru acumularea apei în eventualitatea patrunderii acesteia prin u?i sau ferestre. Spa?iile pentru accesul cablurilor vor fi etan?eizate pentru a împiedica patrunderea apei din sol în postul de conexiuni. Compartiment utilizator echipat cu: - tablou medie tensiune, modular, extensibil, cu caile de curent in aer si comutatia in tanc cu SF6, 24 kV, 400 A, 16 kA, formata din: - celula de racord; - celula DG; - dispozitiv general echipat cu intrerupator si protectii aferente pentru limitarea extinderii defectelor din reteaua utilizatorului in reteaua operatorului de distributie cu functie de DG cu transformatori de curent si tor homopolar. Se vor prevedea: o protectie de curent temporizata cu doua trepte si o protectie maximala homopolara de curent. - tablou servicii interne alimentat prin grija beneficiarului de la boxa transformatorului inainte de intrerupatorul general JT. - UPS Tabloul serviciilor auxiliare TSA echipat cu : - separator bipolar cu sigurante fuzibile 10A aM, pentru alimentare si protectie transformator; - intrerupator automat bipolar 6A magnetotermic pentru alimentare si protectie circuit iluminat; - intrerupator automat bipolar 16A magnetotermic pentru alimentare si protectie circuit prize; - transformatorul de putere 20/0,4 kV se va dimensiona conform puterii solicitate. - Dupa PIF Bransament trifazat nou, bransamentul trifazat existent senva desfiinta, si impreuna cu grupul de masura se vor preda catre UO MTJT. | Rețele Electrice Dobrogea S.A | 24649742 | 2024-09-30 | Prosumatori <= 400 kW cu emitere ATR | Ord.59/2013; Ord.228/2018; Ord.19/2022 | 2025-09-30 | valabil | 2025 | nu | nu | nu
32 | ANDREI FLORIN NICOLAU | LOCUINTA+CEF-ANEXA 1 | CONSTANTA | 0.016 | 0,4 | PTA 700 VIEI | Se mentine alimentarea ex. Se va inlocui partea electrica din BMP, atat intrerupatorul existent cu intrerupator nou In = 40 A, cat si conductoarele din circuitul primar, din cupru, flexibile cu sectiuni adecvate curentului nominal al intrerupatorului. Se va inlocui contorul electronic trifazat cu un contor electronic trifazat tip SmartMeter bidirectional CERT1. Se vor respecta conditiile tehnice cf Ord ANRE 228/2018. Se vor realiza lucrari pe palierul instalatiei de utilizare: - protectii pe DG [dispozitiv interfata]; - protectie maximala de tensiune netemporizata; - protectie minimala de tensiune temporizata; - protectie maximala/minimala de frecventa netemporizata; - protectie homopolara de tensiune temporizata; - protectie impotriva deconectarii de la retea [stabilita de comun acord intre Retele Electrice Dobrogea SA si client in functie de caracteristicile retelei]; Lucrari conexe: - Protectia la supratensiuni si protectia diferentiala fac parte din instalatia de utilizare a utilizatorului se vor realiza pe cheltuiala acestuia cu o firma autorizata de A.N.R.E. Instalatia de dupa BMPT ramane in gestiunea abonatului. - Priza de pamant face parte din instalatia de utilizare a utilizatorului si se va realiza pe cheltuiala acestuia cu o firma autorizata de A.N.R.E. - Pentru instalatia de dupa BMPT, realizata subteran, se vor obtine toate acordurile necesare traversarii proprietatilor in nume propriu si se vor atasa dosarului de instalatie interioara. Valorile maxime ?i minime ale tensiunii ?i frecven?ei pentru protec?iile de interfa?? aferente instala?iilor de producere a energiei electrice: Func?ia de protec?ie ValoareTemporizare (s) Func?ia de protec?ie de tensiune treapta I1.15 Un0.5 Func?ia de protec?ie de tensiune treapta II0.85 Un3.2 Func?ia de protec?ie de frecven?? treapta I52 Hz0.5 Func?ia de protec?ie de frecven?? treapta II47.5 Hz0.5 Func?ia de protec?ie de maxima tensiune(valoarea mediata la 10 minute)*1.1 Un603 s** - *Aceast? func?ie se activeaz? doar în cazul în care este con?inut? în modulul generator (invertor)/ generator sincron achizi?ionat ?i este obligatorie în cazul protec?iilor de interfa??, externe unit??ilor generatoare/instala?iilor de producere a energiei electrice cu puterea instalat? > 30 kVA . - ** Timpul de ac?ionare al protectiei este dependent de valoarea ini?ial? ?i final? a tensiunii m?surate, respectiv de 10 minute dup? un timp de demaraj de 3s. Lucrari conexe ce nu se vor realiza pe tarif de racordare: Transformatorul de putere 20/0,4 kV se va dimensiona conform puterii solicitate Conform Ord ANRE nr. 59/2013 cu actualizarile in vigoare, art 46 al. 2. (2) Instala?iile finan?ate de c?tre utilizatori sunt în proprietatea acestora ?i sunt exploatate de c?tre operatorii de re?ea, în baza unei conven?ii ini?iate de c?tre operatori, încheiate cu utilizatorii si conform Legii 50/1991 cu actualizarile in vigoare, beneficiarul autorizatiei de construire are obligatia pe propria cheltuiala, sa inscrie in cartea funciara a imobilului toate informatiile mentionate si sa transmita printr-un anunt de publicitate prezentat intr-un ziar local sau national aceleasi informatii. Conform celor de mai sus, pentru lansarea spre executie a lucrarii de racordare la energie electrica, este necesar sa prezentati anuntul de publicitate publicat intr-un ziar local sau national si dovada inscrierii in cartea funciara a imobilului a Autorizatiei de Construire. Aplicabilitatea paragrafului de mai sus se face doar in cazul racordurilor de alimenatre cu energie electrica, unde este necesara obtinerea Autorizatie de Construire. | Rețele Electrice Dobrogea S.A | 24536655 | 2024-09-30 | Prosumatori <= 400 kW cu emitere ATR | Ord.59/2013; Ord.228/2018; Ord.19/2022 | 2025-09-30 | valabil | 2025 | nu | nu | nu
33 | RAJA S.A. | CONSTRUIRE CEF IN INCINTA COMPLEX INMAGAZINARE , TRATARE SI POMPARE PALAS | CONSTANTA | 1.3574 | 20 | S20 0422- DEPOZITE CT | Se mentine alimentarea existenta. Nu se fac modificari de natura tehnica. Nu se va debita energie in retea. Se vor instala CEF pe partea de utilizare. | Rețele Electrice Dobrogea S.A | 24380784 | 2024-10-04 | Prosumator > 400 kW | Ord.59/2013; Ord.228/2018; Ord.19/2022 | 2025-10-04 | valabil | 2025 | nu | nu | nu
34 | Comuna Mircea Voda | Statie incarcare auto+CEF (Anexa 4) | CONSTANTA | 0.16 | 20 | A20 6003 MIRCEA VODA- MIRCEA VODA CT | Alimentarea cu energie electrica se va realiza prin proiectarea si executarea unui punct de conexiuni radial conform normelor unificate RED in vigoare racordat pe medie tensiune in LEA 20 kV L 6003 inainte de separator PTA 285 Tibrinu dom stalp existent ce va fi inlocuit cu un stalp special 12G, pe care se va monta o consola de derivatie, din care se va realiza derivatie aeriana cu OlAl 3x1x70 mmp in lungime de 10 m pana la un stalp nou unificat echipat cu separator vertical cu CLP pentru cablul de alimentare al PC nou. Din separatorul vertical se pleaca cu LES 20 kV de sectiune de 3x1x185 mmp 20 m (10 m pozat pe stalp, 10 m pozat in canal profil A) pana la punctul de conexiune ce va fi amplasat la limita de propietate cu acces din domeniul public. Punctul de conexiuni va fi prevazut cu compartiment RED echipat cu: - un spatiu pentru instalatia de racordare echipat cu 2 celule de linie tip LE echipate cu separator de sarcina IMS, motorizate si cu actionaremanuala, cu separator de punere la pamant ST, detector prezenta tensiune, loc pentru o celula de linie; - o celula de masura UT, echipata cu 2 transformatoare de tensiune 20/0 ,1 kV, transformatoare de curent 50/5A, separatoare de punere la pamant ST1 si ST2, amonte si aval de grupul de masura; - RG-DAT instalat pe celulele de linie cu motorizare; - unitate periferica de telecontrol UP cu acumulatori; - Tablou servicii interne alimentat de la boxa transformatorului, inainte de intrerupatorul general JT. - UPS 2000VA - un compartiment (nisa) pentru masura energiei, in care se monteaza contor electronic cu trei sisteme de masurare - va fi prevazuta cu elemente de ventila?ie, intrari pentru cabluri, instala?ie de legare la pamant. Prin funda?ie se asigura accesul cablurilor de medie tensiune la celule si al cablului de joasa tensiune la tabloul servicii auxiliare. Ea trebuie sa fie prevazuta cu un colector pentru acumularea apei în eventualitatea patrunderiiacesteia prin u?i sau ferestre. Spa?iile pentru accesul cablurilor vor fi etan?eizate pentru a împiedica patrunderea apei din sol în postul de conexiuni. Compartiment utilizator echipat cu: - tablou medie tensiune, modular, extensibil, cu caile de curent in aer si comutatia in tanc cu SF6, 24 kV, 400 A, 16 kA, formata din: - celula de racord; - celula DG; - dispozitiv general echipat cu intrerupator si protectii aferente pentru limitarea extinderii defectelor din reteaua utilizatorului in reteaua operatorului de distributie cu functie de DG cu transformatori de curent si tor homopolar. Se vor prevedea: o protectie de curent temporizata cu doua trepte si o protectie maximala homopolara de curent. - tablou servicii interne alimentat prin grija beneficiarului de la boxa transformatorului inainte de intrerupatorul general JT. - UPS Tabloul serviciilor auxiliare TSA echipat cu : - separator bipolar cu sigurante fuzibile 10A aM, pentru alimentare si protectie transformator; - intrerupator automat bipolar 6A magnetotermic pentru alimentare si protectie circuit iluminat; - intrerupator automat bipolar 16A magnetotermic pentru alimentare si protectie circuit prize; - transformatorul de putere 20/0,4 kV se va dimensiona conform puterii solicitate. | Rețele Electrice Dobrogea S.A | 24462840 | 2024-10-04 | Prosumatori <= 400 kW cu emitere ATR | Ord.59/2013; Ord.228/2018; Ord.19/2022 | 2025-10-04 | valabil | 2025 | nu | nu | nu
35 | Gheorghe Gutu | Locuinta+CEF (Anexa 1) | TULCEA | 0.00574 | 0,4 | PTA 77 CEAMURLIA DE JOS L 9605 | Se va realiza bransament trifazat de sectiune 25 mmp (cca 10 m) din stalp SE 10 LEA 0.4 kV existent pe str Campului, pana la un BMPT echipat cu separator si intrerupator jt automat de 63 A. Cutia se va monta pe stalpul de racord. Racordul va fi pozat pe stalp (10 m). Contorul electronic trifazat tip SmartMeter bidirectional CERT1 in montaj direct se va monta de catre SC Retele electrice Dobrogea SA. -la PIF-ul bransamentului nou, bransamentul monofazat existent se va desfiinta si impreuna cu contorul se vor ridica prin grija UO MTJT. Cablul la iesire in aerian la pozarea pe stalp se va proteja cu tub PVC si se va izola suplimentar pana la clemele de racord prin utilizarea de CALOTA TERMOCONTRACTIBILA CU PATRU IESIRI PENTRU TERMINALE CABLURI JT CU NEUTRU CONCENTRIC si TUB TERMORETRACTABIL PENTRU TERMINALE DE CABLURI JT CU NEUTRU CONCENTRIC. Se vor respecta conditiile tehnice cf Ord ANRE 228/2018. Se vor realiza lucrari pe palierul instalatiei de utilizare:- protectii pe DG [dispozitiv interfata]; - protectie maximala de tensiune netemporizata; - protectie minimala de tensiune temporizata; - protectie maximala/minimala de frecventa netemporizata; - protectie homopolara de tensiune temporizata; - protectie impotriva deconectarii de la retea [stabilita de comun acord intre Retele Electrice Dobrogea SA si client in functie de caracteristicile retelei]; Lucrari conexe: - Protectia la supratensiuni si protectia diferentiala fac parte din instalatia de utilizare a utilizatorului se vor realiza pe cheltuiala acestuia cu o firma autorizata de A.N.R.E. Instalatia de dupa BMPT ramane in gestiunea abonatului. - Priza de pamant face parte din instalatia de utilizare a utilizatorului si se va realiza pe cheltuiala acestuia cu o firma autorizata de A.N.R.E. - Pentru instalatia de dupa BMPT, realizata subteran, se vor obtine toate acordurile necesare traversarii proprietatilor in nume propriu si se vor atasa dosarului de instalatie interioara. Valorile maxime ?i minime ale tensiunii ?i frecven?ei pentru protec?iile de interfa?? aferente instala?iilor de producere a energiei electrice: Func?ia de protec?ie ValoareTemporizare (s) Func?ia de protec?ie de tensiune treapta I1.15 Un0.5 Func?ia de protec?ie de tensiune treapta II0.85 Un3.2 Func?ia de protec?ie de frecven?? treapta I52 Hz0.5 Func?ia de protec?ie de frecven?? treapta II47.5 Hz0.5 Func?ia de protec?ie de maxima tensiune(valoarea mediata la 10 minute)*1.1 Un603 s** - *Aceast? func?ie se activeaz? doar în cazul în care este con?inut? în modulul generator (invertor)/ generator sincron achizi?ionat ?i este obligatorie în cazul protec?iilor de interfa??, externe unit??ilor generatoare/instala?iilor de producere a energiei electrice cu puterea instalat? > 30 kVA . - ** Timpul de ac?ionare al protectiei este dependent de valoarea ini?ial? ?i final? a tensiunii m?surate, respectiv de 10 minute dup? un timp de demaraj de 3s.Lucrari conexe ce nu se vor realiza pe tarif de racordare: Transformatorul de putere 20/0,4 kV se va dimensiona conform puterii solicitate Conform Ord ANRE nr. 59/2013 cu actualizarile in vigoare, art 46 al. 2. (2) Instala?iile finan?ate de c?tre utilizatori sunt în proprietatea acestora ?i sunt exploatate de c?tre operatorii de re?ea, în baza unei conven?ii ini?iate de c?tre operatori, încheiate cu utilizatorii si conform Legii 50/1991 cu actualizarile in vigoare, beneficiarul autorizatiei de construire are obligatia pe propria cheltuiala, sa inscrie in cartea funciara a imobilului toate informatiile mentionate si sa transmita printr-un anunt de publicitate prezentat intr-un ziar local sau national aceleasi informatii. Conform celor de mai sus, pentru lansarea spre executie a lucrarii de racordare la energie electrica, este necesar sa prezentati anuntul de publicitate publicat intr-un ziar local sau national si dovada inscrierii in cartea funciara a imobilului a Autorizatiei de Construire. Aplicabilitatea paragrafului de mai sus se face doar in cazul racordurilor de alimenatre cu energie electrica, unde este necesara obtinerea Autorizatie de Construire. | Rețele Electrice Dobrogea S.A | 24777415 | 2024-10-04 | Prosumatori <= 400 kW cu emitere ATR | Ord.59/2013; Ord.228/2018; Ord.19/2022 | 2025-10-04 | valabil | 2025 | nu | nu | nu
36 | RAJA S.A. | CONSTRUIRE CEF IN INCINTA SEAU CONSTANTA SUD | CONSTANTA | 0.8415 | 20 | PETROL SUD 110/20/6 KV | Se mentine alimentarea existenta. Nu se fac modificari de natura tehnica. Nu se va debita energie in retea. Se vor instala CEF pe partea de utilizare. | Rețele Electrice Dobrogea S.A | 24380904 | 2024-10-07 | Prosumator > 400 kW | Ord.59/2013; Ord.228/2018; Ord.19/2022 | 2025-10-07 | valabil | 2025 | nu | nu | nu
37 | COMUNA SOMOVA | Statie Auto+CEF (Anexa 4) | Tulcea | 0.246 | 20 | A20 9300- TULCEA VEST TL | Alimentarea cu energie electrica se va realiza prin proiectarea si executarea unui punct de conexiune, racordat in sistem intrare-iesire, din LEA 20 kV 9300<(>,<)> intre stalpii nr.150 AX si nr. 151 AX. Stalpii nr. 150 si 151 se vor inlocui cu stalpi noi tip 12G31 ce vor fi echipati cu separatoare verticale cu CLP, din care se va pleca cu doua LES 20kV ARE4H5EX ?3x1x185mmp GSC001, pozate in canalizatie tip A si B Enel, in functie de traseu. in lungime de 100 m fiecare, pana la punctul de conexiune ce va fi amplasat pe terenul utilizatorului, la limita de proprietate cu acces din domeniul public. Cablul va fi montat in tub de protectie pliabil d=160mm. Pentru racordarea cablului 20kV la celulele de linie din PC se vor monta terminale de interior 20kV GSCC005. Punctul de conexiuni va fi prevazut cu: Compartiment Retele Electrice Dobrogea echipat cu: - doua celule de linie 20kV, tip LE echipate conform ultimelor specificatii; se va prevedea un loc liber pentru inca o celula de linie; - o celula de masura UTM, echipata cu transformatoare de tensiune 20/0 ,1kV, transformatoare de curent 50/5A, separatoare de punere la pamant ST1 si ST2, amonte si aval de grupul de masura. - Tablou servicii interne alimentat de la boxa transformatorului, inainte de intrerupatorul general JT; - un compartiment (nisa) pentru masura energiei, in care se monteaza contor electronic cu trei sisteme de masurare, 57,7/100V, (5-6) A, clasa de precizie 0.5 s, montaj indirect, cu curba de sarcina, RS232 si modem sub capac, pentru integrarea in sistemul de telecitire existent la zona MT/JT. Contorul se va monta in nisa cu vizor pe peretele punctului de conexiuni. Nisa va avea posibilitatea de incuiere cu lacat si posibilitatea de sigilare. Contorul bidirectional va fi montat si pus la dispozitie de Retele Electrice Dobrogea SA. Compartimentul va fi prevazut cu elemente de ventilatie, intrari pentru cabluri, instalatie de legare la pamant. Prin fundatie se asigura accesul cablurilor de medie tensiune la celule si al cablului de joasa tensiune la tabloul servicii auxiliare. Ea trebuie sa fie prevazuta cu un colector pentru acumularea apei în eventualitatea patrunderii acesteia prin u?i sau ferestre. Spatiile pentru accesul cablurilor vor fi etanseizate pentru a impiedica patrunderea apei din sol in postul de conexiuni. Cabina punctului de conexiune va fi prevazuta cu sistem de supraveghere si antiefractie, iar usa de la compartimentul de distributie va fi prevazuta cu cheie unica enel. Compartiment utilizator echipat cu: - tablou medie tensiune, modular, extensibil, cu caile de curent in aer si comutatia in tanc cu SF6, 24 kV, 400 A, 16 kA, formata din: - celula de racord; - celula DG - dispozitiv general echipat cu intrerupator si protectii aferente pentru limitarea extinderii defectelor din reteaua utilizatorului in reteaua operatorului de distributie cu functie de DG cu transformatori de curent si tor homopolar. - transformatorul de putere 20/0,4 kV care se va dimensiona conform puterii solicitate. DEOARECE TERENUL UTILIZATORULUI ESTE SUPRATRAVERSAT DE UN CIRCUIT AERIAN JT RACORDAT IN CD JT PTA 14 SOMOVA DIN CARE SUNT ALIMENTATI CONSUMATORI CASNICI DIN LOCALITATEA SOMOVA, PRIN GRIJA UTILIZATORULUI, CU O UNITATE ATESTATA DE ANRE SE VOR EFECTUA LUCRARI DE ELIBERARE A AMPLASAMENTULUI PRIN MUTAREA STALPILOR SI A RETELEI JT PE DRUMUL DE EXPLOATATRE, LUCRARI CE FAC OBIECTUL CONTRACTULUI ANGAJAMENT NR. 17790238 DIN 12.07.2023 SI A CERERII CONTRACT DE ELIBERARE A AMPLASAMENTULUI SEMNATA DE PRIMARIA SOMOVA. Se va depune la UO MT JT dosarul de executie al instalatiei interioare. Echipamentele, materialele care se vor monta in instalatiile Retele Electrice Dobrogea SA pe tarif de racordare vor respecta standardele si omologarile Retele Electrice Dobrogea SA. Materialele si echipamentele care se utilizeaza la realizarea instalatiei pe tarif de racordare,trebuie sa fie conforme cu cerintele din specificatiile tehnice unificate Retele Electrice Dobrogea SA. Celelalte materiale si echipamente pentru care nu sunt elaborate specificatii tehnice unificate, trebuie sa fie noi, compatibile cu starea tehnica a instalatiei, sa indeplineasca cerintele specifice de fiabilitate si siguranta. Instalatia de legare la pamant va respecta prevederile Normelor Unificate Retele Electrice Dobrogea SA. In situatia in care terenul pe care urmeaza a fi amplasata instalatia de racordare este proprietate privata, este necesar acordul sau promisiunea unilaterala a proprietarului/proprietarilor terenului pentru incheierea cu operatorul de retea, dupa perfectarea contractului de racordare si elaborarea proiectului tehnic al instalatiei de racordare, a unei conventii avand ca obiect exercitarea de catre operatorul de retea a drepturilor de uz si servitute asupra terenului afectat de instalatia de racordare.Conventia se materializeazaprin intermediul contractelor de uz, superficie, servitute, dupa caz, în functie de natura instalatiei de racordare, încheiate în forma autentica si înscrise în cartea funciara. Contractele autentice prin care se constituie in favoarea Operatorului cu titlu gratuit drepturile de superficie, uz si servitute asupra tuturor imobilelor - terenuri si/sau constructii proprietate privata ocupate/traversate de instalatia de racordare si incheierile de intabulare in cartea funciara a acestor drepturi se vor definitiva dupa perfectarea contractului de racordare si elaborarea proiectului tehnic al instalatiei de racordare. Conform Ord ANRE nr.59/2013 cu actualizarile in vigoare, art 46 al. 2. (2) Instala?iile finan?ate de c?tre utilizatori sunt în proprietatea acestora ?i sunt exploatate de c?tre operatorii de re?ea, în baza unei conven?ii ini?iate de c?tre operatori, încheiate cu utilizatorii si conform Legii nr.50/1991 cu actualizarile in vigoare, beneficiarul autorizatiei de construire are obligatia pe propria cheltuiala, sa inscrie in cartea funciara a imobilului toate informatiile mentionate si sa transmita printr-un anunt de publicitate prezentat intr-un ziar local sau national aceleasi informatii. Conform celor de mai sus, pentru lansarea spre executie a lucrarii de racordare la energie electrica, este necesar sa prezentati anuntul de publicitate publicat intr-un ziar local sau national si dovada inscrierii in cartea funciara a imobilului a Autorizatiei de Construire. Aplicabilitatea paragrafului de mai sus se face doar in cazul racordurilor de alimentare cu energie electrica, unde este necesara obtinerea Autorizatie de Construire. Se vor respecta conditiile tehnice cf Ord ANRE 228/2018. Se vor realiza lucrari pe palierul instalatiei de utilizare: - protectii pe DG [dispozitiv interfata]; - protectie maximala de tensiune netemporizata; - protectie minimala de tensiune temporizata; - protectie maximala/minimala de frecventa netemporizata; - protectie homopolara de tensiune temporizata; - protectie impotriva deconectarii de la retea [stabilita de comun acord intre Retele Electrice Dobrogea SA si client in functie de caracteristicile retelei]; Lucrari conexe: - Protectia la supratensiuni si protectia diferentiala fac parte din instalatia de utilizare a utilizatorului se vor realiza pe cheltuiala acestuia cu o firma autorizata de A.N.R.E. Instalatia de dupa BMPT ramane in gestiunea abonatului. - Priza de pamant face parte din instalatia de utilizare a utilizatorului si se va realiza pe cheltuiala acestuia cu o firma autorizata de A.N.R.E. - Pentru instalatia de dupa BMPT, realizata subteran, se vor obtine toate acordurile necesare traversarii proprietatilor in nume propriu si se vor atasa dosarului de instalatie interioara. Valorile maxime ?i minime ale tensiunii ?i frecven?ei pentru protec?iile de interfa?? aferente instala?iilor de producere a energiei electrice: Func?ia de protec?ie ValoareTemporizare (s) Func?ia de protec?ie de tensiune treapta I1.15 Un0.5 Func?ia de protec?ie de tensiune treapta II0.85 Un3.2 Func?ia de protec?ie de frecven?? treapta I52 Hz0.5 Func?ia de protec?ie de frecven?? treapta II47.5 Hz0.5 Func?ia de protec?ie de maxima tensiune(valoarea mediata la 10 minute)*1.1 Un603 s** - *Aceast? func?ie se activeaz? doar în cazul în care este con?inut? în modulul generator (invertor)/ generator sincron achizi?ionat ?i este obligatorie în cazul protec?iilor de interfa??, externe unit??ilor generatoare/instala?iilor de producere a energiei electrice cu puterea instalat? > 30 kVA . - ** Timpul de ac?ionare al protectiei este dependent de valoarea ini?ial? ?i final? a tensiunii m?surate, respectiv de 10 minute dup? un timp de demaraj de 3s. | Rețele Electrice Dobrogea S.A | 24583523 | 2024-10-10 | Prosumatori <= 400 kW cu emitere ATR | Ord.59/2013; Ord.228/2018; Ord.19/2022 | 2025-10-10 | valabil | 2025 | nu | nu | nu
38 | U.C.G. CONSTRUCTII ECOLOGICE S.R.L. | CARIERA PIATRA + CEF Anexa 1 | Constanta | 0.39994 | 20 | A20 4507 PT ECLUZA OVIDIU- NAZARCEA CT | Se mentine alimentarea ex. Se va inlocui contorul electronic trifazat cu un contor electronic trifazat tip SmartMeter bidirectional CERT1. Se vor respecta conditiile tehnice cf Ord ANRE 228/2018. Se vor realiza lucrari pe palierul instalatiei de utilizare: - protectii pe DG [dispozitiv interfata]; - protectie maximala de tensiune netemporizata; - protectie minimala de tensiune temporizata; - protectie maximala/minimala de frecventa netemporizata; - protectie homopolara de tensiune temporizata; - protectie impotriva deconectarii de la retea [stabilita de comun acord intre Retele Electrice Dobrogea SA si client in functie de caracteristicile retelei]; Lucrari conexe: - Protectia la supratensiuni si protectia diferentiala fac parte din instalatia de utilizare a utilizatorului se vor realiza pe cheltuiala acestuia cu o firma autorizata de A.N.R.E. Instalatia de dupa BMPT ramane in gestiunea abonatului. - Priza de pamant face parte din instalatia de utilizare autilizatorului si se va realiza pe cheltuiala acestuia cu o firma autorizata de A.N.R.E. - Pentru instalatia de dupa BMPT, realizata subteran, se vor obtine toate acordurile necesare traversarii proprietatilor in nume propriu si se vor atasa dosarului de instalatie interioara. Valorile maxime ?i minime ale tensiunii ?i frecven?ei pentru protec?iile de interfa?? aferente instala?iilor de producere a energiei electrice: Func?ia de protec?ie ValoareTemporizare (s) Func?ia de protec?ie de tensiune treapta I1.15 Un0.5 Func?ia de protec?ie de tensiune treapta II0.85 Un3.2 Func?ia de protec?ie de frecven?? treapta I52 Hz0.5 Func?ia de protec?ie de frecven?? treapta II47.5 Hz0.5 Func?ia de protec?ie de maxima tensiune(valoarea mediata la 10 minute)*1.1 Un603 s** - *Aceast? func?ie se activeaz? doar în cazul în care este con?inut? în modulul generator (invertor)/ generator sincron achizi?ionat ?i este obligatorie în cazul protec?iilor de interfa??, externe unit??ilor generatoare/instala?iilor de producere a energiei electrice cu puterea instalat? > 30 kVA . - ** Timpul de ac?ionare al protectiei este dependent de valoarea ini?ial? ?i final? a tensiunii m?surate, respectiv de 10 minute dup? un timp de demaraj de 3s. Lucrari conexe ce nu se vor realiza pe tarif de racordare: Transformatorul de putere 20/0,4 kV se va dimensiona conform puterii solicitate Conform Ord ANRE nr. 59/2013 cu actualizarile in vigoare, art 46 al. 2. (2) Instala?iile finan?ate de c?tre utilizatori sunt în proprietatea acestora ?i sunt exploatate de c?tre operatorii de re?ea, în baza unei conven?ii ini?iate de c?tre operatori, încheiate cu utilizatorii si conform Legii 50/1991 cu actualizarile in vigoare, beneficiarul autorizatiei de construire are obligatia pe propria cheltuiala, sa inscrie in cartea funciara a imobilului toate informatiile mentionate si sa transmita printr-un anunt de publicitate prezentat intr-un ziar local sau national aceleasi informatii. Conform celor de mai sus, pentru lansarea spre executie a lucrarii de racordare la energie electrica, este necesar sa prezentati anuntul de publicitate publicat intr-un ziar local sau national si dovada inscrierii in cartea funciara a imobilului a Autorizatiei de Construire. Aplicabilitatea paragrafului de mai sus se face doar in cazul racordurilor de alimenatre cu energie electrica, unde este necesara obtinerea Autorizatie de Construire. | Rețele Electrice Dobrogea S.A | 24445404 | 2024-10-11 | Prosumatori <= 400 kW cu emitere ATR | Ord.59/2013; Ord.228/2018; Ord.19/2022 | 2025-10-11 | valabil | 2025 | nu | nu | nu
39 | AGRIPLAY COMPANY SRL | CENTRALA FOTOVOLTAIC + CEF- ANEXA 4 | CALARASI | 0.0357 | 0,4 | PTA 1614 CAP NIC. BALCESCU | Din firida tip E1+1 nou montata pe lucrari intarire retea se va realiza un bransament trifazat cu cablu quadripolar 3x95+50N montat subteran in profil A in lungime de 6m (3x95+50N-6m din care 4m pozat subteran) pana la un BMPTS1 tip monobloc<(>,<)> echipat cu separator si intrerupator JT automat de 180A si transformatori de curent TC-uri 125/5A+400%. Cutia se va monta pe un soclu incastrat in fundatie de beton la limita de proprietate. In BMPT se va monta contor electronic trifazat in montaj semidirect de catre Retele Electrice Dobrogea SA. BMPT-ul si contorul vor fi puse la dispozitie de catre Retele Electrice Dobrogea SA. Inlocuire masura existenta. Costul mediu pentru realizarea unui bransament trifazat alimentat din LES 0,4kV este de 2060 lei. | Rețele Electrice Dobrogea S.A | 24532824 | 2024-10-11 | Prosumatori <= 400 kW cu emitere ATR | Ord.59/2013; Ord.228/2018; Ord.19/2022 | 2025-10-11 | valabil | 2025 | nu | nu | nu
40 | DANIELA IONESCU | Locuinta+CEF-Anexa 1 | CONSTANTA | 0.02226 | 0,4 | PTA 1076 POIANA | Se mentine alimentarea ex. Se va inlocui partea electrica din BMP, atat intrerupatorul existent cu intrerupator nou In = 40 A, cat si conductoarele din circuitul primar, din cupru, flexibile cu sectiuni adecvate curentului nominal al intrerupatorului. Se va inlocui contorul electronic trifazat cu un contor electronic trifazat tip SmartMeter bidirectional CERT1. Se vor respecta conditiile tehnice cf Ord ANRE 228/2018. Se vor realiza lucrari pe palierul instalatiei de utilizare: - protectii pe DG [dispozitiv interfata]; - protectie maximala de tensiune netemporizata; - protectie minimala de tensiune temporizata; - protectie maximala/minimala de frecventa netemporizata; - protectie homopolara de tensiune temporizata; - protectie impotriva deconectarii de la retea [stabilita de comun acord intre Retele Electrice Dobrogea SA si client in functie de caracteristicile retelei]; Lucrari conexe: - Protectia la supratensiuni si protectia diferentiala fac parte din instalatia de utilizare a utilizatorului se vor realiza pe cheltuiala acestuia cu o firma autorizata de A.N.R.E. Instalatia de dupa BMPT ramane in gestiunea abonatului. - Priza de pamant face parte din instalatia de utilizare a utilizatorului si se va realiza pe cheltuiala acestuia cu o firma autorizata de A.N.R.E. - Pentru instalatia de dupa BMPT, realizata subteran, se vor obtine toate acordurile necesare traversarii proprietatilor in nume propriu si se vor atasa dosarului de instalatie interioara. Valorile maxime ?i minime ale tensiunii ?i frecven?ei pentru protec?iile de interfa?? aferente instala?iilor de producere a energiei electrice: Func?ia de protec?ie ValoareTemporizare (s) Func?ia de protec?ie de tensiune treapta I1.15 Un0.5 Func?ia de protec?ie de tensiune treapta II0.85 Un3.2 Func?ia de protec?ie de frecven?? treapta I52 Hz0.5 Func?ia de protec?ie de frecven?? treapta II47.5 Hz0.5 Func?ia de protec?ie de maxima tensiune(valoarea mediata la 10 minute)*1.1 Un603 s** - *Aceast? func?ie se activeaz? doar în cazul în care este con?inut? în modulul generator (invertor)/ generator sincron achizi?ionat ?i este obligatorie în cazul protec?iilor de interfa??, externe unit??ilor generatoare/instala?iilor de producere a energiei electrice cu puterea instalat? > 30 kVA . - ** Timpul de ac?ionare al protectiei este dependent de valoarea ini?ial? ?i final? a tensiunii m?surate, respectiv de 10 minute dup? un timp de demaraj de 3s. Lucrari conexe ce nu se vor realiza pe tarif de racordare: Transformatorul de putere 20/0,4 kV se va dimensiona conform puterii solicitate Conform Ord ANRE nr. 59/2013 cu actualizarile in vigoare, art 46 al. 2. (2) Instala?iile finan?ate de c?tre utilizatori sunt în proprietatea acestora ?i sunt exploatate de c?tre operatorii de re?ea, în baza unei conven?ii ini?iate de c?tre operatori, încheiate cu utilizatorii si conform Legii 50/1991 cu actualizarile in vigoare, beneficiarul autorizatiei de construire are obligatia pe propria cheltuiala, sa inscrie in cartea funciara a imobilului toate informatiile mentionate si sa transmita printr-un anunt de publicitate prezentat intr-un ziar local sau national aceleasi informatii. Conform celor de mai sus, pentru lansarea spre executie a lucrarii de racordare la energie electrica, este necesar sa prezentati anuntul de publicitate publicat intr-un ziar local sau national si dovada inscrierii in cartea funciara a imobilului a Autorizatiei de Construire. Aplicabilitatea paragrafului de mai sus se face doar in cazul racordurilor de alimenatre cu energie electrica, unde este necesara obtinerea Autorizatie de Construire. | Rețele Electrice Dobrogea S.A | 24845247 | 2024-10-15 | Prosumatori <= 400 kW cu emitere ATR | Ord.59/2013; Ord.228/2018; Ord.19/2022 | 2025-10-15 | valabil | 2025 | nu | nu | nu
41 | SAVES ENERGY ROMANIA SRL | CEF Sarulesti | CALARASI | 49.8 | 110 | FUNDULEA 110/20 KV | Varianta 1 ? Racord radial la tensiunea de 110kV in statia Fundulea 110/20 kV Lucrari pe tarif de racordare: A) Realizarea unei celule noi 110kV cu protectiile aferente inclusiv protectie diferentiala, in spatiul existent din statia Fundulea intre celula 110kV LEA Solex si celula 110kV LEA Tamadau ce cuprinde urmatoarele lucrari: - 1 separator de bara racord la bara 110 kV; - Celula de 110 kV plecare spre utilizator echipata complet cu intrerupator 1600A, 123kV si grup de masura (contorul va fi pus la dispozitie de catre OD); punctul de delimitare a instalatiilor OD de cele ale utilizatorului se va realiza la capetele terminale LES plecare din celula de masura catre utilizator; - Montarea pe partea de 110kV a statiei de transformare Fundulea: un separator de linie tripolar 110kV, 1600A cu CLP, plecare in statia de transformare a producatorului; - Montare analizor pentru monitorizarea calitatii energiei electrice in statia Fundulea; - Montare grup de masura echipat cu trei transformatoare de curent 110kV, 2*300/5/5/5/5A, cls 0,2S si trei transformatoare de tensiune 110/?3 / 0,1/?3 / 0,1/?3 / 0,1 kV, cls 0,2. B) Reabilitare celula masura bare din statia de transformare 110/20 kV Fundulea prin montarea a trei transformatoare de tensiune 110 kV si un separator 110 kV cu un CLP, in vederea asigurarii conditiilor de sincronism la conectarea intrerupatorului 110 kV din celula de racord CEF+IS Sarulesti 49,8 MW. De asemenea, se va reface schema de alegere tensiuni din statia de transformare 110/20 kV Fundulea. Lucrari ce se realizeaza prin grija beneficiarului : -,,sta?ie de transformare 110 kV/MT aferent? utilizator, inclusiv celula 110 kV intrerup?tor (cu rol de dispozitiv general, dispozitiv de interfa?? cu protec?iile aferente inclusiv protectie diferentiala); -,,realizare racord IT (inclusiv FO) între sta?ia de racord ?i sta?ia 110 kV/MT aferent? utilizatorului, prevazut? cu fibra optic?; -,,realizare c?i de comunica?ie de la instala?iile de monitorizare ?i instala?iile de reglaj secundar ale noii centrale pân? la interfa?a cu Transelectrica; -,,montare analizor pentru monitorizarea calit??ii energiei electrice. - LES 110kV intre celula de racord 110kV din statia Fundulea si CEF+IS in lungime de cca 10 km | Rețele Electrice Dobrogea S.A | 20032109 | 2024-10-16 | Producator | ORD 59/2013; ORD 208/2018 | 2025-10-16 | valabil | 2025 | nu | Realizarea lucrărilor de întărire cu caracter gene criteriului cu N elemente in functiune in RED 110 kV: Reconductorari → LEA 110 KV SAINT GOBAIN -MIRCEA VODA (RED) (minim 850 A) 1,13 km → LEA 110 KV PELICANU-SAINT GOBAIN (RED) (minim 850 A) 3,03 km → LEA 110 KV MIRCEA VODA – CALARASI (RED) (minim 850 A) 9,88 km → LEA 110KV BUCURESTI SUD – DUDESTI (REM) (minim 850 A) 4,44 km → LEA 110KV DUDESTI- FCME (REM) (minim 850 A) 5,83 km → LEA 110KV SOLEX- FCME (REM) (minim 850 A) 5,91 km Linii noi → LEA 110 KV DRAGALINA – CALARASI C1 (RED) → LEA 110 KV PELICANU – CALARASI C1 (RED) → LEA 110kV FUNDULEA-SOLEX C1 (REM) Realizarea lucrărilor de întărire cu caracter general pentru respectarea criteriului cu N elemente in functiune in RET: - Racordarea LEA 400 kV Stupina - Varna si LEA 400 kV Rahman - Dobrudja în staţia 400 kV Medgidia Sud. Etapa I - Extinderea staţiei 400 kV Medgidia Sud( Etapa 1 PIF 2022, Etapa 2 PIF 2024); - Retehnologizare staţia Medgidia Sud 110 kV(Etapa 1 PIF 2022 ,Etapa 2 PIF 2023); - Extinderea staţiei 400 kV Cernavodă, et. II: racordare linii noi( Etapa 1 PIF 2022,); - LEA 400 kV d.c. Cernavoda - Stalpu si racord in statia Gura Ialomitei (linie nouă)(Etapa 1 PIF 2022); - Marirea capacitatii de transport tronson LEA 400 kV Bucuresti Sud - Pelicanu (8 km)(Etapa 1 PIF 2024); - Extinderea staţiei 400 kV Gura Ialomiţei cu două celule: LEA 400 kV Cernavodă 3 şi LEA 400 kV Stâlpu (Etapa 1 PIF 2022); - LEA 400 kV d.c. (1c.e) Gutinas - Smardan (PIF 2024); - Retehnologizarea statiei electrice de transformare 400/110 kV Pelicanu(PIF 2025); - Retehnologizarea staţiei 400 kV Isaccea (etapa II - retehnologizare statie 400 kV)(PIF 2026); - Instalare trafo 3 nou 400/110kV Medgidia Sud(PIF 2026); - Instalare trafo 3 nou 400/110kV Smardan (PIF 2026); - LEA 400 kV d.c. (1c.e) Constanta Nord - Medgidia Sud (PIF 2028); - Marirea capacitatii de transport LEA 400 kV Bucuresti Sud-Gura Ialomitei (PIF 2028); - Mijloace moderne de reglaj al tensiunii (SVC) (PIF 2028); - Reconductorare LEA 220kV Turnu Magurele-Ghizdaru (PIF 2028); - Reconductorare LEA 220kV Turnu Magurele-Craiova Nord (PIF 2028); - Reconductorare LEA dc 220kV Bucuresti Sud-Ghizdaru (PIF 2028); - 400/110kV Grozavesti (PIF 2029); - Marirea capacitatii de transport LEA 400 kV Cernavoda - Pelicanu (53 km) (PIF 2029); - 400/110kV Fundeni (PIF 2031). Lucrari care nu sunt incluse in Planul de Dezvoltare RET 2023-2031: Linii noi: → LEA 220KV BUCURESTI SUD - CEE GURBANESTI C1 Reconductorari: → LEA 220KV BUCURESTI SUD - FUNDENI BARA B → LEA 220 KV BUCURESTI SUD - FUNDENI BARA A → LEA 400 KV SLATINA – IEPURESTI → LEA 220KV BUCURESTI SUD - CEE GURBANESTI → Montarea celui de-al treilea transformator 400/110 kV de 250 MVA in Statia 400/110 kV Gura Ialomitei; → Montarea celui de-al treilea transformator 400/110 kV de 250 MVA in Statia 400/110 kV Pelicanu; → Montarea celui de-al doilea autotransformator 220/110 kV de 200 MVA in Statia 220/100 kV Mostistea; Realizarea lucrărilor de întărire cu caracter general pentru respectarea criteriului cu N-1 elemente in functiune in RED 110 kV: Linii noi: → LEA 110KV BUCURESTI SUD- DUDESTI C1 (REM) → LEA 110 KV PELICANU – CALARASI C2 (RED) → LEA 110KV DUDESTI- FCME C1 (REM) → LEA 110KV DRAGALINA - CALARASI C2 (RED) → LEA 110KV SOLEX- FCME C1 (REM) → LEA 110KV FUNDULEA-SOLEX C2 (REM) → LEA 110 KV URZICENI – CAZANESTI C2 (RED) Reconductorari: → LEA 110 KV GURA IALOMITEI - CEF TANDAREI (RED) (minim 850 A) 12,9 km → LEA 110 KV GHEORGHE DOJA - SLOBOZIA NORD (RED) (minim 850 A) 22,68 km → LEA 110 KV GHEORGHE DOJA - SLOBOZIA NORD C1 (RED) (minim 850 A) 22,68 km → LEA 110 KV URZICENI – CAZANESTI C1 (RED) (minim 850 A) 40,48 km → LEA 110KV DUDESTI- FCME(REM) (minim 850 A) 5,83 km → LEA 110 KV TANDAREI - SLOBOZIA SUD (RED) (minim 850 A) 29,22 km → LEA 110 KV SLOBOZIA SUD – DRAGALINA(RED) (minim 850 A) 16,65 km Realizarea lucrărilor de întărire pentru respectarea criteriului cu N-1 elemente in functiune in RET: Lucrari care nu sunt incluse in Planul de Dezvoltare RET 2023-2031: Linii noi: → LEA 400 KV BUCURESTI SUD – PELICANU C1 → LEA 220KV BUCURESTI SUD - CEE GURBANESTI C2 → LEA 400KV DOMNESTI- BUCURESTI SUD C1 → Amplificare TR. 1 400/110 kV 250MVA → 400MVA in statia de transformare Pelicanu; → Amplificare TR. 1 400/110 kV 250MVA → 400MVA in statia de transformare Gura Ialomitei; → Amplificare AT. 1 220/110 kV 200MVA → 300MVA in statia de transformare Mostistea. 1.,,Utilizatorul a optat pentru prevederile ord. 81/2022 cu referire la limitarea operationala tinand cont de contingentele la care au rezultat suprasarcini in RED/RET. | nu
42 | BEJAN ADRIAN-MARIAN | Locuinta+CEF (Anexa 1) | CONSTANTA | 0.02808 | 0,4 | PTAB 212 L 1205 | Se mentine alimentarea existenta (trecere pe definitiv). Se va inlocui contorul electronic trifazat cu un contor electronic trifazat tip SmartMeter bidirectional CERT1. Se vor respecta conditiile tehnice cf Ord ANRE 228/2018. Se vor realiza lucrari pe palierul instalatiei de utilizare: - protectii pe DG [dispozitiv interfata]; - protectie maximala de tensiune netemporizata; - protectie minimala de tensiune temporizata; - protectie maximala/minimala de frecventa netemporizata; - protectie homopolara de tensiune temporizata; - protectie impotriva deconectarii de la retea [stabilita de comun acord intre Retele Electrice Dobrogea SA si client in functie de caracteristicile retelei]; Lucrari conexe: - Protectia la supratensiuni si protectia diferentiala fac parte din instalatia de utilizare a utilizatorului se vor realiza pe cheltuiala acestuia cu o firma autorizata de A.N.R.E. Instalatia de dupa BMPT ramane in gestiunea abonatului. - Priza de pamant face parte din instalatia de utilizare a utilizatorului si se va realiza pe cheltuiala acestuia cu o firma autorizata de A.N.R.E. - Pentru instalatia de dupa BMPT, realizata subteran, se vor obtine toate acordurile necesare traversarii proprietatilor in nume propriu si se vor atasa dosarului de instalatie interioara. Valorile maxime ?i minime ale tensiunii ?i frecven?ei pentru protec?iile de interfa?? aferente instala?iilor de producere a energiei electrice: Func?ia de protec?ie ValoareTemporizare (s) Func?ia de protec?ie de tensiune treapta I1.15 Un0.5 Func?ia de protec?ie de tensiune treapta II0.85 Un3.2 Func?ia de protec?ie de frecven?? treapta I52 Hz0.5 Func?ia de protec?ie de frecven?? treapta II47.5 Hz0.5 Func?ia de protec?ie de maxima tensiune(valoarea mediata la 10 minute)*1.1 Un603 s** - *Aceast? func?ie se activeaz? doar în cazul în care este con?inut? în modulul generator (invertor)/ generator sincron achizi?ionat ?i este obligatorie în cazul protec?iilor de interfa??, externe unit??ilor generatoare/instala?iilor de producere a energiei electrice cu puterea instalat? > 30 kVA . - ** Timpul de ac?ionare al protectiei este dependent de valoarea ini?ial? ?i final? a tensiunii m?surate, respectiv de 10 minute dup? un timp de demaraj de 3s. Lucrari conexe ce nu se vor realiza pe tarif de racordare: Transformatorul de putere 20/0,4 kV se va dimensiona conform puterii solicitate Conform Ord ANRE nr. 59/2013 cu actualizarile in vigoare, art 46 al. 2. (2) Instala?iile finan?ate de c?tre utilizatori sunt în proprietatea acestora ?i sunt exploatate de c?tre operatorii de re?ea, în baza unei conven?ii ini?iate de c?tre operatori, încheiate cu utilizatorii si conform Legii 50/1991 cu actualizarile in vigoare, beneficiarul autorizatiei de construire are obligatia pe propria cheltuiala, sa inscrie in cartea funciara a imobilului toate informatiile mentionate si sa transmita printr-un anunt de publicitate prezentat intr-un ziar local sau national aceleasi informatii. Conform celor de mai sus, pentru lansarea spre executie a lucrarii de racordare la energie electrica, este necesar sa prezentati anuntul de publicitate publicat intr-un ziar local sau national si dovada inscrierii in cartea funciara a imobilului a Autorizatiei de Construire. Aplicabilitatea paragrafului de mai sus se face doar in cazul racordurilor de alimenatre cu energie electrica, unde este necesara obtinerea Autorizatie de Construire. | Rețele Electrice Dobrogea S.A | 24874020 | 2024-10-18 | Prosumatori <= 400 kW cu emitere ATR | Ord.59/2013; Ord.228/2018; Ord.19/2022 | 2025-10-18 | valabil | 2025 | nu | nu | nu
43 | JUNONA SHIPPING AGENCY S.R.L. | Centrala Electrica Fotovoltaica | CONSTANTA | 0.39943 | 20 | A20 8001 GALBIORI- GALBIORI CT | Alimentarea cu energie electrica se va realiza prin proiectarea si executarea unui punct de conexiuni conform normelor unificate RED in vigoare racordat pe medie tensiune in LES 20 kV L 8001 intre PTA 1419 si PTA 1436 prin realizarea de mansoane pe MT LES 20 kV de sectiune de 3x1x185 mmp 2x20m pana la punctul de conexiune ce va fi amplasat la limita de propietate cu acces din domeniul public. Punctul de conexiuni va fi prevazut cu compartiment RED echipat cu: - un spatiu pentru instalatia de racordare echipat cu 2 celule de linie tip LE echipate cu separator de sarcina IMS, motorizate si cu actionare manuala, cu separator de punere la pamant ST, detector prezenta tensiune, loc pentru o celula de linie; - o celula de masura UT, echipata cu 2 transformatoare de tensiune 20/10/0,1 kV, transformatoare de curent 50/5A, separatoare de punere la pamant ST1 si ST2, amonte si aval de grupul de masura; - RG-DAT instalat pe celulele de linie cu motorizare; - unitateperiferica de telecontrol UP cu acumulatori; - Tablou servicii interne alimentat de la boxa transformatorului, inainte de intrerupatorul general JT. - UPS 2000VA - un compartiment (nisa) pentru masura energiei, in care se monteaza contor electronic cu trei sisteme de masurare - va fi prevazuta cu elemente de ventila?ie, intrari pentru cabluri, instala?ie de legare la pamant. Prin funda?ie se asigura accesul cablurilor de medie tensiune la celule si al cablului de joasa tensiune la tabloul servicii auxiliare. Ea trebuie sa fie prevazuta cu un colector pentru acumularea apei în eventualitatea patrunderii acesteia prin u?i sau ferestre. Spa?iile pentru accesul cablurilor vor fi etan?eizate pentru a împiedica patrunderea apei din sol în postul de conexiuni. Compartiment utilizator echipat cu: - tablou medie tensiune, modular, extensibil, cu caile de curent in aer si comutatia in tanc cu SF6, 24 kV, 400 A, 16 kA, formata din: - celula de racord; - celula DG - dispozitiv general echipat cu intrerupator si protectii aferente pentru limitarea extinderii defectelor din reteaua utilizatorului in reteaua operatorului de distributie cu functie de DG cu transformatori de curent si tor homopolar. Se vor prevedea: o protectie de curent temporizata cu doua trepte si o protectie maximala homopolara de curent. - tablou servicii interne alimentat prin grija beneficiarului de la boxa transformatorului inainte de intrerupatorul general JT. - UPS Tabloul serviciilor auxiliare TSA echipat cu : - separator bipolar cu sigurante fuzibile 10A aM, pentru alimentare si protectie transformator; - intrerupator automat bipolar 6A magnetotermic pentru alimentare si protectie circuit iluminat; - intrerupator automat bipolar 16A magnetotermic pentru alimentare si protectie circuit prize; - transformatorul de putere 20/0,4 kV se va dimensiona conform puterii solicitate. - Dupa PIF Bransament trifazat nou, bransamentul monofazat existent se va desfiinta, si impreuna cu grupul de masura se vor preda catre UO MTJT. | Rețele Electrice Dobrogea S.A | 24840890 | 2024-10-18 | Prosumatori <= 400 kW cu emitere ATR | Ord.59/2013; Ord.228/2018; Ord.19/2022 | 2025-10-18 | valabil | 2025 | nu | nu | nu
44 | COMUNA LIMANU | CEF+STATII DE INCARCARE-ANEXA 4 | CONSTANTA | 0.4 | 20 | A20 1521 VAMA VECHE- S.N. MANGALIA CT | Alimentarea cu energie electrica se va realiza prin proiectarea si executarea unui punct de conexiuni intrare-iesire si derivatie conform normelor unificate RED in vigoare racordat pe medie tensiune in LES 20 kV L 1521 prin realizarea de mansoane pe MT LES 20 kV de sectiune de 3x1x185 mmp 2x100 m pana la punctul de conexiune ce va fi amplasat la limita de propietate cu acces din domeniul public. Punctul de conexiuni va fi prevazut cu compartiment RED echipat cu: - un spatiu pentru instalatia de racordare echipat cu 2 celule de linie tip LE echipate cu separator de sarcina IMS, motorizate si cu actionare manuala, cu separator de punere la pamant ST, detector prezenta tensiune, loc pentru o celula de linie; - o celula de masura UT, echipata cu 2 transformatoare de tensiune 20/6/0,1 kV, transformatoare de curent 50/5A, separatoare de punere la pamant ST1 si ST2, amonte si aval de grupul de masura; - RG-DAT instalat pe celulele de linie cu motorizare; - unitate periferica de telecontrol UP cu acumulatori; - Tablou servicii interne alimentat de la boxa transformatorului, inainte de intrerupatorul general JT. - UPS 2000VA - un compartiment (nisa) pentru masura energiei, in care se monteaza contor electronic cu trei sisteme de masurare - va fi prevazuta cu elemente de ventila?ie, intrari pentru cabluri, instala?ie de legare la pamant. Prin funda?ie se asigura accesul cablurilor de medie tensiune la celule si al cablului de joasa tensiune la tabloul servicii auxiliare. Ea trebuie sa fie prevazuta cu un colector pentru acumularea apei în eventualitatea patrunderii acesteia prin u?i sau ferestre. Spa?iile pentru accesul cablurilor vor fi etan?eizate pentru a împiedica patrunderea apei din sol în postul de conexiuni. Compartiment utilizator echipat cu: - tablou medie tensiune, modular, extensibil, cu caile de curent in aer si comutatia in tanc cu SF6, 24 kV, 400 A, 16 kA, formata din: - celula de racord; - celula DG;- dispozitiv general echipat cu intrerupator si protectii aferente pentru limitarea extinderii defectelor din reteaua utilizatorului in reteaua operatorului de distributie cu functie de DG cu transformatori de curent si tor homopolar. Se vor prevedea: o protectie de curent temporizata cu doua trepte si o protectie maximala homopolara de curent. - tablou servicii interne alimentat prin grija beneficiarului de la boxa transformatorului inainte de intrerupatorul general JT. - UPS Tabloul serviciilor auxiliare TSA echipat cu : - separator bipolar cu sigurante fuzibile 10A aM, pentru alimentare si protectie transformator; - intrerupator automat bipolar 6A magnetotermic pentru alimentare si protectie circuit iluminat; - intrerupator automat bipolar 16A magnetotermic pentru alimentare si protectie circuit prize; - transformatorul de putere 20/0,4 kV se va dimensiona conform puterii solicitate. | Rețele Electrice Dobrogea S.A | 19512351 | 2024-10-20 | Prosumatori <= 400 kW cu emitere ATR | Ord.59/2013; Ord.228/2018; Ord.19/2022 | 2025-10-20 | valabil | 2025 | nu | nu | nu
45 | DOMAREX GREEN ENERGY SRL | CONSTRUIRE PARC FOTOVOLTAIC | CALARASI | 4 | 20 | A20 BRANCOVENI-DRAGALINA CL | Beneficiarul si-a exprimat in scris optiunea pentru varianta 1 de racordare, prin adresa nr 14/04.10.2023 si in continuare va fi descrisa doar varianta 1. Varianta 1- Racordarea CEF Perisoru intrare-iesire in LEA 20kV Brancoveni - S3137 din statia de transformare 110/20kV Dragalina Lucrari pe tarif de racordare: ,,Se inlocuieste stalpul nr. 117 cu separatorul S3137al LEA 20kV Brancoveni, cu stalp nou tip 12G31 in fundatie turnata, ce se va echipa cu consola de intindere cu lanturi duble de intindere cu izolatori, separator vertical, descarcatoare si terminale de exterior pentru cablu MT si priza de pamant ,,Montare in axul L20kV Brancoveni la 10m de stalpul 117 a unui stalp 12G31 in fundatie turnata, ce se va echipa cu consola de intindere cu lanturi duble de intindere cu izolatori, separator vertical , descarcatoare si terminale de exterior pentru cablu MT si priza de pamant ,,Executare LES 20kV cu cablu 3x1x185mmp GSC001 in lungime de 20m + 30 m de la staplii proiectati pana la punctul de conexiune nou proiectat. ,,se vor demonta conductoarele intre stalpii proiectati ,,PC 20 kV prevazut cu 2 compartimente amplasat pe un teren pus la dispozitie de beneficiar Echiparea compartimentului de racordare al punctului de conexiuni 20 kV, cu: ,,2 celule de linie motorizate 24 kV, 630A, 16 kA cu separator de sarcina in SF6 si CLP conf. specificatiei OD; loc pentru înc? o celul? de linie; ,,1 celula de masura conf. specificatiei OD cu separator si grup de masura format din dou? transformatoare de tensiune 20/0,1 kV, clasa de precizie 0,2 ?i dou? transformatoare de curent de 400/5A, clasa de precizie 0,2S si contor electronic trifazat static (afisaj LCD), In=5(6)A , Un=3x100/57V, clasa de precizie 0,2s dotate cu curba de sarcina si interfata de comunicatie RS 232 si modul comunicatie GSM amplasat intr-o cutie de masura; cutia de masura se va amplasa intr-o nisa cu posibilitatea vizualizarii atat de catre OD cat si de catre beneficiar. ,,integrarea in telecontrol a celulelor de linie si masura din PC 20kV proiectat prin montarea de RGDAT-2 buc, UP 2020 LITE-1 buc, baterii acumulatori -2 buc, TSA-1 buc, Router Rugged pt comunicatii 4G ? CISCO IR1101, Swich-uri rugged CISCO IE-4000-8S4G-E, dulap pentru echipamente de telecomunicatii FT- 045_TLC-M_ed02 ? TIP B si accesoriile de conectica: Patch-cord ftp cat. 6e (lungime 10 m) Lucrari prin grija utilizatorului: ,,Montare punct de conexiune prevazut cu doua compartimente: unul de racordare, pentru instalatiile aferente operatorului de retea si unul de utilizare pentru instalatiile electrice ale utilizatorului (echipamentele montate in compartimentul de racordare si integrarea in sistemul de telecontrol vor fi incluse in tariful de racordare). Compartimentul de racordare va fi cu actionarea echipamentelor din interior si cu acces direct din exterior, va avea caracteristici minime echivalente cu cele prevazute in prescriptiile OD si un gabarit care sa permita montarea echipamentelor instalatiei de racordare si a inca unei celule de MT. ,,LES 20 kV de Cu, 95 mmp, L? 20m între celula de m?sur? din compartimentul de racordare ?i celula cu înterup?tor din compartimentul utilizatorului ; ,,Dispozitivul general -celula sosire cu intrerupator automat si separator in compartimentul utilizatorului (DG) cu urmatoarele protectii: ,, ,,Sistemul de protectie general (SPG) asociat dispozitivului general cuprinde: ,, ,,protec?ie maximal? de curent cel pu?in pe doua faze, cu trei trepte. Prima treapta se folose?te împotriva suprasarcinii, a doua pentru a permite o functionare temporizata ?i a treia pentru a permite o interven?ie rapid?; ,,protec?ie homopolar? direc?ional? cu dou? trepte (o treapta pentru punerile la pamant simple, ?i a doua treapta pentru duble puneri la pamant); ,,protectie maximala de curent directionala homopolara; ,, ,,Pentru racordarea producatorului in plus fata de DG(dispozitiv general) se va prevedea un dispozitiv, denumit Dispozitiv de Interfa?? (DI) in scopul de a garanta separarea instala?iei de producere de re?eaua de distribu?ie în caz de întrerupere de la re?ea. Sistemul de protectie SPI asociat DI contine relee de frecven??, de tensiune ?i eventual de tensiune homopolar?. Sistemul de protectie de interfata (SPI) asociat dispozitivului de interfata cuprinde: ,,-functie protectie de tensiune minima /maxima in 2 trepte; ,,-functie protectie de frecventa minima /maxima in 2 trepte; ,,-functie de protectie de maxima de tensiune mediata la 10 minute. ,,serviciile interne in compartimentul de racordare se vor asigura din transformatorul monofazat de 4 kVA montat în compartimentul utilizatorului, dup? întrerup?torul general (DG), spre produc?tor. ,,montare analizor pentru monitorizarea calitatii energiei electrice; ,,In compartimentul utilizator, se vor instala traductoarele de putere activa P, putere reactiva Q, frecventa f si tensiune U montate in compartimentul utilizator. Acestea se vor racorda in circuitele de masura ale transformatoarelor de curent si de tensiune. Semnalele de iesire ale traductoarelor, impreuna cu cel de pozitie al dispozitivului general DG, vor fi disponibile intr-un sir de cleme. De la sirul de cleme pana la UP 2020 LITE amplasat in compartimentul OD, semnalele vor fi transmise printr-un cablu special ecranat, care va face parte impreuna cu traductoarele, din instalatia de utilizare. Lungimea cablului nu trebuie sa depaseasca 20m. ,,-LES 20kV intre PC 20kV proiectat si centrala CEF Perisoru in lungime de 15 m ,,-Posturi trafo si tablouri jt aferente centralei CEF Perisoru ? (4 x 1250 kVA) ,,-Asigurare accesului la PC 20kV proiectat pentru OD | Rețele Electrice Dobrogea S.A | 12768703 | 2024-10-21 | Producator | ORD 59/2013; ORD 208/2018 | 2025-10-21 | valabil | 2025 | nu | Realizarea lucrărilor de întărire cu caracter gene criteriului cu N elemente in functiune in RED 110 kV: - amplificarea grupului de tratare neutru prin inlocuirea BS existente cu bobina de stingere 30-200A pe bara B 20kV in statia Dragalina Realizarea lucrărilor de întărire cu caracter general pentru respectarea criteriului cu N-1 elemente in functiune in RED 110 kV: -Reconductare LEA 110 kV Slobozia Sud–Dragalina – 16,65km (min. 850A) -Reconductare LEA 110 kV Calarasi–Dragalina – 25,08km (min. 850A) -Reconductare LEA 110 kV Calarasi–Pelicanu – 7,78km (min. 850A) -Reconductare LEA 110 kV Tamadau-Fundulea – 8,26km (min. 850A) -Reconductare LEA 110 kV Solex-Fundulea – 23,6km (min. 850A) (gestiune REM) Evaluarea lucrarilor de intarire Valoarea estimata a lucrarilor enuntate la pct.3.2 pe baza de indici conform art. 44 din Ordinul ANRE 11/2014 este de: Art. 41. - In situatia in care punctul de racordare este la medie tensiune, intr-o linie electrica aeriana, tariful specific pentru calculul componentei Ti a tarifului de racordare se noteaza i5 si se stabileste utilizand urmatoarea formula: i5 = iMTA + iST110/MT [lei/MVA]= 97.000 + 432.000 = 529.000 lei /MVA Sevacuata = 4,369 MVA Rezulta T(I)=Sn x I5 = 4,369 x 529.000 = 2.311.201 lei fara TVA Valoarea Ti calculata pe baza de deviz general aferenta OD/OTS cu lucrari de intarire la N si N-1 fara limitare operationala: (Ti )SS= 41.080.000 lei fara TVA din care: la N elemente: Ti RED= 450.000 lei fara TVA la N-1 elemente: Ti REM= 11.790.000 lei fara TVA Ti RED= 28.840.000 lei fara TVA Astfel valoarea componentei T(I) care se va considera la calculul tarifului de racordare este: T(I) = min ((Ti)N_elemente+(Ti)N-1_elemente; T(i)) = min (41.080.000 lei; 2.311.201 lei) = 2.311.201 lei fără TVA Termenul posibil de realizare a lucrărilor de intarire in RED/REM este 2.320 zile lucratoare de la momentul obtinerii obtinerii avizelor si autorizatiilor de construire. S-a calculat timpul necesar realizarii lucrarilor de intarire pentru racordarea CEF astfel: 4x10 luni x 22 zile lucratoare + 15 zile/km x 57,77 km = 1746 zile lucratoare pentru reconductorari LEA 110 kV RED 1x10 luni x 22 zile lucratoare + 15 zile/km x 23,6 km = 574 zile lucratoare pentru reconductorari LEA 110 kV REM | nu
46 | COMUNA BESTEPE | Statii de incarcare + CEF - ANEXA 4 | TULCEA | 0.2542 | 20 | A20 9220- MARMURA TL | Alimentarea cu energie electrica se va realiza prin proiectarea si executarea unui punct de conexiune, racordat in sistem intrare-iesire, din LES 20 kV 9220, intre stalpii nr 247 AX si nr. 248 AX. Stalpii nr 247 si nr. 248 se vor inlocui cu stalpi noi TIP 12G 31 care vor fi echipati cu separatoare verticale cu CLP, din care se vor racorda doua LES 20 kV ARE4H5EX ?3x1x185mmp GSC001, pozat in canalizatie tip A si B Enel, in functie de traseu<(>,<)> in lungime de 2x100 m, pana la punctul de conexiune ce va fi amplasat pe terenul utilizatorului, la limita de proprietate cu acces din domeniul public. Cablul va fi montat in tub de protectie pliabil d=160mm. Pentru racordarea cablului 20kV la celulele de linie din PC se vor monta terminale de interior 20kV GSCC005. Punctul de conexiuni va fi prevazut cu: Compartiment Retele Electrice Dobrogea echipat cu: - doua celule de linie 20kV, tip LE echipate conform ultimelor specificatii; se va prevedea un loc liber pentru inca o celula de linie; - o celula de masura UTM, echipata cu transformatoare de tensiune 20/0 ,1kV, transformatoare de curent 50/5A, separatoare de punere la pamant ST1 si ST2, amonte si aval de grupul de masura. - Tablou servicii interne alimentat de la boxa transformatorului, inainte de intrerupatorul general JT; - un compartiment (nisa) pentru masura energiei, in care se monteaza contor electronic cu trei sisteme de masurare, 57,7/100V, (5-6) A, clasa de precizie 0.5 s, montaj indirect, cu curba de sarcina, RS232 si modem sub capac, pentru integrarea in sistemul de telecitire existent la zona MT/JT. Contorul se va monta in nisa cu vizor pe peretele punctului de conexiuni. Nisa va avea posibilitatea de incuiere cu lacat si posibilitatea de sigilare. Contorul va fi montat si pus la dispozitie de Retele Electrice Dobrogea SA. Compartimentul va fi prevazut cu elemente de ventilatie, intrari pentru cabluri, instalatie de legare la pamant. Prin fundatie se asigura accesul cablurilor de medie tensiune la celule si al cablului de joasa tensiune la tabloul servicii auxiliare. Ea trebuie sa fie prevazuta cu un colector pentru acumularea apei în eventualitatea patrunderii acesteia prin u?i sau ferestre. Spatiile pentru accesul cablurilor vor fi etanseizate pentru a impiedica patrunderea apei din sol in postul de conexiuni. Cabina punctului de conexiune va fi prevazuta cu sistem de supraveghere si antiefractie, iar usa de la compartimentul de distributie va fi prevazuta cu cheie unica enel. Compartiment utilizator echipat cu: - tablou medie tensiune, modular, extensibil, cu caile de curent in aer si comutatia in tanc cu SF6, 24 kV, 400 A, 16 kA, formata din: - celula de racord; - celula DG - dispozitiv general echipat cu intrerupator si protectii aferente pentru limitarea extinderii defectelor din reteaua utilizatorului in reteaua operatorului de distributie cu functie de DG cu transformatori de curent si tor homopolar. - transformatorul de putere 20/0,4 kV care se va dimensiona conform puterii solicitate. Se va depune la UO MT JT dosarul de executie al instalatiei interioare. Echipamentele, materialele care se vor monta in instalatiile Retele Electrice Dobrogea SA pe tarif de racordare vor respecta standardele si omologarile Retele Electrice Dobrogea SA. Materialele si echipamentele care se utilizeaza la realizarea instalatiei pe tarif de racordare, trebuie sa fie conforme cu cerintele din specificatiile tehnice unificate Retele Electrice Dobrogea SA. Celelalte materiale si echipamente pentru care nu sunt elaborate specificatii tehnice unificate, trebuie sa fie noi, compatibile cu starea tehnica a instalatiei, sa indeplineasca cerintele specifice de fiabilitate si siguranta. Instalatia de legare la pamant va respecta prevederile Normelor Unificate Retele Electrice Dobrogea SA. In situatia in care terenul pe care urmeaza a fi amplasata instalatia de racordare esteproprietate privata, este necesar acordul sau promisiunea unilaterala a proprietarului/proprietarilor terenului pentru incheierea cu operatorul de retea, dupa perfectarea contractului de racordare si elaborarea proiectului tehnic al instalatiei de racordare, a unei conventii avand ca obiect exercitarea de catre operatorul de retea a drepturilor de uz si servitute asupra terenului afectat de instalatia de racordare.Conventia se materializeaza prin intermediul contractelor de uz, superficie, servitute, dupa caz, în functie de natura instalatiei de racordare, încheiate în forma autentica si înscrise în cartea funciara. Contractele autentice prin care se constituie in favoarea Operatorului cu titlu gratuit drepturile de superficie, uz si servitute asupra tuturor imobilelor - terenuri si/sau constructii proprietate privata ocupate/traversate de instalatia de racordare si incheierile de intabulare in cartea funciara a acestor drepturi se vor definitiva dupa perfectarea contractului de racordare si elaborarea proiectului tehnic al instalatiei de racordare. Conform Ord ANRE nr.59/2013 cu actualizarile in vigoare, art 46 al. 2. (2) Instala?iile finan?ate de c?tre utilizatori sunt în proprietatea acestora ?i sunt exploatate de c?tre operatorii de re?ea, în baza unei conven?ii ini?iate de c?tre operatori, încheiate cu utilizatorii si conform Legii nr.50/1991 cu actualizarile in vigoare, beneficiarul autorizatiei de construire are obligatia pe propria cheltuiala, sa inscrie in cartea funciara a imobilului toate informatiile mentionate si sa transmita printr-un anunt de publicitate prezentat intr-un ziar local sau national aceleasi informatii. Conform celor de mai sus, pentru lansarea spre executie a lucrarii de racordare la energie electrica, este necesar sa prezentati anuntul de publicitate publicat intr-un ziar local sau national si dovada inscrierii in cartea funciara a imobilului a Autorizatiei de Construire. Aplicabilitatea paragrafului de mai sus se face doar in cazul racordurilor de alimentare cu energie electrica, unde este necesara obtinerea Autorizatie de Construire. Se vor respecta conditiile tehnice cf Ord ANRE 228/2018. Se vor realiza lucrari pe palierul instalatiei de utilizare: - protectii pe DG [dispozitiv interfata]; - protectie maximala de tensiune netemporizata; - protectie minimala de tensiune temporizata; - protectie maximala/minimala de frecventa netemporizata; - protectie homopolara de tensiune temporizata; - protectie impotriva deconectarii de la retea [stabilita de comun acord intre Retele Electrice Dobrogea SA si client in functie de caracteristicile retelei]; Func?ia de protec?ie ValoareTemporizare (s) Func?ia de protec?ie de tensiune treapta I1.15 Un0.5 Func?ia de protec?ie de tensiune treapta II0.85 Un3.2 Func?ia de protec?ie de frecven?? treapta I52 Hz0.5 Func?ia de protec?ie de frecven?? treapta II47.5 Hz0.5 Func?ia de protec?ie de maxima tensiune(valoarea mediata la 10 minute)*1.1 Un603 s** - *Aceast? func?ie se activeaz? doar în cazul în care este con?inut? în modulul generator (invertor)/ generator sincron achizi?ionat ?i este obligatorie în cazul protec?iilor de interfa??, externe unit??ilor generatoare/instala?iilor de producere a energiei electrice cu puterea instalat? > 30 kVA . - ** Timpul de ac?ionare al protectiei este dependent de valoarea ini?ial? ?i final? a tensiunii m?surate, respectiv de 10 minute dup? un timp de demaraj de 3s. | Rețele Electrice Dobrogea S.A | 24813166 | 2024-10-25 | Prosumatori <= 400 kW cu emitere ATR | Ord.59/2013; Ord.228/2018; Ord.19/2022 | 2025-10-25 | valabil | 2025 | nu | nu | nu
47 | COMUNA VALU LUI TRAIAN | Parc fotovoltaic / ANEXA 4 ssp | CONSTANTA | 0.342 | 20 | A20 4205 VALEA SEACA- BASARABI CT | Alimentarea cu energie electrica se va realiza prin proiectarea si executarea unui punct de conexiuni conform normelor unificate Retele Electrice Dobrogea in vigoare racordat pe medie tensiune prin interceptarea LES 20 kV L4205 in sistem intrare iesire intre Separator si PTAB 731 si PT 5 cu LES MT cu cablu de sectiune 185 mmp in lungime de cca 2x18 m pana la punctul de conexiune ce va fi amplasat la limita de propietate cu acces din domeniul public. Punctul de conexiuni va fi prevazut cu compartiment RED echipat cu: - anvelopa beton unificata -doua celule de linie tip LE echipate cu separator de sarcina IMS, motorizata si cu actionare manuala, cu separator de punere la pamant ST, detector prezenta tensiune, loc liber pentru o viitoare celula de linie; - o celula de masura UT, echipata cu 3 transformatoare de tensiune 20/0 ,1 kV, transformatoare de curent 20/5A, separatoare de punere la pamant ST1 si ST2, amonte si aval de grupul de masura; - RG-DAT instalat pe celulele de linie cu motorizare; - unitate periferica de telecontrol UP cu acumulatori - Tablou servicii interne alimentat de la boxa transformatorului, inainte de intrerupatorul general JT. - UPS - un compartiment (nisa) pentru masura energiei, in care se monteaza contor electronic cu trei sisteme de masurare, 57,7/100V, (5-6)A, cls. 0 ,2 s, montaj indirect, cu curba de sarcina, RS232 si modem sub capac, pentru integrarea in sistemul de telecitire existent la zona MT/JT; In acest compartiment are acces atat operatorul de retea, cat si consumatorul; contorul se va monta in nisa cu vizor pe peretele punctului de conexiuni. Nisa va avea posibilitatea de incuiere cu lacat si posibilitatea de sigilare. Contorul va fi montat si pus la dispozitie de Zona Retea MT-JT Constanta pe cheltuiala utilizatorului. - compartimentul va fi prevazuta cu elemente de ventila?ie, intrari pentru cabluri, instala?ie de legare la pamant. Prin funda?ie se asigura accesul cablurilor de medie tensiune la celule si al cablului de joasa tensiune la tabloul servicii auxiliare. Ea trebuie sa fie prevazuta cu un colector pentru acumularea apei în eventualitatea patrunderii acesteia prin u?i sau ferestre. Spa?iile pentru accesul cablurilor vor fi etan?eizate pentru a împiedica patrunderea apei din sol în postul de conexiuni. Din celula de masura se va pleca cu cablu dimensionat corespunzator pana la o anvelopa noua ce apartine clientului. Compartiment utilizator echipat cu: - celula de racord; - celula DG - dispozitiv general echipat cu intrerupator si protectii aferente pentru limitarea extinderii defectelor din reteaua utilizatorului in reteaua operatorului de distributie cu functie de DG cu transformatori de curent si tor homopolar. Se vor prevedea: o protectie de curent temporizata cu doua trepte si o protectie maximala homopolara de curent. - tablou servicii interne alimentat prin grija beneficiarului de la boxa transformatoruluiinainte de intrerupatorul general JT. - UPS Tabloul serviciilor auxiliare TSA echipat cu : - separator bipolar cu sigurante fuzibile, pentru alimentare si protectie transformator; - intrerupator automat bipolar pentru alimentare si protectie circuit iluminat; - intrerupator automat bipolar pentru alimentare si protectie circuit prize; - transformatorul de putere 20/0,4 kV se va dimensiona conform puterii solicitate. Priza de pamant face parte din instalatia de utilizare a consumatorului si se va realiza pe cheltuiala acestuia cu o firma autorizata ANRE. | Rețele Electrice Dobrogea S.A | 25007094 | 2024-10-31 | Prosumatori <= 400 kW cu emitere ATR | Ord.59/2013; Ord.228/2018; Ord.19/2022 | 2025-10-31 | valabil | 2025 | nu | nu | nu
48 | COMUNA DOR MARUNT | Parc fotovoltaic | CALARASI | 0.16 | 0,4 | PTA 1526 V.GERULUI DOR MARUNT | Din intrerupatorul automat de 630A aferent PTab nou, montat pe lucrari de intarire retea, se va racorda un cablu de sectiunea 3x240+150Nmmp in lungime de 20m, pana la un BMPTS1 tip monobloc, echipat cu separator si intrerupator JT automat de 350A cu Ir=0<(>,<)>8. Cutia se va monta pe un soclu incastrat in fundatie de beton la limita de proprietate producator. In BMPTS1 se va monta contor electronic trifazat de catre Retele Electrice Dobrogea SA. BMPT-ul si contorul vor fi puse la dispozitie de catre Retele Electrice Dobrogea SA. Costul mediu pentru realizarea unui bransament trifazat din LES 0,4kV este de 2060 lei. | Rețele Electrice Dobrogea S.A | 19887080 | 2024-11-28 | Producator | ORD 59/2013; ORD 208/2018 | 2025-11-28 | valabil | 2025 | nu | nu | nu
49 | ARGO IMOB SRL | CEF CATALOI 1 | TULCEA | 4.2 | 20 | S20 9306- TULCEA VEST TL | Realizare racord intrare-iesire in LES 20kV 9306 intre stalpul SS0 si celula linie 20kV din statia Tulcea Vest Lucrari pe tarif de racordare: -,,Lungimea LES 9306 20kV intre celula de linie 20kV din statia Tulcea Vest si SS0 (DC10-3-042112) este de 40 m. Pentru realizarea racordului este necesara realizarea LES 20kV intre celula de linie 20kV 9306 din statia 20kV Tulcea Vest si celula de linie din PC in lungime de 150m, se v-a realiza LES 20kV nou proiectat intre celula de linie 2 din PC si SS0 (DC10-3-042112) in lungime de 130m. -,,punct de conexiune 20 kV ce se va amplasa pe terenul Beneficiarului cu acces dindomeniul public pentru SC Retele Electrice Dobrogea SA din exterior Echiparea compartimentului de racordare al punctului de conexiuni cu: o,,2 celule de linie motorizate cu echipament de comutatie in SF6 echipate cu separator de sarcina si CLP; o,,celula de masura motorizata UT cu separator si grup de masura format din dou? transformatoare de tensiune 20/0,1 kV, clasa de precizie 0,2 ?i dou? transformatoare de curent de 400/5A, clasa de precizie 0,2S si contor electronic trifazat static clasa de precizie 0,2s dotat cu curba de sarcina si interfata de comunicatie RS 232 si modul comunicatie GSM, amplasat -o cutie de masura; cutia de masura se va amplasa intr-o nisa cu posibilitatea vizualizarii atat de catre OD cat si de catre beneficiar; o,,integrarea in telecontrol a celulelor de linie si masura din PC 20kV proiectat prin montarea de RGDAT-2 buc , UP 2020 LITE-1 buc, baterii acumulatori -2 buc, TSA-1 buc, Router Rugged pt comunicatii 4G ? CISCO IR1101, Swich-uri rugged CISCO IE-4000-8S4G-E<(>,<)> dulap pentru echipamente de telecomunicatii FT-045_TLC-M_ed02 ? TIP B si accesoriile de conectica: Patch-cord ftp cat. 6e (lungime 10 m) Achizitia si montarea contorului revin in sarcina Operatorului de Distributie. Tensiunea 0,4 kV necesara telecontrolului va fi asigurata din instalatiile beneficiarului. Punctul de conexiune 20 kV va fi amplasat langa LEA 20kV 9306. Punctul de conexiune va fi cu acces din domeniu public. Terenul pe care se va amplasa PC va fi pus la dispozitia operatorului cu drept de uz, superficie si servitute pe toata durata existentei instalatiei electroenergetice. Lucrari ce se realizeaza prin grija beneficiarului : -,,Montare punct de conexiune (amplasat langa PC662) prevazut cu doua compartimente: unul de racordare, pentru instalatiile aferente operatorului de retea si unul de utilizare pentru instalatiile electrice ale utilizatorului (echipamentele montate in compartimentul de racordare si integrarea in sistemul de telecontrol vor fi incluse in tariful de racordare). Compartimentul de racordare va fi cu actionarea echipamentelor din interior si cu acces direct din exterior, va avea caracteristici minime echivalente cu cele prevazute in prescriptiile OD si un gabarit care sa permita montarea echipamentelor instalatiei de racordare si a inca unei celule de MT. -,,LES 20 kV de Cu, 95 mmp, L? 20m între celula de m?sur? din compartimentul de racordare ?i celula cu înterup?tor din compartimentul utilizatorului; -,,Dispozitivul general-celula sosire cu intrerupator automat si separator in compartimentul utilizatorului (DG) cu urmatoarele protectii: ·,,protec?ie maximal? de curent cel pu?in pe doua faze, cu trei trepte. Prima treapta se folose?te împotriva suprasarcinii, a doua pentru a permite o functionare temporizata ?i a treia pentru a permite o interven?ie rapid?; ·,,protec?ie homopolar? direc?ional? cu dou? trepte (o treapta pentru punerile la pamant simple, ?i a doua treapta pentru duble puneri la pamant); ·,,protectie maximala de curent directionala homopolara; -,,Pentru racordarea producatorului in plus fata de DG (dispozitiv general) se va prevedea un dispozitiv, denumit Dispozitiv de Interfa?? (DI) in scopul de a garanta separarea instala?iei de producere de re?eaua de distribu?ie în caz de întrerupere de la re?ea. Sistemul de protectie SPI asociat DI contine relee de frecven??, de tensiune ?i eventual de tensiune homopolar?. Sistemul de protectie de interfata (SPI) asociat dispozitivului de interfata cuprinde: ·,,functie protectie de tensiune minima /maxima in 2 trepte; ·,,functie protectie de frecventa minima /maxima in 2 trepte; ·,,functie de protectie de maxima de tensiune mediata la 10 minute. -,,serviciile interne in compartimentul de racordare se vor asigura din transformatorul monofazat de 4 kVA montat în compartimentul utilizatorului, dup? întrerup?torul general (DG), spre produc?tor. -,,montare analizor pentru monitorizarea calitatii energiei electrice; -,,In compartimentul utilizator, se vor instala traductoarele de putere activa P, putere reactiva Q, frecventa f si tensiune U montate in compartimentul utilizator. Acestea se vor racorda in circuitele de masura ale transformatoarelor de curent si de tensiune. Semnalele deiesire ale traductoarelor, impreuna cu cel de pozitie al dispozitivului general DG, vor fi disponibile intr-un sir de cleme. De la sirul de cleme pana la UP 2020 LITE amplasat in compartimentul OD, semnalele vor fi transmise printr-un cablu special ecranat, care va face parte impreuna cu traductoarele, din instalatia de utilizare. Lungimea cablului nu trebuie sa depaseasca 20m. -,,LES 20kV intre PC 20kV proiectat si CEF+IS in lungime de cca. 3 km in varianta 1 (racord in 9306). -,,Posturi trafo si tablouri jt aferente parcului fotovoltaic, echipate cu trafo <=2000kVA; -,,Asigurare accesului la PC 20kV proiectat pentru OD. Avand in vedere faptul ca centrala electrica are in componenta CEF cu puterea instalata de 4,2MW + IS cu puterea instalata de 1MW in instalatia de utilizare sunt necesare urmatoarele lucrari suplimentare: Realizare instalatie de management a energiei si montare releu de protectie inversa pe dispozitivul general care sa nu permita un fluxde putere mai mare de 4,101 MW/4,55 MVA (Varianta 1) de la utilizator catre operatorul de distributie; | Rețele Electrice Dobrogea S.A | 20636306 | 2024-11-11 | Producator | ORD 59/2013; ORD 208/2018 | 2025-11-11 | valabil | 2025 | nu | nu | nu
50 | PET STAR HOLDING S.A. | CEF - OFFGRID | IALOMITA | 1.5887 | 20 | S20 FILATURA 1-SLOBOZIA NORD SL | Date tehnice privind generatoarele fotovoltaice: Pi/panou (c.c.) = 0,605 kW Conform cerere de racordare nr. 21523168, instalatia fotovoltaica se realizeaza cu 2208 panouri fotovoltaice: Puterea instalata total: 1588,73 kW, repartizata astfel : ?,,2626 buc. panouri fotovoltaice x 0,605 kW/panou = 1588,73 kW ?,,Puterea maxim? simultan? ce poate fi evacuat?: 1588,73 kW Unitati invertoare : 14 bucati: ?,,buc.=14; Pi invertor (c.a) =115,00 kW ; Pmax invertor (c.a) = 1610,00 kW Servicii interne (instalatie de producere si alte receptoare): ?,,Puterea instalata: 10,00 kW ?,,Puterea maxim? simultan absorbita: 10,00 kW Se propun urmatoarele lucrari: Se va mentine solutia de racordare existenta, conform CER RO002E230466242/2 din data 11/06/2024, ATR nr.05840390/12.05.2020. Lucrari pe tarif de racordare: Nu sunt necesare lucrari pe tarif de racordare. Lucrari prin grija utilizatorului: Compartiment Utilizator: Instala?ia de utilizare va fi dotat? cu: ?,,întrerup?tortip DG cu protec?ii împotriva defectelor monofazate/trifazate, imediat în aval de punctul de delimitare cu OD ?,,întrerup?tor tip DI cu protec?ii de interfa?? pe partea de joasa tensiune în punctul de delimitare între instala?ia de consum ?i instala?ia de producere cu rol de separare a instala?iei de producere în cazul abaterii valorilor de tensiune ?i/sau frecven??; ?,,protec?ie de putere invers? sau sistem de management a puterii produse astfel încât puterea maxim? injectat? în punctul de delimitare cu OD s? fie de maxim 0,1kW Instala?ia de producere trebuie s? respecte cerin?ele tehnice de racordare prev?zute în Ordinele ANRE 208/2018, respectiv 228/2018, cu toate modific?rile ?i complet?rile ulterioare, iar etapele procesului de punere sub tensiune pentru perioada de probe a unit??ilor generatoare vor respecta Ordinul ANRE nr. 51/2019. Protec?iile, reglajele ?i automatiz?rile se vor realiza conform prevederilor Ordinul ANRE 228/2018, cu toate modific?rile ?i complet?rile ulterioare ?i vor fi realizate conform normei tehnice NT011/12/00 aprobat? prin Ordinul ANRE 41/2012. Dosarul de instalatie interioara intocmit de catre un electrician autorizat ANRE, va fi depus obligatoriu prin grija titularului de Aviz Tehnic de Racordare la Operatorul de Distributie. | Rețele Electrice Dobrogea S.A | 21523168 | 2024-11-05 | Prosumator > 400 kW | Ord.59/2013; Ord.228/2018; Ord.19/2022 | 2025-11-05 | valabil | 2025 | nu | nu | nu
51 | SC SANDBLASTING TLSRL | Hala + CEF/ Anexa 4 | TULCEA | 0.15 | 20 | A20 9301- TULCEA VEST TL | Alimentarea cu energie electrica se va realiza prin proiectarea si executarea unui punct de conexiune, racordat in sistem intrare-iesire, din LES 20 kV 9301 incadrat pe LES dintre PTAB 78 str. Forestierului si PC 21 - Dedeman. Cablul 20 kV dintre PTAB 78 si PC 21 DEDEMAN se va intercepta si sectiona pe str. FORESTIERULUI in drept cu solicitantul si se vor executa doua mansonari cu cablu 20kV ARE4H5EX ?3x1x185mmp GSC001, pozat in canalizatie tip A si B Enel, in functie de traseu. in lungime de 2x50 m, pana la punctul de conexiune ce va fi amplasat pe terenul utilizatorului, la limita de proprietate cu acces din domeniul public. Cablul va fi montat in tub de protectie pliabil d=160mm. Pentru racordarea cablului 20kV la celulele de linie din PC se vor monta terminale de interior 20kV GSCC005. Punctul de conexiuni va fi prevazut cu: Compartiment Retele Electrice Dobrogea echipat cu: - doua celule de linie 20kV, tip LE echipate conform ultimelor specificatii; se va prevedea un loc liber pentru inca o celula de linie; - o celula de masura UTM, echipata cu transformatoare de tensiune 20/0 ,1kV, transformatoare de curent 50/5A, separatoare de punere la pamant ST1 si ST2, amonte si aval de grupul de masura. - Tablou servicii interne alimentat de la boxa transformatorului, inainte de intrerupatorul general JT; - un compartiment (nisa) pentru masura energiei, in care se monteaza contor electronic cu trei sisteme de masurare, 57,7/100V, (5-6) A, clasa de precizie 0.5 s, montaj indirect, cu curba de sarcina, RS232 si modem sub capac, pentru integrarea in sistemul de telecitire existent la zona MT/JT. Contorul se va monta in nisa cu vizor pe peretele punctului de conexiuni. Nisa va avea posibilitatea de incuiere cu lacat si posibilitatea de sigilare. Contorul va fi montat si pus la dispozitie de Retele Electrice Dobrogea SA. Compartimentul va fi prevazut cu elemente de ventilatie, intrari pentru cabluri, instalatie de legare la pamant. Prin fundatie se asigura accesul cablurilor de medie tensiune la celule si al cablului de joasa tensiune la tabloul servicii auxiliare. Ea trebuie sa fie prevazuta cu un colector pentru acumularea apei în eventualitatea patrunderii acesteia prin u?i sau ferestre. Spatiile pentru accesul cablurilor vor fi etanseizate pentru a impiedica patrunderea apei din sol in postul de conexiuni. Cabina punctului de conexiune va fi prevazuta cu sistem de supraveghere si antiefractie, iar usa de la compartimentul de distributie va fi prevazuta cu cheie unica enel. Compartiment utilizator echipat cu: - tablou medie tensiune, modular, extensibil, cu caile de curent in aer si comutatia in tanc cu SF6, 24 kV, 400 A, 16 kA, formata din: - celula de racord; - celula DG - dispozitiv general echipat cu intrerupator si protectii aferente pentru limitarea extinderii defectelor din reteaua utilizatorului in reteaua operatorului de distributie cu functie de DG cu transformatori de curent si tor homopolar. - transformatorul de putere 20/0,4 kV care se va dimensiona conform puterii solicitate. Se va depune la UO MT JT dosarul de executie al instalatiei interioare. Echipamentele, materialele care se vor monta in instalatiile Retele Electrice Dobrogea SA pe tarif de racordare vor respecta standardele si omologarile Retele Electrice Dobrogea SA. Materialele si echipamentele care se utilizeaza la realizarea instalatiei pe tarif de racordare, trebuie sa fie conforme cu cerintele din specificatiile tehnice unificate Retele Electrice Dobrogea SA. Celelalte materiale si echipamente pentru care nu sunt elaborate specificatii tehnice unificate, trebuie sa fie noi, compatibile cu starea tehnica a instalatiei, sa indeplineasca cerintele specifice de fiabilitate si siguranta. Instalatia de legare la pamant va respecta prevederile Normelor Unificate Retele Electrice Dobrogea SA. In situatia in care terenul pe care urmeaza a fi amplasata instalatia de racordare este proprietate privata, este necesar acordul sau promisiunea unilaterala a proprietarului/proprietarilor terenului pentru incheierea cu operatorul de retea, dupa perfectarea contractului de racordare si elaborarea proiectului tehnic al instalatiei de racordare, a unei conventii avand ca obiect exercitarea de catre operatorul de retea a drepturilor de uz si servitute asupra terenului afectat de instalatia de racordare.Conventia se materializeaza prin intermediul contractelor de uz, superficie, servitute, dupa caz, în functie de natura instalatiei de racordare, încheiate în forma autentica si înscrise în cartea funciara. Contractele autentice prin care se constituie in favoarea Operatorului cu titlu gratuit drepturile de superficie, uz si servitute asupra tuturor imobilelor - terenuri si/sau constructii proprietate privata ocupate/traversate de instalatia de racordare si incheierile de intabulare in cartea funciara a acestor drepturi se vor definitiva dupa perfectarea contractului de racordare si elaborarea proiectului tehnic al instalatiei de racordare. Conform Ord ANRE nr.59/2013 cu actualizarile in vigoare, art 46 al. 2. (2) Instala?iile finan?ate de c?tre utilizatori sunt în proprietatea acestora ?i sunt exploatate de c?tre operatorii de re?ea, în baza unei conven?ii ini?iate de c?tre operatori, încheiate cu utilizatorii si conform Legii nr.50/1991 cu actualizarile in vigoare, beneficiarul autorizatiei de construire are obligatia pe propria cheltuiala, sa inscrie in cartea funciara a imobilului toate informatiile mentionate si sa transmita printr-un anunt de publicitate prezentat intr-un ziar local sau national aceleasi informatii. Conform celor de mai sus, pentru lansarea spre executie a lucrarii de racordare la energie electrica, este necesar sa prezentati anuntul de publicitate publicat intr-un ziar local sau national si dovada inscrierii in cartea funciara a imobiluluia Autorizatiei de Construire. Aplicabilitatea paragrafului de mai sus se face doar in cazul racordurilor de alimentare cu energie electrica, unde este necesara obtinerea Autorizatie de Construire. Se vor respecta conditiile tehnice cf Ord ANRE 228/2018. Se vor realiza lucrari pe palierul instalatiei de utilizare: - protectii pe DG [dispozitiv interfata]; - protectie maximala de tensiune netemporizata; - protectie minimala de tensiune temporizata; - protectie maximala/minimala de frecventa netemporizata; - protectie homopolara de tensiune temporizata; - protectie impotriva deconectarii de la retea [stabilita de comun acord intre Retele Electrice Dobrogea SA si client in functie de caracteristicile retelei]; Lucrari conexe: - Protectia la supratensiuni si protectia diferentiala fac parte din instalatia de utilizare a utilizatorului se vor realiza pe cheltuiala acestuia cu o firma autorizata de A.N.R.E. Instalatia de dupa BMPT ramane in gestiunea abonatului.- Priza de pamant face parte din instalatia de utilizare a utilizatorului si se va realiza pe cheltuiala acestuia cu o firma autorizata de A.N.R.E. - Pentru instalatia de dupa BMPT, realizata subteran, se vor obtine toate acordurile necesare traversarii proprietatilor in nume propriu si se vor atasa dosarului de instalatie interioara. Valorile maxime ?i minime ale tensiunii ?i frecven?ei pentru protec?iile de interfa?? aferente instala?iilor de producere a energiei electrice: Func?ia de protec?ie ValoareTemporizare (s) Func?ia de protec?ie de tensiune treapta I1.15 Un0.5 Func?ia de protec?ie de tensiune treapta II0.85 Un3.2 Func?ia de protec?ie de frecven?? treapta I52 Hz0.5 Func?ia de protec?ie de frecven?? treapta II47.5 Hz0.5 Func?ia de protec?ie de maxima tensiune(valoarea mediata la 10 minute)*1.1 Un603 s** - *Aceast? func?ie se activeaz? doar în cazul în care este con?inut? în modulul generator (invertor)/ generator sincron achizi?ionat ?i este obligatorie în cazul protec?iilor de interfa??, externe unit??ilor generatoare/instala?iilor de producere a energiei electrice cu puterea instalat? > 30 kVA . - ** Timpul de ac?ionare al protectiei este dependent de valoarea ini?ial? ?i final? a tensiunii m?surate, respectiv de 10 minute dup? un timp de demaraj de 3s. Lucrari conexe ce nu se vor realiza pe tarif de racordare: Transformatorul de putere 20/0,4 kV se va dimensiona conform puterii solicitate | Rețele Electrice Dobrogea S.A | 25062906 | 2024-11-25 | Prosumatori <= 400 kW cu emitere ATR | Ord.59/2013; Ord.228/2018; Ord.19/2022 | 2025-11-25 | valabil | 2025 | nu | nu | nu
52 | COMUNA CRUCEA | Parc Fotovoltaic - UAT CRUCEA | CONSTANTA | 0.2799 | 20 | A20 8001 GALBIORI- GALBIORI CT | Alimentarea cu energie electrica se va realiza prin proiectarea si executarea unui punct de conexiuni radial conform normelor unificate RED in vigoare racordat pe medie tensiune in LEA 20 kV L 8001 din stalp existent pe care se va monta o consola de derivatie, din care se va realiza derivatie aeriana racord scurt cu un cablu de sectiune OlAl 70 mmp (10 m) pana la un stalo nou unificat echipat cu separator vertical cu CLP pentru cablul de alimentare al PC nou. Din separatorul vertical se pleaca cu LES 20 kV de sectiune de 3x1x185 mmp 80 m (10 m pozat pe stalp, 70 m pozat in canal profil A) pana la punctul de conexiune ce va fi amplasat la limita de propietate cu acces din domeniul public. Punctul de conexiuni va fi prevazut cu compartiment RED echipat cu: - un spatiu pentru instalatia de racordare echipat cu 1 celula de linie tip LE echipata cu separator de sarcina IMS, motorizata si cu actionare manuala, cu separator de punere la pamant ST, detector prezenta tensiune, loc pentru o celula de linie; - o celula de masura UT, echipata cu 2 transformatoare de tensiune 20/0 ,1 kV, transformatoare de curent 50/5A, separatoare de punere la pamant ST1 si ST2, amonte si aval de grupul de masura; - RG-DAT instalat pe celulele de linie cu motorizare; - unitate periferica de telecontrol UP cu acumulatori; - Tablou servicii interne alimentat de la boxa transformatorului, inainte de intrerupatorul general JT. - UPS 2000VA - un compartiment (nisa) pentru masura energiei, in care se monteaza contor electronic cu trei sisteme de masurare - va fi prevazuta cu elemente de ventila?ie, intrari pentru cabluri, instala?ie de legare la pamant. Prin funda?ie se asigura accesul cablurilor de medie tensiune la celule si al cablului de joasa tensiune la tabloul servicii auxiliare. Ea trebuie sa fie prevazuta cu un colector pentru acumularea apei în eventualitatea patrunderii acesteia prin u?i sau ferestre. Spa?iile pentru accesul cablurilor vor fi etan?eizate pentru a împiedica patrunderea apei din sol în postul de conexiuni. Compartiment utilizator echipat cu: - tablou medie tensiune, modular, extensibil, cu caile de curent in aer si comutatia in tanc cu SF6, 24 kV, 400 A, 16 kA, formata din: - celula de racord; - celula DG; - dispozitiv general echipat cu intrerupator si protectii aferente pentru limitarea extinderii defectelor din reteaua utilizatorului in reteaua operatorului de distributie cu functie de DG cu transformatori de curent si tor homopolar. Se vor prevedea: o protectie de curent temporizata cu doua trepte si o protectie maximala homopolara de curent. - tablou servicii interne alimentat prin grija beneficiarului de la boxa transformatorului inainte de intrerupatorul general JT. - UPS Tabloul serviciilor auxiliare TSA echipat cu : - separator bipolar cu sigurante fuzibile 10A aM, pentru alimentare si protectie transformator; - intrerupator automat bipolar 6A magnetotermicpentru alimentare si protectie circuit iluminat; - intrerupator automat bipolar 16A magnetotermic pentru alimentare si protectie circuit prize; - transformatorul de putere 20/0,4 kV se va dimensiona conform puterii solicitate. | Rețele Electrice Dobrogea S.A | 25047226 | 2024-11-13 | Prosumatori <= 400 kW cu emitere ATR | Ord.59/2013; Ord.228/2018; Ord.19/2022 | 2025-11-13 | valabil | 2025 | nu | nu | nu
53 | POLARIS M.HOLDING S.R.L. | SEDIU BIROURI SI HALE + CEF Anexa 1 | CONSTANTA | 0.4 | 10 | S10 0602- ABATOR CT | Se mentine situatia existenta. Se va debita in retea o putere maxim simultan evacuata de 400 kW, conform solicitarii clientului. Nu se fac modificari de natura tehnica pe partea de racordare. Nu se instaleaza sisteme de stocare. | Rețele Electrice Dobrogea S.A | 24967981 | 2024-11-05 | Prosumatori <= 400 kW cu emitere ATR | Ord.59/2013; Ord.228/2018; Ord.19/2022 | 2025-11-05 | valabil | 2025 | nu | nu | nu
54 | COMUNA DRAGALINA | GRUP POMPE APE MENAJERE SI UZATE | CALARASI | 0.00472 | 0,4 | PTA 3696 | - Se va realiza bransament trifazat cu cablu montat subteran in profil A in lungime de 10m (Quadripolar 3x150+95N-10m din care 3m pozat subteran) alimentat din intrerupatorul automat 350A din PTab nou montat pe lucrari de intarire retea, pana la un BMPT tip monobloc, echipat cu separator si intrerupator JT automat de 250A. Cutia se va monta pe un soclu incastrat in fundatie de beton langa PTab nou. In BMPT se va monta contor electronic trifazat de catre Retele Electrice Dobrogea SA. BMPT-ul si contorul vor fi puse la dispozitie de catre Retele Electrice Dobrogea SA. Inlocuire masura existenta. Costul mediu pentru realizarea unui bransament trifazat din LES 0,4kV este de 2060 lei. | Rețele Electrice Dobrogea S.A | 24790007 | 2024-11-07 | Prosumatori <= 400 kW cu emitere ATR | Ord.59/2013; Ord.228/2018; Ord.19/2022 | 2025-11-07 | valabil | 2025 | nu | nu | nu
55 | COMUNA JEGALIA | INFIINTARE PARC FOTOVOLTAIC IN COMUNA JEGALIA JUDETUL CALARASI | CALARASI | 0.1 | 0,4 | PTAB 3777 SC NUTRESAN SRL | Se va realiza un racord nou alimentat din borne Trafo 0,4 kV aferent PTAB 3777, se va monta o coloana noua JT cu un cablu monopolar de sectiune 4x1x240 mmp in lungime de 8 m pana la un TGD echipat cu intreruptor In=250 A. Din borne intreruptor se va realiza bransament trifazat cu un cablu de sectiune 3x150+95N mmp in lungime de 250 m pana la un BMPT tip monobloc, echipat cu separator si intrerupator jt automat de 180 A si ansamblu TC 125/5 A. Cutia se va monta pe un soclu incastrat in fundatie de beton la limita de proprietate. Racordul se va executa subteran in profil A (230 m nepavat) si B (10 m beton, 10 m foraj). In BMPT se va monta contor electronic trifazat in montaj semidirect. Contorul electronic trifazat in montaj direct se va monta de catre SC Retele electrice Dobrogea SA. Lucrari conexe: Protectia la supratensiuni si protectia diferentiala fac parte din instalatia de utilizare a utilizatorului si se va realiza pe cheltuiala acestuia cu o firma autorizata de A.N.R.E Bucuresti. Instalatia de dupa BMPT va ramane in gestiunea abonatului. Priza de pamant face parte din instalatia de utilizare a utilizatorului si se va realiza pe cheltuiala acestuia cu o firma autorizata de A.N.R.E Bucuresti. Pentru instalatia de dupa BMPT se vor obtine toate acordurile necesare traversarii proprietatilor in nume propriu si acestea se vor atasa dosarului de instalatie interioara. | Rețele Electrice Dobrogea S.A | 24734817 | 2024-10-31 | Producator | ORD 59/2013; ORD 208/2018 | 2025-10-31 | valabil | 2025 | nu | nu | nu
56 | PATRIARHIA ROMANA-ADMINISTRATIA PATRIARHALA | CONSTRUIRE CENTRAL? FOTOVOLTAIC? (PROSUMATOR) TECHIRGHIOL / ANEXA 1 | CONSTANTA | 0.34884 | 0,4 | A-S10 1205- EFORIE NORD CT | Pentru racordarea la reteaua electrica de distributie al obiectivului, se propune realizarea unui post nou de transformare in anvelopa de beton, tip robust, amplasat pe domeniul beneficiarului, cu acces din domeniul public. DESCRIEREA LUCRARILOR: A.,,Racordul electric de medie tensiune Racordarea postului de transformare se va realiza in sistem intrare-iesire prin interceptare LES MT 10 kV L 1205 intre PT 908 si PT 923 si executare de 2 mansoane mixte si pozare in paralel intrare-iesire LES MT 3x1x185 mmp 1x510 + 1x500 m pana in PTAB proiectat. B.,,Realizarea postului de transformare Se va monta si echipa un post de transformare, independent. Amplasamentul va respecta zonele de protectie si de siguranta conf. Ordinului ANRE nr. 4/2007, modificat si completat cu Ordinul ANRE nr. 49/2007. Postul de transformare va fi echipat cu celule performante cu izolatia in SF6, 24 kV, 400 A, 16 kA: - 2 celule de linie si o celula de transformator echipata cu sigurante fuzibile cu caracteristici dimensionale si electrice. Celulele vor fi prevazute cu rezistente anticondens; - un transformator de putere 630 kVA 20/10/0,4 kV; - un tablou JT montat pe cadru suport, echipate cu un intrerupator tetrapolare j.t. cu comanda motorizata de In=630 A. Noul post de transformare va fi prevazut cu grup de masurare pentru bilant de energie a echipamentelor pentru telegestiune montate pe PT in exterior, contorul electronic, reductori scindabili 300/5A si concentratorul vor fi puse la dispozitie de Retele Electrice Dobrogea. Se va asigura sursa de 230/400 V c.a. din instalatiile de j.t. aferente Retele Electrice Dobrogea SA. Legatura intre transformatorul de putere si celula de transformator se va realiza cu cabluri unipolare 12/20 kV, cu sectiunea Al 3x(1x50) mm2 si izolatie XLPE, cu accesorii performante. Legatura pe partea de j.t., intre bornele de j.t. ale transformatorului si tablourile de j.t., se va realiza cu cabluri unipolare 0,6/1 kV, cu sectiunea 4x(1x150) mm2 si izolatie XLPE. Postul de transformare va fi prevazut cu o instalatie de legare la pamant cu rezistenta de dispersie Rp ? 1 ?. Pentru fiecare plecare din post este necesar montarea unei presetupe la orga de joasa tensiune. Prin grija OD se vor monta echipamente pentru integrarea in sistemul de telecontrol Retele Eletrice Dobrogea al aparatelor cu rol de comutatie si protectie pe partea de medie: unitate periferica UP Standard echipata cu 2 acumulatori 12V, modul GSM, antena si dispozitiv RG-DAT la fiecare celula de linie. C.,,Racord electric de joasa tensiune Din bornele trafo 0.4kv se va pleca cu cablu Cu 4x1x240 mmp pana la un TGD prevazut cu intrerupator tetrapolar 630A ce se va monta in post. Din bornele intrerupatorului 630A se va pleca cu cablu de sectiune 3x240+95C mmp la o FIRIDA E2+2 (400A) amplasata pe peretele exterior al PT. Din Firida se va realiza un racord trifazat prin cablu de sectiune 3x240+95C mmp in lungime de 5 m pana la un BMPT cu disjunctor 630 A + complex TC 300/5A ce se va monta langa Firida. Contorul electronic trifazat in montaj semidirect se va monta de catre Retele Electrice Dobrogea S.A. Lucrari conexe: Protectia la supratensiuni si protectia diferentiala fac parte din instalatia de utilizare a utilizatorului si se va realiza pe cheltuiala acestuia cu o firma autorizata de A.N.R.E Bucuresti. Instalatia de dupa BMPT va ramane in gestiunea abonatului. Priza de pamant face parte din instalatia de utilizare a utilizatorului si se va realiza pe cheltuiala acestuia cu o firma autorizata de A.N.R.E Bucuresti. Pentru instalatia de dupa BMPT se vor obtine toate acordurile necesare traversarii proprietatilor in nume propriu si acestea se vor atasa dosarului de instalatie interioara. Dupa PIF Bransament trifazat nou, bransamentul trifazat existent se va desfiinta, si impreuna cu grupul de masura se vor preda catre | Rețele Electrice Dobrogea S.A | 25030306 | 2024-11-13 | Prosumatori <= 400 kW cu emitere ATR | Ord.59/2013; Ord.228/2018; Ord.19/2022 | 2025-11-13 | valabil | 2025 | nu | nu | nu
57 | COMUNA DRAGALINA | GOSPODARIE APA POTABILA SI RETEA APA POTABILA+CEF/ANEXA 1 | CALARASI | 0.0354 | 0,4 | PTA 3679 GOSPODARIA DE APA | - Se va realiza bransament trifazat cu cablu montat subteran in profil A in lungime de 10m (Quadripolar 3x150+95N-10m din care 3m pozat subteran) alimentat din intrerupatorul automat 350A din PTab nou montat pe lucrari de intarire retea, pana la un BMPT tip monobloc, echipat cu separator si intrerupator JT automat de 250A. Cutia se va monta pe un soclu incastrat in fundatie de beton langa PTab nou. In BMPT se va monta contor electronic trifazat de catre Retele Electrice Dobrogea SA. BMPT-ul si contorul vor fi puse la dispozitie de catre Retele Electrice Dobrogea SA. Inlocuire masura existenta. Costul mediu pentru realizarea unui bransament trifazat din LES 0,4kV este de 2060 lei. | Rețele Electrice Dobrogea S.A | 25021770 | 2024-11-06 | Prosumatori <= 400 kW cu emitere ATR | Ord.59/2013; Ord.228/2018; Ord.19/2022 | 2025-11-06 | valabil | 2025 | nu | nu | nu
58 | PARADIS VACANTE DE VIS SRL | Hotel+CEF/ ANEXA 1 | CONSTANTA | 0.04 | 0,4 | PT 107 RESTAURANT ORION VENUS | Se va realiza racord trifazat de sectiune 3x150+95N mmp (132m) din care profil A (120m) asfalt, B (10m) asfalt din TGD 0,4kv TR 2 PT 107 pana in firida E2+2 ce se va monta la limita prop. Din firida nou montata bransament trifazat de sectiune 95 mmp ( 5 m) pana la un BMPT tip monobloc semidirect , echipat cu separator si intrerupator jt automat de 125 A+complex TC125/5A. Cutia se va monta pe un soclu incastrat in fundatie de beton la limita de proprietate langa firida. Racordul se va executa subteran in profil A (1m) asfalt. Lucrari conexe: Protectia la supratensiuni si protectia diferentiala fac parte din instalatia de utilizare a utilizatorului si se va realiza pe cheltuiala acestuia cu o firma autorizata de A.N.R.E Bucuresti. Instalatia de dupa BMPT va ramane in gestiunea abonatului. Priza de pamant face parte din instalatia de utilizare a utilizatorului si se va realiza pe cheltuiala acestuia cu o firma autorizata de A.N.R.E Bucuresti. - la PIF-ul bransamentului nou, bransamentul trifazat existent se va desfiinta si impreuna cu contorul se vor ridica prin grija UO MTJT. | Rețele Electrice Dobrogea S.A | 25169494 | 2024-11-28 | Prosumatori <= 400 kW cu emitere ATR | Ord.59/2013; Ord.228/2018; Ord.19/2022 | 2025-11-28 | valabil | 2025 | nu | nu | nu
59 | DUBLET SRL | SEDIU+CEF/ANEXA 1 | CONSTANTA | 0.0099 | 0,4 | PTCZ 371 CANTINA 1 TECHIRGHIOL | Se mentine alimentarea ex. Se va inlocui partea electrica din BMP, atat intrerupatorul existent cu intrerupator nou In = 40A, cat si conductoarele din circuitul primar, din cupru, flexibile cu sectiuni adecvate curentului nominal al intrerupatorului. Se va inlocui contorul electronic trifazat cu un contor electronic trifazat tip SmartMeter bidirectional CERT1. Se vor respecta conditiile tehnice cf Ord ANRE 228/2018. Se vor realiza lucrari pe palierul instalatiei de utilizare: - protectii pe DG [dispozitiv interfata]; - protectie maximala de tensiune netemporizata; - protectie minimala de tensiune temporizata; - protectie maximala/minimala de frecventa netemporizata; - protectie homopolara de tensiune temporizata; - protectie impotriva deconectarii de la retea [stabilita de comun acord intre Retele Electrice Dobrogea SA si client in functie de caracteristicile retelei]; Lucrari conexe: - Protectia la supratensiuni si protectia diferentiala fac parte din instalatia de utilizare a utilizatorului se vor realiza pe cheltuiala acestuia cu o firma autorizata de A.N.R.E. Instalatia de dupa BMPT ramane in gestiunea abonatului. - Priza de pamant face parte din instalatia de utilizare a utilizatorului si se va realiza pe cheltuiala acestuia cu o firma autorizata de A.N.R.E. - Pentru instalatia de dupa BMPT, realizata subteran, se vor obtine toate acordurile necesare traversarii proprietatilor in nume propriu si se vor atasa dosarului de instalatie interioara. Valorile maxime ?i minime ale tensiunii ?i frecven?ei pentru protec?iile de interfa?? aferente instala?iilor de producere a energiei electrice: Func?ia de protec?ie ValoareTemporizare (s) Func?ia de protec?ie de tensiune treapta I1.15 Un0.5 Func?ia de protec?ie de tensiune treapta II0.85 Un3.2 Func?ia de protec?ie de frecven?? treapta I52 Hz0.5 Func?ia de protec?ie de frecven?? treapta II47.5 Hz0.5 Func?ia de protec?ie de maxima tensiune(valoarea mediata la 10 minute)*1.1 Un603 s** - *Aceast? func?ie se activeaz? doar în cazul în care este con?inut? în modulul generator (invertor)/ generator sincron achizi?ionat ?i este obligatorie în cazul protec?iilor de interfa??, externe unit??ilor generatoare/instala?iilor de producere a energiei electrice cu puterea instalat? > 30 kVA . - ** Timpul de ac?ionare al protectiei este dependent de valoarea ini?ial? ?i final? a tensiunii m?surate, respectiv de 10 minute dup? un timp de demaraj de 3s. Lucrari conexe ce nu se vor realiza pe tarif de racordare: Transformatorul de putere 20/0,4 kV se va dimensiona conform puterii solicitate Conform Ord ANRE nr. 59/2013 cu actualizarile in vigoare, art 46 al. 2. (2) Instala?iile finan?ate de c?tre utilizatori sunt în proprietatea acestora ?i sunt exploatate de c?tre operatorii de re?ea, în baza unei conven?ii ini?iate de c?tre operatori, încheiate cu utilizatorii si conform Legii 50/1991 cu actualizarile in vigoare, beneficiarul autorizatiei de construire are obligatia pe propria cheltuiala, sa inscrie in cartea funciara a imobilului toate informatiile mentionate si sa transmita printr-un anunt de publicitate prezentat intr-un ziar local sau national aceleasi informatii. Conform celor de mai sus, pentru lansarea spre executie a lucrarii de racordare la energie electrica, este necesar sa prezentati anuntul de publicitate publicat intr-un ziar local sau national si dovada inscrierii in cartea funciara a imobilului a Autorizatiei de Construire. Aplicabilitatea paragrafului de mai sus se face doar in cazul racordurilor de alimenatre cu energie electrica, unde este necesara obtinerea Autorizatie de Construire. | Rețele Electrice Dobrogea S.A | 25161036 | 2024-11-28 | Prosumatori <= 400 kW cu emitere ATR | Ord.59/2013; Ord.228/2018; Ord.19/2022 | 2025-11-28 | valabil | 2025 | nu | nu | nu
60 | SC EN VOGUE REAL ESTATE SRL | CEF 1 TULCEA | TULCEA | 1.5 | 20 | A20 9300- TULCEA VEST TL | Varianta 1 ? racord intrare iesire, in linia LEA 20 kV L9300 , Celula Nr.07, statia 400/110/20 kV Tulcea Vest. | Rețele Electrice Romania S.A | 18068779 | 2024-11-04 | Producator | ORD 59/2013; ORD 208/2018 | 2025-11-04 | valabil | 2025 | nu | nu | Realizarea lucrărilor de întărire pentru respectar elemente in functiune in RET
61 | MYT HOLDCO CLEAN ENERGY SRL | CENTRALA ELECTRICA FOTOVOLTAICA "ROSETI" | CALARASI | 16.2 | 110 | LEA 110 KV CALARASI-PIETROIU | Conform solicitarii beneficiarului transmisa prin adresa 207395/21.05.2024, s-a analizat o singura varianta de racordare. Variant? unic?: Racordare la tensiunea de 110 kV intrare-ie?ire în LEA 110 kV C?l?ra?i ? Pietroiu. Lucr?rile pe tarif de racordare: ,,Sec?ionarea LEA 110 kV C?l?ra?i- Pietroiu între stâlpii 47 ? 48 de tip SC 1185 ?i montarea a doi stâlpi noi, proiecta?i, unul simplu circuit cu console in cruce si unul terminal simplu circuit. Stâlpul nou proiectat simplu circuit cu console in cruce va fi intercalat în aliniamentul LEA 110 kV C?l?ra?i- Pietroiu existent (în deschiderea stâlpilor 47, respectiv 48), f?r? modificarea limitelor culoarului de trecere existent al liniei în zon?, al 2-lea stalp terminal simplu circuit se va monta in apropierea statiei de transformare 110/20 kV Rose?i . Se vor realiza prize de legare la p?mânt a stâlpilor conform normativelor în vigoare; ,,Realizare a dou? linii electrice aeriene de racord LEA 110 kV, de la stâlpul proiectat in alineament la stalpul terminal amplasat in vecinatatea Sta?ia 110/20 kV Rose?i , cu conductoare active Ol-Al 3x2 OlAl 185/32 mmp ?i conductor de protec?ie OPGW 95, cu lungimea traseului de aproximativ 0,1 km f?r? a fi diminuat? capacitatea de transport a liniei 110 kV C?l?ra?i- Pietroiu, rezultand astfel LEA 110 kV C?l?ra?i- statie de conexiuni 110 kV Rose?i in lungime de 9,35 km si LEA 110 kV statie de conexiuni 110 kV - Pietroiu in lungime de 20,25 km. ,,Realizare circuit fibra optica de tip OPGW intrare-iesire intre Stalpul 47 A(nou proiectat) al LEA 110 kV C?l?ra?i- Pietroiu si statia 110/20 kV Rose?i, traseu in lungime de 0,1 km, în vederea integr?rii în SCADA a Statiei 110/20 kV Rose?i proiectate si stabilirii c?i de comunica?ie a protec?iei diferen?iale longitudinale a LEA 110 kV. Pentru asigurarea celei de-a 2 cai de comunicatii se va folosi tehnologia GPRS. ,,In statia Calarasi se va monta un releu de protectie avand urmatoarelefunctii: - functie de comand?, control; - protectie diferential? longitudinal? ?i de distant? directionat?; - protectie maximal? rapid? ?i temporizat? de curent; - protectie maximal? temporizat? de curent homopolar în dou? trepte; - DRRI; - Grup de masura + analizor de calitate a energiei electrice; - oscilopertubograf. ,,Lucrari de reparametrizare protectii pe linia 110 kV Calarasi existenta, in statia 110/20 kV Pietroiu; ,,Lucrari de reparametrizare protectii pe linia 110 kV Pietroiu existenta, in statia 110/20 kV Calarasi; ,,In sta?ia 110/20 kV Pietroiu pe celula LEA 110 kV CEF Ro?e?i se vor avea în vedere toate lucr?rile necesare mont?rii, test?rii, integr?rii noilor terminale numerice de protec?ie (ce vor respecta cerin?ele NTE 011/12/00), identice cu cele din sta?ia 110/20 kV CEF Ro?e?i pe celula 110 kV Pietroiu. ,,Realizare statie electrica de conexiune 110 kV, conectata intrare ? ie?ire in LEA 110 kV Calarasi-Pietroiu, integrata in sistemul de telecontrol existent al Operatorului de Distributie; Statia de conexiune intrare-iesire va fi prev?zuta cu: ,,doua celule 110 kV echipate complet, fiecare cu cate un întrerup?tor cu comanda unitripolara si RAR monofazat; echipate cu terminal numeric cu functii de protectie de baza (diferentiala de linie combinata cu distanta) si functii de protectie de rezerva, ,,desc?rc?toare cu oxizi de zinc, ,,separator 110 kV de by-pass montat intre sosirile din cei 2 stalpi 110 kV; ,,bar? colectoare 110 kV simpl? sectionata (cupla echipata complet cu 2 separatoare si intrerupator) cu terminal numeric cu functii de protectie maximala de curent si homopolara nedirectionata. ,,celula de 110 kV plecare spre utilizator echipata cu separator 110 kV ?i grup de m?sur?; (contorul se vor pune la dispozitie de OD); ,,servicii interne c.c. ?i c.a.: serviciile interne de c.c. se vor asigura printr-o sta?ie de energie, iar serviciile de c.a. 0,4 kV se vor asigura din instala?iile Utilizatorului, cu rezervare prin grup electrogen. ,,echipamente telecomunica?ii, echipament central de teleconducere a sta?iei, integrarea statiei de conexiune 110kV in SCADA ; ,,instala?ie de legare la p?mânt; ,,sistem de supraveghere antiefrac?ie; ,,gard de împrejmuire ?i drum de acces, etc. ,,montare analizor pentru monitorizarea calit??ii energiei electrice; Lucr?ri ce se realizeaz? prin grija ?i pe cheltuiala utilizatorului: ? realizare racord 110 kV (inclusiv FO) între celula nou? 110 kV din sta?ia de conexiune pân? în sta?ia de transformare aferent?, in lungime de 0,8 km; ? montare bobina compensare a curentului capacitiv, generat de LES 110kV, cu o putere nominala de 1 MVAr, cu functionare in trepte de putere actionate automat in functie de valoarea cos ? setat. Bobina de compensare se racordeaza la bara de 20 kV printr-o celula proprie. ? realizare celula 110 kV cu intrerup?tor dupa punctul de delimitare (cu rol de dispozitiv general, dispozitiv deinterfa?? cu protec?iile aferente inclusiv protectie diferentiala, servicii interne, etc); ? sta?ie de transformare 110 kV/MT aferent? utilizator; statia va fi echipata cu 1 transformator de 25 MVA ,,statie conexiuni 20 kV echipata cu celula de transformator, celula de masura si Servicii interne, 5 celule de racord a PT invertor. ,,realizare cai de comunicatie de la instalatiile de monitorizare si instalatiile de reglaj secundar ale noii centrale pana la interfata cu Transelectrica; ,,integrarea dispozitivului general in sistemul de telecontrol al OD pentru transmitere pozitie intrerupator; ,,montare analizor pentru monitorizarea calitatii energiei electrice. ,,cladire corp comanda si statie 20 kV ,,ingradire statie electrica, sistem de securitate, etc ,,instalatii MT, jt ,posturi trafo aferente CEF Dispozitivul general se monteaz? la o distan?? de maxim 50 m fa?? de separatorul de linie aferent celulei de m?sur? ce asigur? delimitarea dintre instala?ia de racordare ?i cea de utilizare. Celulele LES 110 kV ?i Trafo 25 MVA, 110/20 kV, noi proiectate, vor fi echipate cu terminale numerice de protec?ie, cu func?ia de protec?ie diferen?ial? inclus?, care vor respecta cerin?ele NTE 011/12/00 din punct de vedere al tipului de echipament protejat ?i al sistemelor de comand? ? control, protec?ii ?i automatiz?ri specifice. Totodat?, terminalele numerice de protec?ie din celula 110 kV Trafo 25 MVA, 110/20 kV trebuie s? aib? incluse ?i protec?ii de antiinsularizare, respectiv:protec?ia de minim? tensiune, protec?ia de maxim? tensiune, protec?ia de minim? frecven?? ?i protec?ia de maxim? frecven??; CEF Roseti se va integra în DMS ? SCADA ?i EMS ? SCADA ?i, asigur? cel pu?in schimbul de semnale: puterea activ?, puterea reactiv?, tensiunea ?i frecven?a în punctul de racordare/delimitare, dup? caz, consemne pentru puterea activ? ?i puterea reactiv?, semnale de stare ?i comenzi: pozi?ie întreruptor ?i pozi?ie separatoare.Vor fi prevazute doua cai de comunicatie pentru integrarea in DMS ? SCADA ?i EMS ? SCADA. | Rețele Electrice Romania S.A | 17963208 | 2024-11-22 | Producator | ORD 59/2013; ORD 208/2018 | 2025-11-22 | valabil | 2025 | nu | Realizarea lucrărilor de întărire cu caracter gene criteriului cu N elemente în funcțiune în RED 110 kV: - Reconductorarea LEA 110kV Călărași – Pelicanu - 7,78 km cu conductor cu capacitate mărită de transport Ilim min = 850 A. – gestiune Retele Electrice Dobrogea lucrări ce nu sunt cuprinse în Planul de Investiții al Retele Electrice Dobrogea. Realizarea lucrărilor de întărire cu caracter general pentru respectarea criteriului cu N elemente în funcțiune în RET: Lucrări de întărire din Planul de dezvoltare RET 2022-2031, conform aviz CTES 311/3.06.2024: ,,Racordarea liniilor de interconexiune în staţia Medgidia Sud (termen de PIF 2024) ,,Reconductorare LEA 220kV Stejaru – Gheorgheni – Fântânele (termen de PIF 2025) ,,LEA 400kV d.c. Smârdan – Gutinaş, un circuit echipat (termen de PIF 2025) ,,LEA 400kV d.c. Cernavodă – Stâlpu cu un circuit prin staţia 400kV Gura Ialomiţei (termen de PIF 2022) şi trecerea la 400kV a LEA Brazi Vest – Teleajen - Stâlpu (termen de PIF 2025 ,,Uniformizarea conductorului LEA 400kV Bucureşti S. – Pelicanu cu PIF în anul 2024 ,,Reconductorare LEA 400kV București S. – Gura Ialomiței cu PIF 2028; ,,Reconductorarea LEA 220kV Dumbrava – Stejaru, cu PIF 2028; Lucrări de întărire care nu sunt cuprinse în Planul de dezvoltare RET 2022-2031 conform aviz CTES 311/3.06.2024: ,,TR3 400/110kV Gura Ialomiței 250MVA. Realizarea lucrărilor de întărire cu caracter general pentru respectarea criteriului cu N-1 elemente în funcțiune în RED 110 kV: Retele Electrice Dobrogea: ,,-Reconductorarea LEA 110 kV Gura Ialomiței - CEE Săveni – 17 km cu conductor cu capacitate mărită de transport Ilim min = 850 A ,,Reconductorarea LEA 110 kV Gura Ialomiței – CEF Țăndărei – 12,9 km cu conductor cu capacitate mărită de transport Ilim min = 850 A ,,Reconductorarea LEA 110 kV Gura Ialomiței - Slobozia Sud – 39,07 km cu conductor cu capacitate mărită de transport Ilim min = 850 A ,,Reconductorarea LEA 110 kV Dragalina - Slobozia Sud - 16,65 km cu conductor cu capacitate mărită de transport Ilim min = 850 A ,,Reconductorarea LEA 110 kV Slobozia Sud - Dragoș Vodă - 30,52 km cu conductor cu capacitate mărită de transport Ilim min = 850 A ,,Reconductorarea LEA 110 kV Lehliu – Tămădău - 19,14 km cu conductor cu capacitate mărită de transport Ilim min = 850 A ,,Reconductorarea LEA 110 kV Dragoș Vodă - Vlad Țepeș -15,45 km cu conductor cu capacitate mărită de transport Ilim min = 850 A ,,Reconductorarea LEA 110 kV Vlad Țepeș - Lehliu Gară - 34,31 km cu conductor cu capacitate mărită de transport Ilim min = 850 A ,,Reconductorarea LEA 110 kV Lehliu Gară – Lehliu - 9,47 km cu conductor cu capacitate mărită de transport Ilim min = 850 A ,,Reconductorarea LEA 110 kV Tămădău – Fundulea - 8,26 km cu conductor cu capacitate mărită de transport Ilim min = 850 A ,,Reconductorarea LEA 110 kV Călărași – Pietroiu - 29,6 km cu conductor cu capacitate mărită de transport Ilim min = 850 A,,Reconductorarea LEA 110 kV Călărași - Mircea Vodă - 9,88 km cu conductor cu capacitate mărită de transport Ilim min = 850 A ,,Reconductorarea LEA 110 kV Mircea Vodă – Saint Gobain – 1,126 km cu conductor cu capacitate mărită de transport Ilim min = 850 A ,,Reconductorarea LEA 110 kV Pelicanu – Saint Gobain – 3,032 km cu conductor cu capacitate mărită de transport Ilim min = 850 A ,,Reconductorarea LEA 110kV Dragalina – Călărași, L=25,8km cu conductor cu capacitate mărită de transport Ilim min = 850 A ,,Reconductorarea LEA 110 kV Lehliu - Mostiștea circ 1, L=19,752km cu conductor cu capacitate mărită de transport Ilim min = 850 A ,,Reconductorarea LEA 110 kV Lehliu - Mostiștea circ 2, L=19,752km cu conductor cu capacitate mărită de transport Ilim min = 850 A Retele Electrice Muntenia: ,,Reconductorarea LEA 110 kV Solex – Fundulea - 23,584 km cu conductor cu capacitate mărită de transport Ilim min = 850 A ,,Reconductorarea LEA 110 kV SOLEX – Dudești, L=9,0 km cu conductor cu capacitate mărită de transport Ilim min = 850 A ,,Reconductorarea LEA 110 kV Dudești – Glina – 4,8 km cu conductor cu capacitate mărită de transport Ilim min = 850 A lucrări ce nu sunt cuprinse în Planurile de Investiții ale Retele Electrice Dobrogea și Retele Electrice Muntenia. Realizarea lucrărilor de întărire pentru respectarea criteriului cu N-1 elemente în funcțiune în RET: Lucrări de întărire care nu sunt cuprinse în Planul de dezvoltare RET 2022-2031 conform aviz CTES 311/3.06.2024: ,,TR 400/110 kV Pelicanu 250MVA. Punerea sub tensiune in ipotezele analizare in studiul de solutie a CEF Roseti este conditionata de realizarea lucrarilor din planul de dezvoltare RET, necesare pentru respectarea criteriului cu N-1 elemente in functiune. Utilizatorul a optat pentru prevederile ord. 81/2022 cu referire la limitarea operationala tinand cont de contingentele la care au rezultat suprasarcini in RED/RET. Descrierea sistemului de limitareoperațională conform studiului de soluție Monitorizarea în timp real a contingenței periculoase sau/și a circulației de putere pe un element de rețea necesită montarea unui echipament de culegere, prelucrare și transmitere date, de tip Remote Terminal Unit (RTU) în stațiile de transformare identificate în studiul de soluție. La o celulă, preluarea semnalelor necesare pentru realizarea ALO se va face cu un singur RTU (eventual redundant) indiferent de numărul de utilizatori care necesită monitorizarea datelor din celula respectivă. Modalitatea de oferire a semnalelor către toți utilizatorii interesați, precum și modul de realizare a transmiterii datelor pe căile de comunicație se va face de comun acord între utilizatori, prin convenție de exploatare. Tot prin convenția de exploatare între utilizatori se va desemna utilizatorul răspunzător cu gestiunea tuturor componentelor comune hard și soft ale ALO, de asigurarea mentenanței acestor echipamente comune, de asigurarea tuturor actualizărilor, de eventuale înlocuiri sau modernizări de componente necesare funcționării corecte și în siguranță a instalației comune, pe întreaga durată de exploatare în comun a ALO. Echipamentele de tip RTU care se montează în instalațiile OTS/OD trebuie să îndeplinească toate condițiile tehnice impuse echipamentelor din sistemele de circuite secundare, conform normei tehnice ANRE cod NTE-011/12/00 „Normă tehnică pentru proiectarea sistemelor de circuite secundare ale stațiilor electrice”. Echipamentele de tip RTU care se montează în instalațiile OTS trebuie să îndeplinească și toate condițiile impuse terminalelor de protecție, control și automatizare din instalațiile OTS, conform normei tehnice interne Transelectrica, cod NTI-TEL-S-003-2009-01 “Detalii și specificații de echipamente pentru realizarea sistemului de comandă, control, protecție și automatizare pentru nivelul 400 kV, 220 kV și 110 kV LEA/LES/Cuple din stațiile electrice modernizate, pe tipuri de scheme primare”, pct. 0.4. „Standarde și acte normative de referință”. Se va acorda o atenție deosebită pentru SR EN Seria 61000.4-12 „Compatibilitate electromagnetică”, SR EN 61508 „Securitatea funcțională a sistemelor electrice/electronice”, IEC 60068 – „Environmental conditions” și setul IEC 60255 aplicabil. Echipamentele destinate ALO trebuie montate separat de echipamentele de protecție, control și automatizare din instalațiile OTS, în dulapuri realizate conform NTI-TEL-S-018-2014-00 (Realizare dulapuri și cofrete circuite secundare) sau cofrete proprii. Nu se acceptă montarea acestor echipamente în dulapurile de protecție și control din instalațiile OTS/OD. Se recomandă ca echipamentul RTU să fie prevăzut cu două surse de alimentare cu tensiune operativă sau schemă de comutare automată rapidă de pe o sursă (baterie) pe cealaltă, timpul de trecere trebuie să fie suficient de redus (de regulă sub 50 ms) pentru a nu provoca resetarea RTU. Tensiunea operativă 220 Vcc poate fi pusă la dispoziție de OTS, de regulă din două baterii separate, din dulapurile de servicii interne, prin automate de protecție de joasă tensiune (MCB) prevăzute tot în proiectul ALO. Preluarea poziției întreruptorului sau întreruptoarelor se va face de la contactele auxiliare din dispozitivele de acționare (stații poligonale sau 1½ întreruptoare pe circuit) și trebuie aplicată pe intrări binare duale ale RTU, intrări prevăzute cu optocuploare și posibilități adecvate de reglare a pragului de acționare și de filtrare a vibrațiilor. Trebuie utilizate contacte auxiliare de semnalizare (CSA), libere de potențial, destinate exclusiv ALO, separate de cele utilizate de sistemele de protecție, control și automatizare ale liniei. Pentru întreruptoarele prevăzute cu dispozitive de acționare monopolare, poziția deconectat și confirmat trebuie preluată prin CSA normal închise înseriate și libere de potențial. Pozițiaconectat și confirmat trebuie preluată prin CSA normal deschise înseriate și libere de potențial. Trebuie acordată o atenție deosebită modului de tratare a poziției întreruptorului, deoarece poziția neconformă/neconfirmată a întreruptorului va conduce la reducerea puterii generate sau la declanșarea centralei. Se recomandă montarea dulapului ALO în stație cât mai aproape de elementul monitorizat (de preferat în cabina cu protecții, dacă spațiul permite). În cazul în care dulapul/cofretul ALO se montează la depărtare de cabinele de protecție, trebuie prevăzute prin proiect media-convertoare electric/optic pentru fiecare semnal binar, atât la sursă, cât și la nivelul RTU. Cablul de fibră optică trebuie să fie cuprins în proiectul ALO. - Dacă durata a pauzei de RART este mai mare decât timpul necesar menținerii siguranței în funcționare a SEN, producția centralei se va reduce chiar până la oprire; - Dacă durata pauzei de RART nu afectează siguranța în funcționare a SEN, atunci se acceptă evitarea reducerii sau oprirea centralei. | nu
62 | COMUNA CIOCANESTI | STATIE INCARCARE+CEF-ANEXA 4 | CALARASI | 0.14 | 20 | A20 ULMU-DUNAREA CL | Alimentarea cu energie electrica se va realiza prin construirea unui PC ce se va racorda radial din LEA 20kV Ulmu, statia electrica 110/20kV Dunarea din LEA stalp nr.8 dupa racord S3130 si pana in racord SPTA 3718, prin inlocuirea stalpului nr.8 cu stalp nou tip 12F montat in fundatie turnata, echipat cu console de derivatie echipata cu izolatori compozit. Din stalpul nr.8 se va construi un racord nou cu conductoare OlAl 70mmp in lungime de 20m cu montare de stalp 12F nr.2 in fundatie turnata, echipat cu consola de derivatie, izolatori compozit si separator vertical. Din stalpul nr.2 se va construi un racord subteran cu cablu 20kV 3x1x185mm in lungime de 40m pana la PC nou montat pe domeniul public cu acces din domeniul public. PC va avea doua compartimente, unul al operatorului de distrbutie si unul al producatorului. Compartimentul operatorului de distributie va fi echipat cu o celula de linie LE 630A<(>,<)> loc pentru montarea in viitor a unei cellule de linie LE, o celula de masura UTM 630A, nisa pentru montarea contorului. Celula UTM ce face legatura cu dispozitivul general DG al utilizatorului, va fi echipat separator 630A<(>,<)> doua buc. TC-uri 50/5A clasa 0.5S si doua buc. TT 20000/100V clasa 0.5. Din celula UTM se va pleca cu cablu 95 mmp pana la DG prevazut cu protectii aferente si corelate cu ale operatorului de distributie. Montare masura. Producatorul va asigura tensiune operativa pentru serviciile interne ale operatorului de distributie. | Rețele Electrice Romania S.A | 25253458 | 2024-12-05 | Prosumatori <= 400 kW cu emitere ATR | Ord.59/2013; Ord.228/2018; Ord.19/2022 | 2025-12-05 | valabil | 2025 | nu | nu | nu
63 | Minex | PARC FOTOVOLTAIC IALOMITA 1 | IALOMITA | 0.51292 | 20 | A20 OREZARIE 2-GURA IALOMITEI SL | Se mentine alimentarea ex. Se va inlocui contorul electronic trifazat cu un contor electronic trifazat tip SmartMeter bidirectional CERT1. Se vor respecta conditiile tehnice cf Ord ANRE 228/2018. Se vor realiza lucrari pe palierul instalatiei de utilizare: - protectii pe DG [dispozitiv interfata]; - protectie maximala de tensiune netemporizata; - protectie minimala de tensiune temporizata; - protectie maximala/minimala de frecventa netemporizata; - protectie homopolara de tensiune temporizata; - protectie impotriva deconectarii de la retea [stabilita de comun acord intre Retele Electrice Dobrogea SA si client in functie de caracteristicile retelei]; Lucrari conexe: - Protectia la supratensiuni si protectia diferentiala fac parte din instalatia de utilizare a utilizatorului se vor realiza pe cheltuiala acestuia cu o firma autorizata de A.N.R.E. Instalatia de dupa BMPT ramane in gestiunea abonatului. - Priza de pamant face parte din instalatia de utilizare autilizatorului si se va realiza pe cheltuiala acestuia cu o firma autorizata de A.N.R.E. - Pentru instalatia de dupa BMPT, realizata subteran, se vor obtine toate acordurile necesare traversarii proprietatilor in nume propriu si se vor atasa dosarului de instalatie interioara. Valorile maxime ?i minime ale tensiunii ?i frecven?ei pentru protec?iile de interfa?? aferente instala?iilor de producere a energiei electrice: Func?ia de protec?ie ValoareTemporizare (s) Func?ia de protec?ie de tensiune treapta I1.15 Un0.5 Func?ia de protec?ie de tensiune treapta II0.85 Un3.2 Func?ia de protec?ie de frecven?? treapta I52 Hz0.5 Func?ia de protec?ie de frecven?? treapta II47.5 Hz0.5 Func?ia de protec?ie de maxima tensiune(valoarea mediata la 10 minute)*1.1 Un603 s** - *Aceast? func?ie se activeaz? doar în cazul în care este con?inut? în modulul generator (invertor)/ generator sincron achizi?ionat ?i este obligatorie în cazul protec?iilor de interfa??, externe unit??ilor generatoare/instala?iilor de producere a energiei electrice cu puterea instalat? > 30 kVA . - ** Timpul de ac?ionare al protectiei este dependent de valoarea ini?ial? ?i final? a tensiunii m?surate, respectiv de 10 minute dup? un timp de demaraj de 3s. Lucrari conexe ce nu se vor realiza pe tarif de racordare: Transformatorul de putere 20/0,4 kV se va dimensiona conform puterii solicitate Conform Ord ANRE nr. 59/2013 cu actualizarile in vigoare, art 46 al. 2. (2) Instala?iile finan?ate de c?tre utilizatori sunt în proprietatea acestora ?i sunt exploatate de c?tre operatorii de re?ea, în baza unei conven?ii ini?iate de c?tre operatori, încheiate cu utilizatorii si conform Legii 50/1991 cu actualizarile in vigoare, beneficiarul autorizatiei de construire are obligatia pe propria cheltuiala, sa inscrie in cartea funciara a imobilului toate informatiile mentionate si sa transmita printr-un anunt de publicitate prezentat intr-un ziar local sau national aceleasi informatii. Conform celor de mai sus, pentru lansarea spre executie a lucrarii de racordare la energie electrica, este necesar sa prezentati anuntul de publicitate publicat intr-u | Rețele Electrice Romania S.A | 24459160 | 2024-12-09 | Producator | ORD 59/2013; ORD 208/2018 | 2025-12-09 | valabil | 2025 | nu | nu | nu
64 | COMUNA UNIREA | CEF / ANEXA 4 | CALARASI | 0.297 | 20 | A20 OLTINA-PIETROIU CL | Alimentarea cu energie electrica a obiectivului se va realiza prin construirea unui PC ce se va racorda radial din LEA 20kV Oltina, statia electrica 110/20kV Pietroiu, din racord S 3474, prin inlocuirea stalpului nr.9 cu un stalp nou tip 12F ce se va monta in fundatie turnata si va fi echipat cu consola metalica, izolatori compoziti , separator vertical, descarcatori cu oxid de zinc si priza de impamantare cu R<4 ohmi. Din stalpul 12F nou montat, se va construi un racord subteran cu cablu de 20kV tip AR4H5EX 3x1x185mmp in lungime de 1030m pana la un PC nou montat pe domeniul public. PC-ul va avea doua compartimente, unul al operatorului de distributie in care va avea acces numai personalul operatorului si un compartiment al utilizatorului in care va avea acces numai personalul utilizatorului. Compartimentul operatorului de distributie va fi echipat cu o celula de linie LE , spatiu de rezerva pentru montarea in viitor a unei celule de linie LE, ocelula de masura UTM si nisa pentru montarea contorului. Celula de masura UTM care face legatura cu dispozitivul general DG al utilizatorului, va fi echipata cu separator de sarcina, doua bucati de TC 50/5A, clasa 0.5S si doua bucati TT 20000/100 V, clasa de precizie 0.5. Din celula de masura UTM pana in DG se va monta cablu de cupru cu sectiunea minima de 95 mmp. Compartimentul utilizator va fi echipat cu dispozitiv general DG prevazut cu protectiile aferente si corelate cu ale operatorului de distributie in vederea evitarii transmiterii defectelor din instalatia utilizatorului in instalatia operatorului. Pentru materialele, echipamentele utilizate la realizarea instalatiei de racordare se vor respecta prevederile prescriptiilor RED editiile in vigoare. Masurarea energiei electrice se va realiza prin montarea unui contor electronic trifazat in montaj indirect,trei sisteme de masurare, 57.7/100 V, (5-6)A, TC 50/5 cls. 0.5 S si TT 20000/100V clasa de precizie 0,5 prevazut cu facilitati inregistrare curba de sarcina, RS 232 si modem sub capac, pentru integrare in sistemul de telecitire. Pana la finalizarea lucrarilor de intarire , puterea evacuata in retea va fi 0. | Rețele Electrice Romania S.A | 25116826 | 2024-12-09 | Prosumatori <= 400 kW cu emitere ATR | Ord.59/2013; Ord.228/2018; Ord.19/2022 | 2025-12-09 | valabil | 2025 | nu | nu | nu
65 | SOR-TUR-STAR S.R.L. | casute vacanta+CEF-Anexa 4 | CONSTANTA | 0.06 | 0,4 | PTCZ 553 JUPITER R.COZIA | Se va realiza bransament trifazat cu un cablu de sectiune 3x50+25C mmp in lungime de 5 m din CS 0.4 kV Nr. 1 circuit PT 553 pana la un BMPT tip monobloc, echipat cu separator si intrerupator jt automat de 125 A si ansambu TC 125/5 A. Cutia se va monta pe un soclu incastrat in fundatie de beton la limita de proprietate. Racordul se va executa subteran in profil A (1 m). In BMPT se va monta contor electronic trifazat in montaj semidirect bidirectional. BMPT-ul si contorul electronic trifazat in montaj semidirect se vor monta de catre SC Retele Electrice Romania SA. Se vor respecta conditiile tehnice cf Ord ANRE 228/2018. Se vor realiza lucrari pe palierul instalatiei de utilizare: - protectii pe DG [dispozitiv interfata]; - protectie maximala de tensiune netemporizata; - protectie minimala de tensiune temporizata; - protectie maximala/minimala de frecventa netemporizata; - protectie homopolara de tensiune temporizata; - protectie impotriva deconectarii de la retea [stabilita de comun acord intre Retele Electrice Romania SA si client in functie de caracteristicile retelei]; Lucrari conexe: - Protectia la supratensiuni si protectia diferentiala fac parte din instalatia de utilizare a utilizatorului se vor realiza pe cheltuiala acestuia cu o firma autorizata de A.N.R.E. Instalatia de dupa BMPT ramane in gestiunea abonatului. - Priza de pamant face parte din instalatia de utilizare a utilizatorului si se va realiza pe cheltuiala acestuia cu o firma autorizata de A.N.R.E. - Pentru instalatia de dupa BMPT, realizata subteran, se vor obtine toate acordurile necesare traversarii proprietatilor in nume propriu si se vor atasa dosarului de instalatie interioara. Valorile maxime ?i minime ale tensiunii ?i frecven?ei pentru protec?iile de interfa?? aferente instala?iilor de producere a energiei electrice: Func?ia de protec?ie ValoareTemporizare (s) Func?ia de protec?ie de tensiune treapta I1.15 Un0.5 Func?ia de protec?ie de tensiune treapta II0.85 Un3.2 Func?ia de protec?ie de frecven?? treapta I52 Hz0.5 Func?ia de protec?ie de frecven?? treapta II47.5 Hz0.5 Func?ia de protec?ie de maxima tensiune(valoarea mediata la 10 minute)*1.1 Un603 s** - *Aceast? func?ie se activeaz? doar în cazul în care este con?inut? în modulul generator (invertor)/ generator sincron achizi?ionat ?i este obligatorie în cazul protec?iilor de interfa??, externe unit??ilor generatoare/instala?iilor de producere a energiei electrice cu puterea instalat? > 30 kVA . - ** Timpul de ac?ionare al protectiei este dependent de valoarea ini?ial? ?i final? a tensiunii m?surate, respectiv de 10 minute dup? un timp de demaraj de 3s. Lucrari conexe ce nu se vor realiza pe tarif de racordare: Transformatorul de putere 20/0,4 kV se va dimensiona conform puterii solicitate Conform Ord ANRE nr. 59/2013 cu actualizarile in vigoare, art 46 al. 2. (2) Instala?iile finan?ate de c?tre utilizatori sunt în proprietatea acestora ?i sunt exploatate de c?tre operatorii de re?ea, în baza unei conven?ii ini?iate de c?tre operatori, încheiate cu utilizatorii si conform Legii 50/1991 cu actualizarile in vigoare, beneficiarul autorizatiei de construire are obligatia pe propria cheltuiala, sa inscrie in cartea funciara a imobilului toate informatiile mentionate si sa transmita printr-un anunt de publicitate prezentat intr-un ziar local sau national aceleasi informatii. Conform celor de mai sus, pentru lansarea spre executie a lucrarii de racordare la energie electrica, este necesar sa prezentati anuntul de publicitate publicat intr-un ziar local sau national si dovada inscrierii in cartea funciara a imobilului a Autorizatiei de Construire. Aplicabilitatea paragrafului de mai sus se face doar in cazul racordurilor de alimentare cu energie electrica, unde este necesara obtinerea Autorizatie de Construire. - Dupa PIF Bransament trifazat nou, bransamentul trifazat existent se va desfi | Rețele Electrice Romania S.A | 25383130 | 2024-12-13 | Prosumatori <= 400 kW cu emitere ATR | Ord.59/2013; Ord.228/2018; Ord.19/2022 | 2025-12-13 | valabil | 2025 | nu | nu | nu
66 | COMUNA BORCEA | Sistem fotovoltaic On Grid Pi - 399 kWp - UAT Borcea - Anexa 4 | CALARASI | 0.399 | 20 | A20 PIETROIU-PIETROIU CL | Alimentarea cu energie electrica a obiectivului se va realiza prin construirea unui PC ce se va racorda radial din LEA 20kV Pietroiu prin montarea pe domeniul public a unui stalp tip 12F intre stalpii nr. 10 si nr.11 in aval de racord PTA 3297 la SPTA 3296. Stalpul nou proiectat va avea nr. 10A, va fi montat in fundatie turnata si va fi echipat cu consola coronament semiorizontal de intindere din otel zincat cu lanturi simple de izolatoare, separator vertical, descarcatori cu oxid de zinc cu disconectori, priza de impamantare cu R<4 ohmi. Din stalpul nr. 10A proiectat, se va construi un racord subteran cu cablu de 20kV tip AR4H5EX 3x1x185 mmp in lungime de 50m pana la un PC nou montat pe domeniul privat cu acces de pe domeniul public. PC-ul va fi echipat cu o celula de linie LE loc pentru montarea in viitor a unei celule de linie LE, o celula trafo, trafo de 4kVA pentru servicii interne, nisa pentru montarea contorului si o celula de masura care face legatura cu dispozitivul general al utilizatorului, echipata cu separator de sarcina, doua bucati de TC 50/5A, clasa 0.5s si doua bucati TT 20000/100V, clasa de precizie 0.5. Utilizatorul va incheia constract de concesiune/superficie/uz/servitute cu operatorul de distributie. | Rețele Electrice Romania S.A | 25006614 | 2024-12-18 | Prosumatori <= 400 kW cu emitere ATR | Ord.59/2013; Ord.228/2018; Ord.19/2022 | 2025-12-18 | valabil | 2025 | nu | nu | nu
67 | COMUNA DRAGALINA | SPRIJINIREA INVESTITIILOR IN NOI CAPACITATI DE PRODUCERE A ENERGIEI ELECTRICE PRODUSA DIN SURSE REGENERABILE PENTRU AUTOCONSUM IN COMUNA DRAGALINA, JUDETUL CALARASI /Sala sport+CEF/ ANEXA 4 | CALARASI | 0.0462 | 0,4 | PTA 3261 DRAGALINA | Se va inlocui bransamentul trifazat existent cu bransament nou realizat cu cablu JT 4P elice vizibila 3x35+54,6N in lungime de 10m. Masura existenta. Se va inlocui de catre Retele Electrice Romania SA partea electrica din BMPT, atat intrerupatorul existent In=40A cu intrerupator nou In=80A, cat si conductoarele din circuitul primar, din cupru, flexibile cu sec?iuni adecvate curentului nominal al intrerupatorului. | Rețele Electrice Romania S.A | 25171146 | 2024-12-18 | Prosumatori <= 400 kW cu emitere ATR | Ord.59/2013; Ord.228/2018; Ord.19/2022 | 2025-12-18 | valabil | 2025 | nu | nu | nu
68 | NICOLAE MANEA | Locuinta + CEF-Anexa 1 | CALARASI | 0.01092 | 0.4 | PTAB 1292 NICOLAE BALCESCU | - Din bornele 0,4kV trafo aferent PTab 1292, se va monta o coloana noua JT realizata cu cablu quadripolar 3x95+50N Al DC4146/1 in lungime de 8m pana la o CS echipata cu intreruptor In=80 A. Din borne intreruptor se va poza un cablu de sectiune 3x95+50N mmp in lungime de 5 m pana la o firida de distributie tip E1+1 din policarbonat echipata cu SIST+MPR 101/80A pe intrare si pe iesire SIST+MPR 101/80A, montata langa PTab 1292 pe soclu incastrat in fundatie de beton. Din firida E1+1 nou montata se va realiza un bransament trifazat cu cablu montat subteran in profil A in lungime de 940m (3x95+50N Al DC4146/1-950m din care 920 pozat subteran traseu pamant; 20m traseu beton) pana la un BMPT tip monobloc, echipat cu separator si intrerupator JT automat de 63A tip Retele Electrice Romania SA conform FT-124_MAT Ed.04. si FT-133_MAT Ed.05. Cutia se va monta pe un soclu incastrat in fundatie de beton la limita de proprietate prosumator. In BMPT se va monta contor electronic trifazat in montaj direct de catre Retele Electrice Romania SA. BMPT-ul si contorul vor fi puse la dispozitie de catre Retele Electrice Romania SA. Masura existenta. Costul mediu pentru realizarea unui bransament trifazat din LES 0,4kV este de 2060 lei. Bransamentul trifazat existent se va desfiinta de catre UO Lehliu. | Rețele Electrice Romania S.A | 25227399 | 2024-12-18 | Prosumatori <= 400 kW cu emitere ATR | Ord.59/2013; Ord.228/2018; Ord.19/2022 | 2025-12-18 | valabil | 2025 | nu | nu | nu
69 | Tudor Sandulescu | Locuinta+CEF (Anexa 1)-mutare contor la limita de proprietate | IALOMITA | 0.005 | 0,4 | PTA-8103-PALTINIS | Alimentarea cu energie electrica a obiectivului se face din LEA jt aferenta PTA 8103 prin bransament aerian monofazat din TYIR 10+16mmp, cu contor montat in incinta locuintei. Clientul solicita mutare contor la limita de proprietate. Se vor executa urmatoarele lucrari: - demontare (prin grija operatorului de retea) TYIR 10+16mmp existent; - se va realiza bransament monofazat din cablu jt sectiune 2x16mmp cu lungime de 10m din stalp SE4 LEA jt aferenta PTA 8103 pozat prin tub de protectie rigid din PVC, pana la un BMPm tip monobloc, echipat cu separator si intrerupator automat de 32A. BMPm-ul se va amplasa pe stalpul SE4 existent la limita de proprietate. Contor electronic monofazat smartmeter existent in incinta locuintei se va muta in noul BMPm. Lucrari conexe: Prin grija beneficiarului cu o unitate atestata de ANRE se va monta priza de impamantare cu R<4ohmi si se va poza subteran cablu jt de la BMPm la tabloul instalatiei electrice de utilizare. Instalatia de dupa BMPm (inclusiv priza de impamantare) va ramane in gestiunea clientului , iar pentru protectia persoanelor si a aparatelor electrice din locatie este necesara montarea in tabloul instalatiei electrice de utilizare, pe cheltuiala utilizatorului, a unui disjunctor diferential (pentru protectie la atingerea directa accidentala a unui conductor/parte instalatie sub tensiune) si a unui DPST (pentru protectia la supratensiuni). | Rețele Electrice Romania S.A | 25337063 | 2024-12-18 | Prosumatori <= 400 kW cu emitere ATR | Ord.59/2013; Ord.228/2018; Ord.19/2022 | 2025-12-18 | valabil | 2025 | nu | nu | nu
70 | PREST SERV INTERNATIONAL S.R.L. | CEF cu amplasare pe acoperis - Anexa 4 | CALARASI | 0.2405 | 20 | A20 CALARASI-DUNAREA CL | Alimentarea cu energie electrica a obiectivului se va realiza prin construirea unui PC ce se va racorda radial din LEA 20kV Calarasi prin montarea unui stalp tip 12F intre stalpii nr. 55A si nr.56 in amonte de SPTA 3313. Stalpul nou proiectat va avea nr. 55B va fi montat pe domeniul privat si va fi plantat in fundatie turnata, echipat cu consola coronament semiorizontal de intindere din otel zincat cu lanturi simple de izolatoare, separator vertical, descarcatori cu oxid de zinc cu disconectori<(>,<)> priza de impamantare cu R<4 ohmi. Din stalpul nr. 55B proiectat, se va construi un racord subteran cu cablu 20kV tip AR4H5EX 3x1x185 mmp in lungime de 60m in pamant vegetal pana la PC nou montat pe domeniul privat cu acces de pe domeniul privat. PC-ul va fi echipat cu o celula de linie LE, loc pentru montarea in viitor a unei celule de linie LE, o celula trafo cu trafo de 4kVA pentru servicii interne, nisa pentru montarea contorului si o celula de masura UTMcare face legatura cu dispozitivul general al utilizatorului, echipata cu separator de sarcina, doua bucati de TC 50/5A, clasa 0.5s si doua bucati TT 20000/100V, clasa de precizie 0.5. Utilizatorul va incheia constract de oncesiune/superficie/uz/servitute cu operatorul de distributie. | Rețele Electrice Romania S.A | 24394132 | 2024-12-23 | Prosumatori <= 400 kW cu emitere ATR | Ord.59/2013; Ord.228/2018; Ord.19/2022 | 2025-12-23 | valabil | 2025 | nu | nu | nu
71 | SC EOLIAN GENERATOR SRL | Parc fotovoltaic | TULCEA | 2.4 | 20 | A20 10100- ISACCEA TL | Conform ordinului 67/2024, cap. 3, art. 5, A, contribu?ia financiar? este definit? ca fiind aportul în numerar al beneficiarilor serviciului de distribu?ie sau al unei ter?e p?r?i (de exemplu, fonduri de la organismele interne sau interna?ionale, subven?ii, taxa de dezvoltare, tariful de racordare etc.) acordat cu titlu gratuit operatorilor de distribu?ie concesionari. Varianta unica analizata: racord intrare-iesire in LEA 20 kV 10100 intre Stalp 273 si PC 611 (alimentata din statia 110/20 kV Isaccea) Lucrari pe tarif de racordare: Racord 20kV intrare-iesire proiectat -sectionare LES 20kV existent intre Stalp 273 si PC 611 din LEA 20kV 10100 -demontare cablu existent 20 kV de la separatorul 20 kV aferent stalpului nr. 273 a LEA 20 kV 10100 pana la pct de sectionare (amplasament PC 20kV proiectat) -pozare LES 20 kV intre celula de linie din PC 20kV nou proiectat si celula de linie 10100 din PC 611 in lungime de 10m. - pozare cablu 20kV nou intre stalpul nr.273 si PC 20 kV proiectat cu lungimea de 30 m cu sectiunea 3x1x185 mmp PC 20kV proiectat ?,,Montare PC 20 kV proiectat in anvelopa de beton amplasata langa LEA 20kV 10100 echipat cu: ?,,2 celule de linie motorizate 24 kV, 630A, 16 kA cu separator de sarcina in SF6 conf. specificatii unificate OD; ?,,loc pentru inca o celula de linie; ,,celula de masura motorizata UTM cu separator si grup de masura format din doua transformatoare de tensiune 20/0,1 kV, clasa de precizie 0,2 ?i doua transformatoare de curent de 400/5A, clasa de precizie 0,2S si contor electronic trifazat static clasa de precizie 0,2s dotat cu curba de sarcina si interfata de comunicatie RS 232 si modul comunicatie GSM, amplasat intr-o cutie de masura; cutia de masura se va amplasa intr-o nisa cu posibilitatea vizualizarii atat de catre OD cat si de catre beneficiar; ,,integrarea in telecontrol a celulelor de linie si masura din PC 20kV proiectat prin montarea de RGDAT-2 buc, UP 2020 LITE-1 buc, baterii acumulatori - 2 buc, TSA-1 buc, Router Rugged pt comunicatii 4G - CISCO IR1101, Swich-uri rugged CISCO IE-4000-8S4G-E, dulap pentru echipamente de telecomunicatii FT-045_TLC-M_ed02 - TIP B si accesoriile de conectica: Modul SFP CISCO GLC_FE-100LX-RGD de tip SM, FT-277_MAT ? 2 buc, Patch-cord duplex LC/PC ? E2000 APC, 2m ? 2 buc, E2000/APC complet echipat ? 2 buc, Patch-cord ftp cat. 6e (lungime 1 m), Patch-cord ftp cat. 6e (lungime 10 m). Achizitia si montarea contorului revin in sarcina Operatorului de Distributie. Tensiunea 0,4 kV necesara telecontrolului va fi asigurata din instalatiile beneficiarului. Punctul de conexiune 20 kV va fi amplasat langa PC 611, cu acces din domeniu public; amplasamentul pentru PC proiectat va fi pus la dispozi?ie de utilizator (construc?ia PC este în sarcina utilizatorului ?i va r?mâne în proprietatea acestuia). Lucrari ce se realizeaza prin grija beneficiarului: ?,,Montare punct de conexiune prevazut cu doua compartimente: unul de racordare, pentru instalatiile aferente operatorului de retea si unul de utilizare pentru instalatiile electrice ale utilizatorului (echipamentele montate in compartimentul de racordare si integrarea in sistemul de telecontrol vor fi incluse in tariful de racordare). Compartimentul de racordare va fi cu actionarea echipamentelor din interior si cu acces direct din exterior, va avea caracteristici minime echivalente cu cele prevazute in prescriptiile OD si un gabarit care sa permita montarea echipamentelor instalatiei de racordare si a inca unei celule de MT; ?,,Realizare LES 20 kV de Cu, 95 mmp, L? 20m între celula de m?sur? din compartimentul de racordare ?i celula cu înterup?tor din compartimentul utilizatorului; ?,,Montare analizor pentru monitorizarea calitatii energiei electrice; Echipare punct de conexiune cu : ?,,Dispozitivul general (DG) - celula sosire cu intrerupator automat si separator in compartimentul utilizatorului . Sistemul de protectie general (SPG) asociat dispozitivului general cuprinde: ?,,protec?ie maximal? de curent cel pu?in pe doua faze, cu trei trepte. Prima treapta se folose?te împotriva suprasarcinii, a doua pentru a permite o functionare temporizata ?i a treia pentru a permite o interven?ie rapid?; ?,,protec?ie homopolar? direc?ional? cu dou? trepte (o treapta pentru punerile la pamant simple, ?i a doua treapta pentru duble puneri la pamant); ?,,protectie maximala de curent directionala homopolara. ?,,Dispozitivul de interfata (DI) - celula plecare din PC spre utilizator, cu intrerupator automat si separator in compartimentul utilizatorului. Sistemul de protectie de interfata (SPI) asociat dispozitivului de interfata cuprinde: ?,,functie protectie de tensiune minima /maxima in 2 trepte; ?,,functie protectie de frecventa minima /maxima in 2 trepte; ?,,functie de protectie de maxima de tensiune mediata la 10 minute. ?,,Celula 20 kV cu separator, sigurante fuzibile si transformator monofazat de 4 kVA, pentru asigurarea serviciilor interne in compartimentul utilizatorului ,respectiv al distribuitorului; ?,,Instalare traductoare de putere activa P, putere reactiva Q, frecventa f si tensiune U montate in compartimentul utilizator. Acestea se vor racorda in circuitele de masura ale transformatoarelor de curent si de tensiune. Semnalele de iesire ale traductoarelor, impreuna cu cel de pozitie al dispozitivului general DG, vor fi disponibile intr-un sir de cleme. De la sirul de cleme pana la UP 2020 LITE amplasat in compartimentul OD, semnalele vor fi transmise printr-un cablu special ecranat, care va face parte impreuna cu traductoarele, din instalatia de utilizare. Lungimea cablului nu trebuie sa depaseasca 20m; ?,,Realizare LES 20kV intre PC 20kV proiectat si CEF in lungime de cca. 50 m; ?,,Posturi trafo si tablouri JT aferente CEF Somova cu trafo ? 2000kVA. La amplasarea PC 20 kV proiectat trebuie avut in vedere asigurarea accesului, din domeniul public, pentru personalul OD la acesta. | Rețele Electrice Romania S.A | 24925141 | 2024-12-27 | Producator | ORD 59/2013; ORD 208/2018 | 2025-12-27 | valabil | 2025 | nu | nu | Lucrari de intarire din Planul de dezvoltare al CNTEE Transelectrica SA perioada 2024-2031: PIF 2024Lucrari de intarire din Planul de dezvoltare al CNTEE Transelectrica SA perioada 2024-2031: PIF 2024 - Racordarea LEA 400 kV Stupina - Varna si LEA 400 kV Rahman - Dobrudja in statia 400 kV Medgidia Sud. Etapa II Extinderea statiei 400 kV Medgidia Sud - Extinderea statiei 400 kV Gura Ialomitei cu două celule: LEA 400 kV Cernavoda 3 şi LEA 400 kV Stalpu PIF 2025 - Marirea capacitatii de transport LEA 220 kV Stejaru – Gheorgheni - Fantanele - LEA 400 kV d.c. (1 circuit echipat) Gutinas - Smardan - Marirea capacitatii de transport LEA 400kV Bucuresti Sud - Pelicanu (8km) PIF 2026 - Retehnologizarea statiei 400 kV Isaccea (etapa II retehnologizare statie 400kV) - LEA 400kV Brazi Vest – Teleajen – Stalpu - Retehnologizarea statiei electrice de transformare 400/110 kV Pelicanu PIF 2028 - Trecere la 400 kV LEA Brazi Vest - Teleajen - Stalpu, inclusiv: Achizitie AT 400 MVA, 400/ 220/20 kV si lucrari de extindere statiile 400 kV si 220 kV aferente, in statia 400/220/110 kV Brazi Vest - LEA 400 kV d.c. (1c.e) Constanta Nord - Medgidia Sud - Marirea capacitatii de transport LEA 220 kV Gutinas-Dumbrava - Marirea capacitatii de transport LEA 400 kV Bucuresti Sud-Gura Ialomitei - Echiparea circuitului 2 a LEA 400kV d.c. Gutinas -Smardan PIF 2029 - Racordarea LEA 400 kV Stupina - Varna si LEA 400 kV Rahman - Dobrudja in statia 400 kV Medgidia Sud. Etapa II Extinderea statiei 400 kV Medgidia Sud - Extinderea statiei 400 kV Gura Ialomitei cu două celule: LEA 400 kV Cernavoda 3 şi LEA 400 kV Stalpu PIF 2025 - Marirea capacitatii de transport LEA 220 kV Stejaru – Gheorgheni - Fantanele - LEA 400 kV d.c. (1 circuit echipat) Gutinas - Smardan - Marirea capacitatii de transport LEA 400kV Bucuresti Sud - Pelicanu (8km) PIF 2026 - Retehnologizarea statiei 400 kV Isaccea (etapa II retehnologizare statie 400kV) - LEA 400kV Brazi Vest – Teleajen – Stalpu - Retehnologizarea statiei electrice de transformare 400/110 kV Pelicanu PIF 2028 - Trecere la 400 kV LEA Brazi Vest - Teleajen - Stalpu, inclusiv: Achizitie AT 400 MVA, 400/ 220/20 kV si lucrari de extindere statiile 400 kV si 220 kV aferente, in statia 400/220/110 kV Brazi Vest - LEA 400 kV d.c. (1c.e) Constanta Nord - Medgidia Sud - Marirea capacitatii de transport LEA 220 kV Gutinas-Dumbrava - Marirea capacitatii de transport LEA 400 kV Bucuresti Sud-Gura Ialomitei - Echiparea circuitului 2 a LEA 400kV d.c. Gutinas -Smardan PIF 2029
72 | SOLAR CORNATEL SRL | CEF MANASTIREA | CALARASI | 4 | 20 | A20 AVICOLA-DOROBANTU CL | Conform ordin 169/2018, cap. 3, art 5, contribu?ia financiar? este definit? ca fiind aportul în numerar al beneficiarilor serviciului de distribu?ie sau al unei ter?e p?r?i (de exemplu, fonduri de la organismele interne sau interna?ionale, subven?ii, taxa de dezvoltare, tariful de racordare etc.) dat cu titlu gratuit operatorilor de distribu?ie. Varianta 2 -Racord in sistem Intrare-Ie?ire? in LEA Avicola 20kV din statia 110/20 kV Dorobantu in zona Separator 2699 Lucrari pe tarif de racordare: ,,Realizare racord intrare - iesire in LEA 20kV Avicola prin demolarea stalpului cu sep 2699 si plantare 2 stalpi speciali terminali. ,,Echiparea stalpilor proiectati cu separator 24kV cu montaj vertical cu CLP, set desc?rc?toare cu ZnO 20 kV, set capete terminale 20 kV de exterior performante. La baza stâlpilor se va amenaja câte o priza artificiala de legare la p?mânt cu Rp<1 ohmi. ,,Pentru incadrarea PC proiectat se va poza LES 20kV cu cablu tip XLPE 3x(1x185mm2)pe o distan?? de aproximativ 110m între celula de linie LE din PC ?i stalpii proiectati ,,PC proiectat in anvelopa de beton amplasat langa punctul de racordare in LEA 20kV Avicola echipat cu: 2 celule de linie 20kV motorizate cu echipament de comutatie in SF6 echipate cu separator de sarcina si CLP care se vor integra in sistemul de telecontrol existent; ,,o celula de masura motorizata UT cu separator si grup de masura format din doua transformatoare de tensiune 20/0,1kV, clasa de precizie 0,2s, doua transformatoare de curent 400/5A, clasa de precizie 0,2S si contor electronic trifazat static clasa de precizie 0,2s dotat cu curba de sarcina si interfata de comunicatie RS 232 si modul comunicatie GSM, amplasat intr-o cutie de masura; cutia de masura se va amplasa intr-o nisa cu posibilitatea vizualizarii atat de catre Retele Electrice Dobrogea cat si de catre beneficiar; ,,integrarea in telecontrol a celulelor de linie si masura din PC proiectat prin montarea de RGDAT-3 buc, UP 2020 LITE-1 buc, baterii acumulatori - 2 buc, TSA-1 buc, Router Rugged pt comunicatii 4G - CISCO IR1101, Swich-uri rugged CISCO IE-4000-8S4G-E, dulap pentru echipamente de telecomunicatii FT-045_TLC- M_ed02 - TIP B si accesoriile de conectica: Patch-cord ftp cat. 6e (lungime 1 m), Patch-cord ftp cat. 6e (lungime 10 m). ,, Achizitia si montarea contorului revin in sarcina Operatorului de Distributie. Punctul de conexiune va fi cu acces din domeniu public. Terenul pe care se va amplasa PC va fi pus la dispozitia Retele Electrice Dobrogea cu drept de uz, superficie si servitute pe toata durata existentei instalatiei electroenergetice. Lucrari ce se realizeaza prin grija beneficiarului pentru solutiile analizate: ,,Montare anvelopa de beton aferenta punctului de conexiune prevazuta cu doua compartimente: unul de racordare, pentru instalatiile aferente operatorului de retea si unul de utilizare pentru instalatiile electrice ale utilizatorului (echipamentele montate in compartimentul de racordare si integrarea in sistemul de telecontrol vor fi incluse in tariful de racordare). ,,LES 20 kV de Cu, 95 mmp, L? 20m între celula de m?sur? din compartimentul de racordare ?i celula cu înterup?tor din compartimentul utilizatorului; ,,Dispozitivul general - celula sosire cu intrerupator automat si separator in compartimentul utilizatorului (DG) cu urmatoarele protectii: protec?ie maximal? de curent cel pu?in pe doua faze, cu trei trepte. Prima treapta se folose?te împotriva suprasarcinii, a doua pentru a permite o functionare temporizata ?i a treia pentru a permite o interven?ie rapid?; ,,protec?ie homopolar? direc?ional? cu dou? trepte (o treapta pentru punerile la pamant simple, ?i a doua treapta pentru duble puneri la pamant); ,,protectie maximala de curent directionala homopolara; ,,functie protectie de tensiune minima /maxima in 2 trepte; ,,functie protectie de frecventa minima /maxima in 2 trepte; ,,functie de protectie de maxima de tensiune mediata la 10 minute. ,, Pentru racordarea producatorului in plus fata de DG (dispozitiv general) se va prevedea un dispozitiv, denumit Dispozitiv de Interfa?? (DI) in scopul de a garanta separarea instala?iei de producere de re?eaua de distribu?ie în caz de întrerupere de la re?ea. Sistemul de protectie de interfata (SPI) asociat dispozitivului de interfata cuprinde: ?,,serviciile interne in compartimentul de racordare se vor asigura din transformatorul monofazat de 4 kVA montat în compartimentul utilizatorului, dup? întrerup?torul general (DG), spre produc?tor. ?,,montare analizor pentru monitorizarea calitatii energiei electrice; In compartimentul utilizator, se vor instala traductoarele de putere activa P, putere reactiva Q, frecventa f si tensiune U montate in compartimentul utilizator. Acestea se vor racorda in circuitele de masura ale transformatoarelor de curent si de tensiune. Semnalele de iesire ale traductoarelor, impreuna cu cel de pozitie al dispozitivului general DG, vor fi disponibile intr-un sir de cleme. De la sirul de cleme pana la UP 2020 LITE amplasat in compartimentul RETELE ELECTRICE DOBROGEA, semnalele vor fi transmise printr-un cablu special ecranat, care va face parte impreuna cu traductoarele, din instalatia de utilizare. Lungimea cablului nu trebuie sa depaseasca 20m. ?,,LES 20kV intre PC 20kV proiectat si CEF in lungime de cca.6,49 km in varianta 1 si 0,97km in varianta 2; ?,,Posturi trafo si tablouri jt aferente parcului fotovoltaic, trafo ? 2000kVA; ?,,asigurare accesului la PC 20kV proiectat pentru RETELE ELECTRICE DOBROGEA. Materialele ?i echipamentele care se utilizeaz? la realizarea lucr?rilor de racordare trebuie s? fie noi, omologate sau certificate, dup? caz, în conformitate cu procedurile aplicabile Retele Electrice Dobrogea. Celelalte materiale ?i echipamente, pentru care nu sunt elaborate specifica?ii tehnice unificate, trebuie s? fie noi, compatibile cu starea tehnic? a instala?iei, s? îndeplineasc? cerin?ele specifice de fiabilitate ?i siguran??. | Rețele Electrice Romania S.A | 17841449 | 2024-12-30 | Producator | ORD 59/2013; ORD 208/2018 | 2025-12-30 | valabil | 2025 | nu | Realizarea lucrărilor de întărire cu caracter gene criteriului cu N elemente in functiune in RED 110 kV: Varianta 2: -Reconductorare LEA 110kV FUNDULEA-SOLEX 23,42km cu conductoare de sectiune similara si capacitate de minim 850A (inclusiv lucrari de inlocuire TC in celulele de capat) -Reconductorare LEA 110kV FUNDULEA-TAMADAU 8,26km cu conductoare de sectiune similara si capacitate de minim 850A (inclusiv lucrari de inlocuire TC in celulele de capat) Lungime linii reconductorate :31,68km Valoare Ti la N elemente in RED 13.863.750,53 lei fara TVA Realizarea lucrărilor de întărire cu caracter general pentru respectarea criteriului cu N-1 elemente in functiune in RED 110 kV: Rețele Electrice Dobrogea: Varianta 2: -LEA noua 110 KV TAMADAU-SOLEX -32km (inclusiv celule 110kV de capat) -Reconductorare LEA 110 KV TAMADAU-LEHLIU 19,14km cu conductoare de sectiune similara si capacitate de minim 850A (inclusiv lucrari de inlocuire TC in celulele de capat) -Reconductorare LEA 110 KV MOSTISTEA LEHLIU C1+2 19,75kmx2 cu conductoare de sectiune similara si capacitate de minim 850A (inclusiv lucrari de inlocuire TC in celulele de capat) Total lungime linii noi: 32km Lungime linii reconductorate :58,64km Valoare Ti la N-1 elemente in RED: 70.166.785,4lei fara TVA ,,Realizarea lucrărilor de întărire cu caracter general pentru respectarea criteriului cu N elemente in functiune in RET: LEA 220kV Ghizdaru -Bucuresti Sud derivatia Mostistea ,,racordarea celui de al doilea transformator in statia Gura Ialomitei ,, ,, ,, Lucrari de intarire care nu sunt incluse in Planul de Dezvoltare RET 2022-2031: Varianta 1,2: Realizarea lucrărilor de întărire pentru respectarea criteriului cu N-1 elemente in functiune in RET: nu este cazul Varianta 2: Valoare Ti la N-1 in RET: 0 de lei fara TVA Beneficiarul centralei CEF Manastirea doreste punerea in functiune conform cererii de racordare si nu a optat pentru prevederile ord. 81/2022 cu referire la limitarea operationala a puterii tinand cont de contingentele la care au rezultat suprasarcini in RED/RET conform adresa beneficiar inregistrata la RED cu nr. 211968/13.08.2024. Evaluarea lucrarilor de intarire Valoarea estimata a lucrarilor enuntate la pct.3.2 pe baza de indici conform art. 44 din Ordinul ANRE 11/2014 este de : T(I)=Sn x i Varianta 2 Art. 43. — (1) În situația în care punctul de racordare este la medie tensiune, într-o linie electrică aeriană, tariful specific pentru calculul componentei TI a tarifului de racordare se notează i5 și se stabilește utilizând următoarea formulă: i5 = iMTA + iST110/MT [lei/MVA] i5 = 97.000 + 432.000 = 529.000 [lei/MVA] Rezulta: (Ti)calcul = Sevac * i5= 4,342MVA * 529 000 lei = 2.296.918 lei fara TVA Varianta 2 ,,Valoarea Ti calculata pe baza de deviz general aferenta OD/OTS cu lucrari de intarire la N si N-1: (Ti)SS = 130.552.877,23 lei fara TVA din care: La N elemente: (Ti)SS = 60.386.091,83 lei fara TVA din care: Ti OD Retele Electrice Dobrogea = 13.863.750,53 lei fara TVA Ti OTS Transelectrica = 46.522.341,3 de lei fara TVA La N-1 elemente: (Ti)SS = 70.166.785,4lei fara TVA din care: Ti OD Retele Electrice Dobrogea = 70.166.785,4lei fara TVA Ti OTS Transelectrica = 0 lei fara TVA Astfel valoarea componentei T(I) care se va considera la calculul tarifului de racordare este : Varianta 2: Ti =min (130.552.877,23; 2.296.918 lei) = 2.296.918 lei fara TVA Termenul posibil de realizare a lucrărilor de intarire in RED este 4990 zile lucratoare in varianta 1, respectiv 4462 de zile lucratoare in varianta 2, la N si N-1 elemente (fara limitare operationala) pentru ambele variante, de la momentul obtinerii obtinerii avizelor si autorizatiilor de construire. S-a calculat timpul necesar realizarii lucrarilor de intarire pentru racordarea centralei CEF Manastirea astfel: Varianta 2: La N: 915 zile lucratoare (2 linii* 10 luni * 22 zile lucratoare + 31,68 km * 15 zile lucratoare = 915 zile lucratoare) pentru reconductorari La N-1: 3547 zile lucratoare 1linii * 14 luni * 22 zile lucratoare + 32 km * 60 zile lucratoare = 2228 zile lucratoare) pentru liniile noi. (2 linii* 10 luni * 22 zile lucratoare + 58,64 km * 15 zile lucratoare = 1319 zile lucratoare) pentru reconductorari Nu sunt inclusi timpii de obtinere a avizelor si acordurilor proprietarilor precum si durata de executie a lucrarilor de intarire din RET. | nu
73 | ELAGRO GOSTILELE S.R.L. | FERMA +CEF/ ANEXA 4 | CALARASI | 0.0884 | 20 | A20 GOSTILE-TAMADAU CL | Alimentarea cu energie electrica a obiectivului se va realiza prin construirea unui PTA ce se va racorda radial din LEA 20kV Gostile, statia electrica 110/20kV Tamadau, prin montarea in ax LEA 20kV a unui stalp nou tip 14F intre stalpul nr.154 si IMS 1972. Stalpul nou plantat va fi in fundatie turnata, echipat cu consola coronament semiorizontal de intindere din otel zincat cu lanturi simple de izolatoare, separator vertical, descarcatori cu oxid de zinc si priza de impamantare cu R<4 ohmi. Din stalpul nou plantat se va construi un racord subteran cu cablu de 20kV tip AR4H5EX 3x1x185 mmp in lungime de 1450m pana la stalpul nr. 2 tip 14F plantat in fundatie turnata, echipat cu consola coronament semiorizontal de intindere din otel zincat cu lanturi simple de izolatoare, separator vertical, descarcatori cu oxid de zinc si priza de impamantare cu R<4 ohmi. Cablul 20kV se va monta in profil A pe domeniul public, in pamant vegetal prin tub de protectie pliabil cu d=160 mm. La 16m de stalpul nr.2 se va monta stalpul cu PTA, plantat in fundatie turnata, echipat cu consola coronament semiorizontal de intindere din otel zincat cu lanturi simple de izolatoare, descarcatori cu oxid de zinc, priza de impamantare cu R<4 ohmi, trafo de putere cu pierderi reduse, de exterior 160kVA. Intre stalpul nr. 2 si stalpul cu PTA se va realiza racord aerian de MT din conductor OL-Al 50 mmp. Din bornele de JT trafo, se va monta o coloana noua JT cu cablu quadripolar 3x95+50N mmp in lungime de 8 m pana la un intreruptor In=250 A amplasat in cutie securizata pe stalp PTA. Din intrerupator se va pleca cu retea trifazata subterana de sectiune 3x95+50N mmp pana 12m pana la un BMPTS1 tip monobloc, echipat cu separator si intrerupator JT automat de 180A si ansamblu TC-uri 125/5A+400%. Cutia se va monta pe un soclu incastrat in fundatie de beton langa PTA nou. Pentru materialele, echipamentele utilizate la realizarea instalatiei de racordare se vor respecta prevederile prescriptiile Retele Electrice Romania SA editiile in vigoare. Instalatia de racordare se va amplasa pe domeniul privat cu acces din domeniul public. | Rețele Electrice Romania S.A | 25308565 | 2024-12-30 | Prosumatori <= 400 kW cu emitere ATR | Ord.59/2013; Ord.228/2018; Ord.19/2022 | 2025-12-30 | valabil | 2025 | nu | nu | nu
74 | HVAC ENERGY S.R.L. | CEF SI IS Poarta Alba 4,6 MW | CONSTANTA | 4.6 | 20 | A20 4505 SP GALESU- NAZARCEA CT | <![CDATA[Conform ordin 169/2018, cap. 3, art 5, contribu?ia financiar? este definit? ca fiind aportul în numerar al beneficiarilor serviciului de distribu?ie sau al unei ter?e p?r?i (de exemplu, fonduri de la organismele interne sau interna?ionale, subve | Rețele Electrice Romania S.A | 24967776 | 2025-01-09 | Producator | ORD 59/2013; ORD 208/2018 | 2026-01-09 | valabil | 2025 | nu | Realizarea lucrărilor de întărire cu caracter gene criteriului cu N elemente in functiune in RED 110 kV: ,,LES NOUA - Medgidia N - Medgidia S c1 cu sectiunea de 1600mmp, lungimea de 8km si curentul de 850A ,,LES NOUA - Medgidia N - Medgidia S c2 cu sectiunea de 1600mmp, lungimea de 8km si curentul de 850A ,,LES NOUA - Medgidia N - Medgidia S c3 cu sectiunea de 1600mmp, lungimea de 8km si curentul de 850A ,,reconfigurare statie Medgidia Nord, in vederea realizarii 3 circuite LES 110 kV noi Realizarea lucrărilor de întărire cu caracter general pentru respectarea criteriului cu N elemente in functiune in RET: Lucrari de intarire din Planul de dezvoltare al CNTEE Transelectrica SA perioada 2020-2029: ,,Instalare trafo 3 nou 250MVA 400/110kV Medgidia Sud (PIF 2026) Lucrari de intarire care nu sunt in Planul de dezvoltare al CNTEE Transelectrica SA: ,,3 celule LES 110 kV in statia Medgidia Sud ,,LES NOUA - Medgidia N - Medgidia S c4 cu sectiunea de 1600mmp, lungimea de 8km si curentul de 850A ,,reconfigurare statie Medgidia Nord, in vederea realizarii celui de-al 4-lea circuit LES 110 kV 3.2.4 Realizarea lucrărilor de întărira pentru respectarea criteriului cu N-1 elemente in functiune in RET: ,, ,,amplificarea transformatoarelor 400/110 kV din Medgidia Sud de la 3x250 MVA la 3x400 MVA ,,1 celula LES 110 kV in statia Medgidia Sud Punerea sub tensiune in ipotezele analizare in studiul de solutie a CEF+IS Poarta Alba 2 este conditionata de realizarea lucrarilor din RED/RET, necesare pentru respectarea criteriului cu N-1 elemente in functiune. Utilizatorul nu a optat pentru prevederile ord. 81/2022 cu referire la limitarea operationala tinand cont de contingentele la care au rezultat suprasarcini in RED/RET. Evaluarea lucrarilor de intarire Valoarea estimata a lucrarilor enuntate la pct.3.2 pe baza de indici conform art. 44 din Ordinul ANRE 11/2014 este de: T(I)=Sn x i Solutia 2 Art. 42. — În situația în care punctul de racordare este la medie tensiune, într-o linie electrică subterană sau pe bara de medie tensiune a unui post de transformare, tariful specific pentru calculul componentei TI a tarifului de racordare se notează i6 și se stabilește utilizând următoarea formulă: i6 = iMTS + iST110/MT =67.000 lei+ 432.000lei = 499.000 [lei/MVA] Sn= 4,983 MVA Rezulta T(I)=Sn x I5 = 499.000 lei /MVAx 4,983 MVA = 2.486.517 lei fara TVA Valoarea Ti calculata pe baza de deviz general aferenta OD/OTS cu lucrari de intarire la N si N-1 fara limitare operationala: (Ti)SS = 126.300.000 lei + 64.600.000 lei = 190.900.000 lei fara TVA din care: La N elemente: Ti RED= 115.050.000 lei fara TVA Ti RET= 11.250.000 lei fara TVA La N-1 elemente Ti RED= 38.350.000 lei fara TVA Ti RET= 26.250.000 lei fara TVA Termenul posibil de realizare a lucrărilor de intarire in RED este 3.152 zile lucratoare, la N si N-1 elemente (fara limitare operationala), de la momentul obtinerii obtinerii avizelor si autorizatiilor de construire. S-a calculat timpul necesar realizarii lucrarilor de intarire pentru racordarea CEF+IS Poarta Alba 2 astfel: N elemente in functie ( 3 proiecte * 14 luni * 22 zile lucratoare + 24 km * 60 zile lucratoare = 2.364 zile lucratoare) pentru liniile noi. N-1 elemente in functie ( 1 proiect * 14 luni * 22 zile lucratoare +8 km * 60 zile lucratoare = 788 zile lucratoare) pentru liniile noi. Nu sunt inclusi timpii de obtinere a avizelor si acordurilor proprietarilor. Astfel valoarea componentei T(I) care se va considera la calculul tarifului de racordare este : Ti = min (190.900.000 lei si 2.486.517 lei) = 2.486.517 lei fara TVA | nu
75 | AVICOLA DRAGOS VODA S.A. | Ferma 1 + CEF /ANEXA 4 | CALARASI | 0.1 | 0,4 | PCZ 1987 PUI DRAGOS VODA | Racord 20kV+PCZ 1987/400kVA alimentat din LEA 20kV Vlad Tepes. Instalatie existenta. Masura existenta in camera tehnica JT prosumator. | Rețele Electrice Romania S.A | 25319645 | 2025-01-09 | Prosumatori <= 400 kW cu emitere ATR | Ord.59/2013; Ord.228/2018; Ord.19/2022 | 2026-01-09 | valabil | 2025 | nu | nu | nu
76 | AVICOLA DRAGOS VODA S.A. | Ferma 2 + CEF / Anexa 4 | CALARASI | 0.1 | 0,4 | PTA 1672 | Instalatie existenta alimentata din CD a PTA 1672. Masura existenta in CD a PTA 1672. | Rețele Electrice Romania S.A | 25319671 | 2025-01-09 | Prosumatori <= 400 kW cu emitere ATR | Ord.59/2013; Ord.228/2018; Ord.19/2022 | 2026-01-09 | valabil | 2025 | nu | nu | nu
77 | AVICOLA DRAGOS VODA S.A. | Ferma 3 + CEF / ANEXA 4 | CALARASI | 0.2 | 20 | A20 VALCELE-VLAD TEPES CL | Racord 20kV+PC 1298 alimentat din LEA 20kV Valcele. Instalatie existenta. Masura existenta in celula de masura. | Rețele Electrice Romania S.A | 25319780 | 2025-01-09 | Prosumatori <= 400 kW cu emitere ATR | Ord.59/2013; Ord.228/2018; Ord.19/2022 | 2026-01-09 | valabil | 2025 | nu | nu | nu
78 | AVICOLA DRAGOS VODA S.A. | Ferma 4 + CEF / Anexa 4 | CALARASI | 0.15 | 0,4 | PTA 3096 LEA ULMU | Instalatie existenta alimentata din CD a PTA 3096/250kVA. Masura existenta in CD a PTA 3096. | Rețele Electrice Romania S.A | 25319827 | 2025-01-09 | Prosumatori <= 400 kW cu emitere ATR | Ord.59/2013; Ord.228/2018; Ord.19/2022 | 2026-01-09 | valabil | 2025 | nu | nu | nu
79 | AVICOLA DRAGOS VODA S.A. | Ferma 5 + CEF / Anexa 4 | CALARASI | 0.13 | 0,4 | PCZ 3532 IEPURI L20 DRAG VODA | Racord 20kV+PCZ 3532/1000kVA alimentat din LEA 20kV Dragos Voda. Instalatie existenta. Masura existenta in camera tehnica JT prosumator. | Rețele Electrice Romania S.A | 25319881 | 2025-01-09 | Prosumatori <= 400 kW cu emitere ATR | Ord.59/2013; Ord.228/2018; Ord.19/2022 | 2026-01-09 | valabil | 2025 | nu | nu | nu
80 | INSPECTORATUL PENTRU SITUATII DE URGENTA ""BARBU STIRBEI" AL JUDETULUI CALARASI | Sectie Dragalina - CEF /Anexa 4 | CALARASI | 0.25 | 0,4 | A20 DRAGOS VODA-DRAGALINA CL | Alimentarea cu energie electrica a locului de producere se va realiza prin montare de PTab nou pe domeniul privat cu acces din domeniul public alimentat intrare-iesire din LES 20kV Dragos Voda prin interceptare si mansonare LES 20kV cu cablu 3x1x185mm in lungime de 2x20m in zona de intersectie a str. Remizei cu str. Postei. PTab va fi echipat cu doua celule de linie LE, loc pentru montarea in viitor a unei celule de linie LE, o celula trafo, transformator de putere 400kVA 20/0.4kV. Din bornele de JT trafo, se va monta o coloana noua JT cu cablu monopolar de sectiune 4x(1x150)mmp in lungime de 10m pana la un tablou JT echipat cu intrerupator In=630A. Din bornele intrerupatorului se va realiza un bransament trifazat cu doua cabluri in paralel de sectiune 3x150+95N mmp in lungime de 15m pana la un BMPTS1 tip monobloc, echipat cu separator si intrerupator JT automat de 500A cu Ir=0,8 si ansamblu TC-uri 125/5A+400%. Cutia se va monta pe un soclu incastrat in fundatie de beton la limita de proprietate producator. | Rețele Electrice Romania S.A | 25354196 | 2025-01-09 | Prosumatori <= 400 kW cu emitere ATR | Ord.59/2013; Ord.228/2018; Ord.19/2022 | 2026-01-09 | valabil | 2025 | nu | nu | nu
81 | ORGANIZATIA UTILIZATORILOR DE APA PENTRU IRIGATII MACIN DUNARE | CEF 91 kWp / ANEXA 4 | TULCEA | 0.091 | 20 | A20 9902- MACIN TL | Se mentine alimentarea existenta. Se va inlocui contorul electronic trifazat cu un contor electronic trifazat tip SmartMeter bidirectional CERT1. Necoincidenta punctului de delimitare cu locul de montare a agregatelor de masura, implica aplicarea de corectii de pierderi: 1950 m de conductor de OL -AL cu sectiune 50mm. Priza de pamant ce face parte din instalatia de utilizare a consumatorului se va realiza-intretine pe cheltuiala acestuia cu o firma autorizata de A.N.R.E. Se vor respecta conditiile tehnice cf Ord ANRE 228/2018. Se vor realiza lucrari pe palierul instalatiei de utilizare: - protectii pe DG [dispozitiv interfata]; - protectie maximala de tensiune netemporizata; - protectie minimala de tensiune temporizata; - protectie maximala/minimala de frecventa netemporizata; - protectie homopolara de tensiune temporizata; - protectie impotriva deconectarii de la retea [stabilita de comun acord intre Retele Electrice Dobrogea SA si client in functie de caracteristicile retelei]; Lucrari conexe: - Protectia la supratensiuni si protectia diferentiala fac parte din instalatia de utilizare a utilizatorului se vor realiza pe cheltuiala acestuia cu o firma autorizata de A.N.R.E. Instalatia de dupa BMPT ramane in gestiunea abonatului. - Priza de pamant face parte din instalatia de utilizare a utilizatorului si se va realiza pe cheltuiala acestuia cu o firma autorizata de A.N.R.E. - Pentru instalatia de dupa BMPT, realizata subteran, se vor obtine toate acordurile necesare traversarii proprietatilor in nume propriu si se vor atasa dosarului de instalatie interioara. Valorile maxime ?i minime ale tensiunii ?i frecven?ei pentru protec?iile de interfa?? aferente instala?iilor de producere a energiei electrice: Func?ia de protec?ie ValoareTemporizare (s) Func?ia de protec?ie de tensiune treapta I1.15 Un0.5 Func?ia de protec?ie de tensiune treapta II0.85 Un3.2 Func?ia de protec?ie de frecven?? treapta I52 Hz0.5 Func?ia de protec?ie de frecven?? treapta II47.5 Hz0.5 Func?ia de protec?ie de maxima tensiune(valoarea mediata la 10 minute)*1.1 Un603 s** - *Aceast? func?ie se activeaz? doar în cazul în care este con?inut? în modulul generator (invertor)/ generator sincron achizi?ionat ?i este obligatorie în cazul protec?iilor de interfa??, externe unit??ilor generatoare/instala?iilor de producere a energiei electrice cu puterea instalat? > 30 kVA . - ** Timpul de ac?ionare al protectiei este dependent de valoarea ini?ial? ?i final? a tensiunii m?surate, respectiv de 10 minute dup? un timp de demaraj de 3s. Lucrari conexe ce nu se vor realiza pe tarif de racordare: Transformatorul de putere 20/0,4 kV se va dimensiona conform puterii solicitate Conform Ord ANRE nr. 59/2013 cu actualizarile in vigoare, art 46 al. 2. (2) Instala?iile finan?ate de c?tre utilizatori sunt în proprietatea acestora ?i sunt exploatate de c?tre operatorii de re?ea, în baza unei conven?ii ini?iate de c?tre operatori, încheiate cu utilizatorii si conform Legii 50/1991 cu actualizarile in vigoare, beneficiarul autorizatiei de construire are obligatia pe propria cheltuiala, sa inscrie in cartea funciara a imobilului toate informatiile mentionate si sa transmita printr-un anunt de publicitate prezentat intr-un ziar local sau national aceleasi informatii. Conform celor de mai sus, pentru lansarea spre executie a lucrarii de racordare la energie electrica, este necesar sa prezentati anuntul de publicitate publicat intr-un ziar local sau national si dovada inscrierii in cartea funciara a imobilului a Autorizatiei de Construire. Aplicabilitatea paragrafului de mai sus se face doar in cazul racordurilor de alimenatre cu energie electrica, unde este necesara obtinerea Autorizatie de Construire. | Rețele Electrice Romania S.A | 25311357 | 2025-01-10 | Prosumatori <= 400 kW cu emitere ATR | Ord.59/2013; Ord.228/2018; Ord.19/2022 | 2026-01-10 | valabil | 2025 | nu | nu | nu
82 | UNIGRAINS TRADING SRL | Centru depozitare+CEF (Anexa 4) | CONSTANTA | 0.0897 | 0,4 | A20 1701 CASIMCEA- TATARU CT | Se mentine alimentarea existenta. Se va inlocui contorul electronic trifazat cu un contor electronic trifazat tip SmartMeter bidirectional CERT1. Se vor respecta conditiile tehnice cf Ord ANRE 228/2018. Se vor realiza lucrari pe palierul instalatiei de utilizare: - protectii pe DG [dispozitiv interfata]; - protectie maximala de tensiune netemporizata; - protectie minimala de tensiune temporizata; - protectie maximala/minimala de frecventa netemporizata; - protectie homopolara de tensiune temporizata; - protectie impotriva deconectarii de la retea [stabilita de comun acord intre Retele Electrice Romania SA si client in functie de caracteristicile retelei]; Lucrari conexe: - Protectia la supratensiuni si protectia diferentiala fac parte din instalatia de utilizare a utilizatorului se vor realiza pe cheltuiala acestuia cu o firma autorizata de A.N.R.E. Instalatia de dupa BMPT ramane in gestiunea abonatului. - Priza de pamant face parte din instalatia de utilizare autilizatorului si se va realiza pe cheltuiala acestuia cu o firma autorizata de A.N.R.E. | Rețele Electrice Romania S.A | 24387339 | 2025-01-13 | Prosumatori <= 400 kW cu emitere ATR | Ord.59/2013; Ord.228/2018; Ord.19/2022 | 2026-01-13 | valabil | 2025 | nu | nu | nu
83 | UNIGRAINS TRADING SRL | CEF 58,5 / Anexa 4 | CONSTANTA | 0.0585 | 0,4 | A20 2501 CHIRNOGENI- CHIRNOGENI CT | Se va realiza un racord nou din borne trafo cu cablu de sectiune conform puterii solicitate pana la un intrerupator conform puterii solicitate. Din intrerupator nou montat se va pleca cu cablu conform puterii solicitate pana la un BMPT semidirect prevazut cu disjunctor de 125 A si TC 125/5. In BMPT se va monta contor electronic trifazat in montaj semidirect bidirectional. Se vor respecta conditiile tehnice cf Ord ANRE 228/2018. Se vor realiza lucrari pe palierul instalatiei de utilizare: - protectii pe DG [dispozitiv interfata]; - protectie maximala de tensiune netemporizata; - protectie minimala de tensiune temporizata; - protectie maximala/minimala de frecventa netemporizata; - protectie homopolara de tensiune temporizata; - protectie impotriva deconectarii de la retea [stabilita de comun acord intre Retele Electrice Romania SA si client in functie de caracteristicile retelei]; Lucrari conexe: - Protectia la supratensiuni si protectia diferentiala fac parte din instalatia de utilizare a utilizatorului se vor realiza pe cheltuiala acestuia cu o firma autorizata de A.N.R.E. Instalatia de dupa BMPT ramane in gestiunea abonatului. - Priza de pamant face parte din instalatia de utilizare a utilizatorului si se va realiza pe cheltuiala acestuia cu o firma autorizata de A.N.R.E. - Pentru instalatia de dupa BMPT, realizata subteran, se vor obtine toate acordurile necesare traversarii proprietatilor in nume propriu si se vor atasa dosarului de instalatie interioara. Valorile maxime ?i minime ale tensiunii ?i frecven?ei pentru protec?iile de interfa?? aferente instala?iilor de producere a energiei electrice: Func?ia de protec?ie ValoareTemporizare (s) Func?ia de protec?ie de tensiune treapta I1.15 Un0.5 Func?ia de protec?ie de tensiune treapta II0.85 Un3.2 Func?ia de protec?ie de frecven?? treapta I52 Hz0.5 Func?ia de protec?ie de frecven?? treapta II47.5 Hz0.5 Func?ia de protec?ie de maxima tensiune(valoarea mediata la 10 minute)*1.1 Un603 s** - *Aceast? func?ie se activeaz? doar în cazul în care este con?inut? în modulul generator (invertor)/ generator sincron achizi?ionat ?i este obligatorie în cazul protec?iilor de interfa??, externe unit??ilor generatoare/instala?iilor de producere a energiei electrice cu puterea instalat? > 30 kVA . - ** Timpul de ac?ionare al protectiei este dependent de valoarea ini?ial? ?i final? a tensiunii m?surate, respectiv de 10 minute dup? un timp de demaraj de 3s. Lucrari conexe ce nu se vor realiza pe tarif de racordare: Transformatorul de putere 20/0,4 kV se va dimensiona conform puterii solicitate Conform Ord ANRE nr. 59/2013 cu actualizarile in vigoare, art 46 al. 2. (2) Instala?iile finan?ate de c?tre utilizatori sunt în proprietatea acestora ?i sunt exploatate de c?tre operatorii de re?ea, în baza unei conven?ii ini?iate de c?tre operatori, încheiate cu utilizatorii si conform Legii 50/1991 cu actualizarile in vigoare, beneficiarul autorizatiei de construire are obligatia pe propria cheltuiala, sa inscrie in cartea funciara a imobilului toate informatiile mentionate si sa transmita printr-un anunt de publicitate prezentat intr-un ziar local sau national aceleasi informatii. Conform celor de mai sus, pentru lansarea spre executie a lucrarii de racordare la energie electrica, este necesar sa prezentati anuntul de publicitate publicat intr-un ziar local sau national si dovada inscrierii in cartea funciara a imobilului a Autorizatiei de Construire. Aplicabilitatea paragrafului de mai sus se face doar in cazul racordurilor de alimentare cu energie electrica, unde este necesara obtinerea Autorizatie de Construire. Pierderi: TP5 pierderi trafo 100kVA ELECTROPUTERE LEA15 pierderi LEA 35/20 lungime l=0.10 Formula de calcul pentru energia electrica produsa si livrata in retea ce va beneficia de pretul reglementat: ?Productie Cd ? Consum Ci = Energie electrica livrata in retea pentru decontare prosumator ? furnizor (Diferenta >=0 )? *Cd = Contor de decontare **Ci = Contor agregator Generator + Acumulator. - Dupa PIF Bransament trifazat nou, bransamentul trifazat existent se va desfiinta, si impreuna cu grupul de masura se vor preda catre UO MTJT. | Rețele Electrice Romania S.A | 25437090 | 2025-01-13 | Prosumatori <= 400 kW cu emitere ATR | Ord.59/2013; Ord.228/2018; Ord.19/2022 | 2026-01-13 | valabil | 2025 | nu | nu | nu
84 | COMUNA LUNCAVITA | Parc fotovoltaic / ANEXA 4 | TULCEA | 0.3971 | 20 | A20 9903- MACIN TL | <![CDATA[Alimentarea cu energie electrica se va realiza prin proiectarea si executarea unui punct de conexiune, racordat in sistem intrare, din LEA 20 kV 9903 stalpul nr. 372 (coordonate GPS 45.27769, 28.29525) , prin executarea unei derivatii cu cablu d | Rețele Electrice Romania S.A | 24458362 | 2025-01-15 | Prosumatori <= 400 kW cu emitere ATR | Ord.59/2013; Ord.228/2018; Ord.19/2022 | 2026-01-15 | valabil | 2025 | nu | nu | nu
85 | STEAUA APELOR SRL | Pensiune + CEF/ANEXA 1 | TULCEA | 0.0495 | 0,4 | PTA 35 NUFARU L 9220 | Se va inlocui coloana existenta aeriana cu o coloana noua 3x70+54,6 in lungime de 14 m pana intr-un BMPT ce se va amplasa pe suport la sol, la baza stalpului de retea. BMPT-ul va fi echipat cu intreruptor 180 A si ansamblu reductori TC 125/5A. In BMPT se va monta un contor electronic trifazat SmartMeter bidirectional CERT1 in montaj semidirect. BMPT-ul si contorul se vor monta de catre SC Retele Electrice Romania SA. -la PIF-ul bransamentului nou, bransamentul trifazat existent se va desfiinta si impreuna cu contorul se vor preda catre UO MTJT-Tulcea. Se vor respecta conditiile tehnice cf Ord ANRE 228/2018. Se vor realiza lucrari pe palierul instalatiei de utilizare: - protectii pe DG [dispozitiv interfata]; - protectie maximala de tensiune netemporizata; - protectie minimala de tensiune temporizata; - protectie maximala/minimala de frecventa netemporizata; - protectie homopolara de tensiune temporizata; - protectie impotriva deconectarii de la retea [stabilita de comun acord intre Retele Electrice Dobrogea SA si client in functie de caracteristicile retelei]; Lucrari conexe: - Protectia la supratensiuni si protectia diferentiala fac parte din instalatia de utilizare a utilizatorului se vor realiza pe cheltuiala acestuia cu o firma autorizata de A.N.R.E. Instalatia de dupa BMPT ramane in gestiunea abonatului. - Priza de pamant face parte din instalatia de utilizare a utilizatorului si se va realiza pe cheltuiala acestuia cu o firma autorizata de A.N.R.E. - Pentru instalatia de dupa BMPT, realizata subteran, se vor obtine toate acordurile necesare traversarii proprietatilor in nume propriu si se vor atasa dosarului de instalatie interioara. Valorile maxime ?i minime ale tensiunii ?i frecven?ei pentru protec?iile de interfa?? aferente instala?iilor de producere a energiei electrice: Func?ia de protec?ie ValoareTemporizare (s) Func?ia de protec?ie de tensiune treapta I1.15 Un0.5 Func?ia de protec?ie de tensiune treapta II0.85 Un3.2 Func?ia de protec?ie de frecven?? treapta I52 Hz0.5 Func?ia de protec?ie de frecven?? treapta II47.5 Hz0.5 Func?ia de protec?ie de maxima tensiune(valoarea mediata la 10 minute)*1.1 Un603 s** - *Aceast? func?ie se activeaz? doar în cazul în care este con?inut? în modulul generator (invertor)/ generator sincron achizi?ionat ?i este obligatorie în cazul protec?iilor de interfa??, externe unit??ilor generatoare/instala?iilor de producere a energiei electrice cu puterea instalat? > 30 kVA . - ** Timpul de ac?ionare al protectiei este dependent de valoarea ini?ial? ?i final? a tensiunii m?surate, respectiv de 10 minute dup? un timp de demaraj de 3s. Lucrari conexe ce nu se vor realiza pe tarif de racordare: Transformatorul de putere 20/0,4 kV se va dimensiona conform puterii solicitate Conform Ord ANRE nr. 59/2013 cu actualizarile in vigoare, art 46 al. 2. (2) Instala?iile finan?ate de c?tre utilizatori sunt în proprietatea acestora ?i sunt exploatate de c?tre operatorii de re?ea, în baza unei conven?ii ini?iate de c?tre operatori, încheiate cu utilizatorii si conform Legii 50/1991 cu actualizarile in vigoare, beneficiarul autorizatiei de construire are obligatia pe propria cheltuiala, sa inscrie in cartea funciara a imobilului toate informatiile mentionate si sa transmita printr-un anunt de publicitate prezentat intr-un ziar local sau national aceleasi informatii. Conform celor de mai sus, pentru lansarea spre executie a lucrarii de racordare la energie electrica, este necesar sa prezentati anuntul de publicitate publicat intr-un ziar local sau national si dovada inscrierii in cartea funciara a imobilului a Autorizatiei de Construire. Aplicabilitatea paragrafului de mai sus se face doar in cazul racordurilor de alimenatre cu energie electrica, unde este necesara obtinerea Autorizatie de Construire. | Rețele Electrice Romania S.A | 25435983 | 2025-01-15 | Prosumatori <= 400 kW cu emitere ATR | Ord.59/2013; Ord.228/2018; Ord.19/2022 | 2026-01-15 | valabil | 2025 | nu | nu | nu
86 | LICEUL TEHNOLOGIC DUILIU ZAMFIRESCU | SPRIJINIREA INVESTITIILOR IN NOI CAPACITATI DE PRODUCERE A ENERGIEI ELECTRICE PRODUSA DIN SURSE REGENERABILE PENTRU AUTOCONSUM IN COMUNA DRAGALINA, JUDETUL CALARASI. / ANEXA 4 | CALARASI | 0.00225 | 0,4 | PTAB 3126 DRAGALINA L.COMPLEX CL | Bransament trifazat existent alimentat din stalpul nr.6 SE11 al LEA JT existenta. BMPT soclu 63A existent. Masura existenta. | Rețele Electrice Romania S.A | 25208863 | 2025-01-21 | Prosumatori <= 400 kW cu emitere ATR | Ord.59/2013; Ord.228/2018; Ord.19/2022 | 2026-01-21 | valabil | 2025 | nu | nu | nu
87 | LICEUL TEHNOLOGIC DUILIU ZAMFIRESCU | SPRIJINIREA INVESTITIILOR IN NOI CAPACITATI DE PRODUCERE A ENERGIEI ELECTRICE PRODUSA DIN SURSE REGENERABILE PENTRU AUTOCONSUM IN COMUNA DRAGALINA, JUDETUL CALARASI./ ANEXA 4 | CALARASI | 0.00225 | 0,4 | PTA 3937 BRANCOVENI | Bransament trifazat existent. Masura existenta. | Rețele Electrice Romania S.A | 25209536 | 2025-01-21 | Prosumatori <= 400 kW cu emitere ATR | Ord.59/2013; Ord.228/2018; Ord.19/2022 | 2026-01-21 | valabil | 2025 | nu | nu | nu
88 | LICEUL TEHNOLOGIC DUILIU ZAMFIRESCU | SPRIJINIREA INVESTITIILOR IN NOI CAPACITATI DE PRODUCERE A ENERGIEI ELECTRICE PRODUSA DIN SURSE REGENERABILE PENTRU AUTOCONSUM IN COMUNA DRAGALINA, JUDETUL CALARASI. / ANEXA 4 | CALARASI | 0.003 | 0,4 | PCZ 3039 IMAIA L20 DRAG VODA | Bransament trifazat existent. Masura existenta. | Rețele Electrice Romania S.A | 25209869 | 2025-01-21 | Prosumatori <= 400 kW cu emitere ATR | Ord.59/2013; Ord.228/2018; Ord.19/2022 | 2026-01-21 | valabil | 2025 | nu | nu | nu
89 | LICEUL TEHNOLOGIC DUILIU ZAMFIRESCU | SPRIJINIREA INVESTITIILOR IN NOI CAPACITATI DE PRODUCERE A ENERGIEI ELECTRICE PRODUSA DIN SURSE REGENERABILE PENTRU AUTOCONSUM IN COMUNA DRAGALINA, JUDETUL CALARASI./ ANEXA 4 | CALARASI | 0.01045 | 0,4 | PTA 3184 DRAGALINA | Bransament trifazat existent. Masura existenta. | Rețele Electrice Romania S.A | 25213668 | 2025-01-21 | Prosumatori <= 400 kW cu emitere ATR | Ord.59/2013; Ord.228/2018; Ord.19/2022 | 2026-01-21 | valabil | 2025 | nu | nu | nu
90 | COMUNA DRAGALINA | SPRIJINIREA INVESTITIILOR IN NOI CAPACITATI DE PRODUCERE A ENERGIEI ELECTRICE PRODUSA DIN SURSE REGENERABILE PENTRU AUTOCONSUM IN COMUNA DRAGALINA, JUDETUL CALARASI./ ANEXA 4 | CALARASI | 0.03 | 0,4 | PCZ 3039 IMAIA L20 DRAG VODA | <![CDATA[-Bransament trifazat aerian direct la cladire existent.BMPT 63A existent.Masura existenta.]]> | Rețele Electrice Romania S.A | 25195477 | 2025-01-22 | Prosumatori <= 400 kW cu emitere ATR | Ord.59/2013; Ord.228/2018; Ord.19/2022 | 2026-01-22 | valabil | 2025 | nu | nu | nu
91 | LICEUL TEHNOLOGIC DUILIU ZAMFIRESCU | SPRIJINIREA INVESTITIILOR IN NOI CAPACITATI DE PRODUCERE A ENERGIEI ELECTRICE PRODUSA DIN SURSE REGENERABILE PENTRU AUTOCONSUM IN COMUNA DRAGALINA, JUDETUL CALARASI. / ANEXA 4 | CALARASI | 0.003 | 0,4 | PTA 3336 | <![CDATA[- Se va realiza un bransament trifazat aerian cu suport pe cladire alimentat din LEA 0,4kV existenta pe str.Narciselor in lungime de 32m(Cablu JT tors din AL izolat 4x16 DC4183/3=32m din care 4m pozare pe cladire)pana la un BMPT tip monobloc,ech | Rețele Electrice Romania S.A | 25209484 | 2025-01-22 | Prosumatori <= 400 kW cu emitere ATR | Ord.59/2013; Ord.228/2018; Ord.19/2022 | 2026-01-22 | valabil | 2025 | nu | nu | nu
92 | LICEUL TEHNOLOGIC DUILIU ZAMFIRESCU | SPRIJINIREA INVESTITIILOR IN NOI CAPACITATI DE PRODUCERE A ENERGIEI ELECTRICE PRODUSA DIN SURSE REGENERABILE PENTRU AUTOCONSUM IN COMUNA DRAGALINA, JUDETUL CALARASI./ ANEXA 4 | CALARASI | 0.00765 | 0,4 | PTAB 3126 DRAGALINA L.COMPLEX CL | - Se va realiza un bransament trifazat aerian direct la cladire alimentat din LEA 0,4kV existenta pe str.Postei in lungime de 53m(Cablu JT tors din AL izolat 4x16 DC4183/3=53m din care 3m pozare pe cladire)pana la un BMPT tip monobloc,echipat cu separator si intrerupator JT automat de 32A tip Retele Electrice Romania SA conform FT-124_MAT Ed.04. si FT-133_MAT Ed.05 montat pe cladire.In BMPT se va monta contor electronic trifazat de catre Retele Electrice Romania SA.BMPT-ul si contorul vor fi puse la dispozitie de catre Retele Electrice Romania SA.Costul mediu pentru realizarea unui bransament trifazat din LEA 0,4kV este de 1460 lei. | Rețele Electrice Romania S.A | 25209696 | 2025-01-22 | Prosumatori <= 400 kW cu emitere ATR | Ord.59/2013; Ord.228/2018; Ord.19/2022 | 2026-01-22 | valabil | 2025 | nu | nu | nu
93 | MIHALACHE FLORIN | LOCUINTA+CEF-ANEXA 1 | CALARASI | 0.008 | 0,23 | PTA 2651 BUCIUMENI | Bransament monofazat existent.BMPM 32A existent.Masura existenta. | Rețele Electrice Romania S.A | 25508659 | 2025-01-23 | Prosumatori <= 400 kW cu emitere ATR | Ord.59/2013; Ord.228/2018; Ord.19/2022 | 2026-01-23 | valabil | 2025 | nu | nu | nu
94 | Nicolae Balcescu Regenerabile S.R.L. | SPOR DE PUTERE PRIVIND RACORDAREA LA RED A LOCULUI DE PRODUCERE CEE NICOLAE BALCESCU SI BESS | CONSTANTA | 42.5 | 110 | NICOLAE BALCESCU 110/20 KV | Conform ordin 169/2018, cap. 3, art 5, contribu?ia financiar? este definit? ca fiind aportul în numerar al beneficiarilor serviciului de distribu?ie sau al unei ter?e p?r?i (de exemplu, fonduri de la organismele interne sau interna?ionale, subven?ii, taxa de dezvoltare, tariful de racordare etc.) dat cu titlu gratuit operatorilor de distribu?ie. Situatia existenta: Centrala existenta este racordata pe bara 110kV aferenta st 110/20kV N. Balcescu avand delimitarea de gestiune la separatorul de bare 110kV din celula 110kV aferenta CEE iar masura pe 110kV in instalatia de utilizare realizata cu grup de masura compus din: 3xTC 300+600/5A cu infasurara masura clasa 0,2S si 3xTT 120.000/?3/100?3/100/?3. Zona analizata de care apartine centrala este Retele Electrice Lucrari pe tarif de racordare: nu este cazul. Lucrari ce se realizeaza prin grija utilizatorului: ? montare container 20 kV nou proiectat in anvelopa de beton amplasat pe terenul aferent statiei de transformare 110/20 kV CEED Nicolae Balcescu. Containerul 20 kV nou proiectat va fi echipat cu: - celula de linie aferenta cuplei longitudinale cu separator de 1600A si CLP (dintre container nou 20 kV proiectat si sala medie tensiune existenta 20 kV); - celula de masura UTM cu separator si grup de masura format din trei transformatoare de tensiune 20/0,1 kV, clasa de precizie 0,2 si contor electronic trifazat static In=5(6)A, Un=3x100/57V, clasa de precizie 0 ,2s dotat cu curba de sarcina si interfata de comunicatie RS 232 si modul comunicatie GSM amplasat intr-o cutie de masura; cutia de masura se va amplasa intr-o nisa cu posibilitatea vizualizarii atat de catre Retele Electrice Dobrogea cat si de catre beneficiar; - trei celule de linie motorizate fiecare echipate cu intreruptor de 630A, separator cu CLP ?i trei transformatoare de curent de 500/5/1/1 A, clasa de precizie 0,2S, celule destinate racordarii CEE 9 MW + ISE 2MW (doua celule), respectiv ISE 10,5 MW (o celula); Celula servicii interne echipata cu transformator tratare neutru de 20/0 ,4 kV 630 kVA si rezistor tratare neutru de 770 ohm; ? Realizare sistem de management al puterii produse/inmagazinate al centralei care va limita puterea debitata in sistem la 27,56MW; puterea maxim debitabila in sistem este considerata puterea produsa de grupurile generatoare. Energia stocata este utilizata pentru a umple golurile de productie ale grupurilor generatoare; Dispozitivul General va fi prevazut cu o protectie de putere (maximala de curent directionata) cu comanda de declansare catre Dispozitivul de Interfata, in cazul depasirii puterii aprobate. ? inlocuire intrerupator 20 kV 630 A cu intrerupator 20 kV 1250A in celula 20 kV de rezerva din sala de conexiuni existenta (intrerupatorul 20 kV 1250A va fi destinat cuplei longitudinale 20 kV ce alimenteaza containerul nou proiectat); ? montare cablu 20 kV 2x500 mmp intre celula cupla (sala MT existenta) si celula linie cu separator (container proiectat) de cca. 35 m; ? realizare cai de comunicatie de la instalatiile de monitorizare si instalatiile de reglaj secundar ale noii centrale pana la interfata cu Transelectrica; ? montare doua LES 20 kV intre celula de racord din containerul nou proiectat din statia 110/20 kV a utilizatorului si CEE, in lungime de cca 5 km; ? montare LES 20 kV intre celula de racord din containerul nou proiectat din statia 110/20 kV a utilizatorului si ISE 10,5 MW, in lungime de cca 0,01 km; ? montare analizor pentru monitorizarea calitatii energiei electrice; ? montare sumator de curenti pentru integrarea energiei electrice evacuate de IS 14,5 MW, respectiv sporul de putere de 18 MW , clasa de precizie a sumatorului va fi corespunzatoare punctelor de masurare de categoria A din Codul de masura; ? realizare circuite de masurare si elemente de securizare a acestora. Comanda si achizitia de date aferente celulei trafo 110 kV din statia de transformare 110/20 kV aferenta CEE+IS Nicolae Balcescu este inclusa in releul de protectie montat in dulapul de protectii. Se vor transmite informatiile privind starea de functionare a transformatorului 110/20 kV din sta?ia de transformare aferenta CEE+IS Nicolae Balcescu. În vederea asigur?rii în punctul de racordare a unui schimb de 0MVAr cu sistemul, softul releului de protectie va fi configurat astfel incat intrerupatorul aferent celulei trafo 110 kV CEE+IS Nicolae Balcescu sa declanseze in situatia in care transformatorul 110/20 kV din sta?ia de transformare aferenta CEE+IS Nicolae Balcescu este declansat/deconectat. Terminalele numerice de protectie (care vor respecta prevederile din NTE 011/12/00) din celula 110 kV Trafo 40 MVA, 110/20 kV, din statia 110 kV CEE+IS Nicolae Balcescu vor avea incluse si functii de protectie de antiinsularizare: func?ia de protectie de maxim? tensiune, func?ia de protec?ie de maxim? frecven??, func?ia de protec?ie de minim? tensiune ?i func?ia de protectie de minim? frecven??. Intrerupatoarele aferente celulelor 20 kV plecare spre CEE 18 MW + IS 4 MW , respectiv plecare spre IS 10,5 MW au rol de dispozitiv general (DG) si dispozitiv de interfata (DI), iar terminalele de protectie aferente acestor celule vor fi echipate cu protectiile aferente : - protectie maximala de curent in doua trepte; - protectie maximala de curent homopolar; - protectie minima/maxima de tensiune; - protectie minima/maxima de frecventa. Similar celulelor din sala 20 kV existenta, inclusiv celula 20 kV plecare spre CEE Nicolae Balcescu 10 MW, toate celulele din noul container se vor integra in sistemul SCADA existent la utilizator. Nota: ? sporul putere CCE (18 MW) si instalatia de stocare (IS) Nicolae Balcescu (14,5 MW) se conecteaza la o instalatie de racordare dimensionata pentru preluare (transformator de putere 110/20 kV - 40 MVA); ? energia electrica evacuata de turbinele eoliene existente (10 MW) este valorificata prin certificate verzi; ? conform legislatiei actuale energia electrica evacuata de turbinele eoliene care fac obiectul sporului de putere (18 MW), respectiv de instalatiile de stocare, nu mai beneficiaza de certificate verzi. Astfel, pentru masurarea energiei electrice schimbate (consummate/evacuate) intre producatorul de energie electrica si operatorul de retea (RED) si transmiterea datelor de masurare sunt necesare urmatoarele puncte de masurare noi de categoria A: 1. pe parte de 20 kV, in containerul 20 kV proiectat, se vor instala 2 sisteme de masurare noi ce vor asigura: - masurarea energiei electrice evacuate de cele patru turbine eoliene spor 18MW si de instalatia de stocare de 4MW, respectiv transmiterea datelor de masurare; - masurarea energiei electrice produse de instalatia de stocare de 10 ,5MW, respectiv transmiterea datelor de masurare; 2. pe parte de 20 kV, in statia de conexiuni 20 kV (existenta), unde sistemul de masurare nou montat asigura masurarea energiei electrice evacuate de cele patru turbine eoliene existente (10 MW) si transmiterea datelor de masurare; Pe parte de 110 kV, sistemul de masurare existent (se mentine) asigura masurarea energiei electrice schimbate (consumate) de: cele patru turbine eoliene existente (10 MW), cele patru turbine eoliene (sporul de putere - 18 MW) si de instalatia de stocare (14,5 MW), respectiv transmiterea datelor de masurare. Lucrarile in statia de conexiuni 20 kV (existenta in instalatia de utilizare), pentru realizarea lucrarilor mentionate la pct 2 sunt: ? inlocuire transformatoare de masura de curent de 500/1/1A existente, cu transformatoare de masura de curent de 500/5/1/1A, clasa de precizie 0,2s, (pentru infasurarea de masura de 5A), in celula 20 kV (plecare turbine existente - 10 MW); ? trei transformatoare de tensiune 20/0,1 kV existente cu trei transformatoare de tensiune 20/0,1 kV, clasa de precizie 0,2 pentru punctede masurare de categoria A, daca cele existente nu indeplinesc aceasta conditie impusa prin Codul de masurare; ? montare contor electronic trifazat static In=5(6) A, Un=3x100/57 V, clasa de precizie 0,2s dotat cu curba de sarcina si interfata de comunicatie RS 232 si modul comunicatie GSM amplasat intr-o cutie de masura; ? realizare circuite de masurare si elemente de securizare a acestora. Toate lucrarile mentionate anterior se realizeaza in instalatia de utilizare. Cele 3 contoare urmeaza a fi montate pe partea de 20 kV: ? se vor integra in sistemul de masurare al operatorului de retea (RED), alaturi de contorul existent pe partea de 110 kV; ? se vor instala in cutia de masura existenta (cu masura la 110 kV); daca nu exista spatiu suficient, cele doua se vor monta intr-o cutie de masura noua, cutie care trebuie sa aiba posibilitati de sigilare. Pentru imbunatatirea semnalului GSM in vederea transmisiei curbelor de sarcina din contor exista antena GSM cucastig de semnal. | Rețele Electrice Romania S.A | 20978004 | 2024-12-13 | Producator | ORD 59/2013; ORD 208/2018 | 2025-12-13 | valabil | 2025 | nu | Realizarea lucrărilor de întărire cu caracter gene criteriului cu N elemente in functiune in RED 110 kV: - Reconductorare LEA 110kV Neptun – Costinesti – 20,00 km - 11.267.337 ,38 lei fara TVA - Reconductorare LEA 110kV Eforie Nord - Costinesti– 25,89 km - 14.431.213,68 lei fara TVA - Reconductorare LEA 110kV N. Balcescu – CEF Nicolae Balcescu – 5 km - 3.212.662,49 lei fara TVA - Reconductorare LEA 110kV Medgidia Nord – CEF N. Balcescu – 12,67 km - 7.331.286,25 lei fara TVA - Reconductorare LEA 110kV Constanta Nord – Ecluza Ovidiu – 11,91 km - 6.924.256,68 lei fara TVA - Reconductorare LEA 110kV CET Palas – Eforie Nord – 17,85 km - 10.113.370,96 lei fara TVA - Reconductorare LEA 110 KV CEE Baraganu – Tataru – 19,86 km - 11.192.160,42 lei fara TVA - LES 110 kV noua Medgidia Nord – Medgidia Sud 1600 mmp, circuitul 1 – 8 ,00 km -32.316.887,78 lei fara TVA - LES 110 kV noua Medgidia Nord – Medgidia Sud 1600 mmp, circuitul 2 – 8 ,00 km -32.316.887,78 lei fara TVA - LES 110 kV noua Medgidia Nord – Medgidia Sud 1600 mmp, circuitul 3 – 8 ,00 km -32.316.887,78 lei fara TVA - Reconfigurare statie Medgidia Nord, in vederea realizarii circuitelor noi LES 110 kV noi –35.010.823,43 lei fara TVA Lungime linii de reconductorat: 113,19 km Lungime linii noi: 24 km Valoarea lucrarilor de intarire pentru N elemente in functie pe RED este de 191.683.836,94 lei fara TVA. Realizarea lucrărilor de întărire cu caracter general pentru respectarea criteriului cu N elemente in functiune in RET: Lucrari de intarire din Planul de dezvoltare RET 2022-2031: PIF 2022 - Extinderea statiei 400 kV Gura Ialomitei cu doua celule: LEA 400 kV Cernavoda 3 si LEA 400 kV Stalpu - Extinderea statiei 400 kV Cernavoda, et. II: racordare linii noi. - Racordarea LEA 400 kV Stupina Varna si LEA 400 kV Rahman Dobrudja in statia 400 kV Medgidia Sud. Etapa I Extinderea statiei 400 kV Medgidia Sud. - LEA 400 kV d.c. Cernavoda Stalpu si racord in statia Gura Ialomitei (linie noua). PIF 2024 - Racordarea LEA 400 kV Stupina - Varna si LEA 400 kV Rahman - Dobrudja in statia 400 kV Medgidia Sud. Etapa II Extinderea statiei 400 kV Medgidia Sud; - LEA 400 kV d.c. (1 circuit echipat) Gutinas - Smardan; - Marirea capacitatii de transport LEA 400kV Bucuresti Sud - Pelicanu (8km). PIF 2025 - Marirea capacitatii de transport LEA 220 kV Stejaru – Gheorgheni – Fantanele. PIF 2026 - Retehnologizarea statiei 400 kV Isaccea (etapa II retehnologizare statie 400kV); - Instalare trafo 3 nou 400/110kV Smardan. PIF 2027 - Trecere la 400 kV LEA Brazi Vest - Teleajen - Stalpu, inclusiv: achizitie AT 400 MVA, 400/220/20kV si lucrari de extindere statiile 400 kV si 220 kV aferente; PIF 2028 - Marirea capacitatii de transport LEA 400 kV Bucuresti Sud-Gura Ialomitei (PIF 2028); - Marirea capacitatii de transport LEA 220 kV Gutinas-Dumbrava (PIF 2028); - Marirea capacitatii de transport LEA 220 kV Dumbrava-Stejaru (PIF 2028). - Echipareacircuitului 2 a LEA 400kV d.c. Gutinas -Smardan(PIF 2028). PIF 2029 - Instalare trafo 3 nou 400/110kV Smardan - Marirea capacitatii de transport LEA 220 kV Fantanele-Ungheni - Inlocuire Trafo 2 400/110kV statia Smardan - Trecerea LEA 400 kV Isaccea - Tulcea Vest de la simplu circuit la dublu circuit - Instalare trafo 3 nou 400/110kV Medgidia Sud; PIF 2030 - LEA 400kV s.c. Gadalin – Suceava (LEA noua) - Marirea capacitatii de transport LEA 400 kV Cernavoda - Pelicanu (53km) - Trecere la 400kV LEA Isaccea-Ucraina Sud (Primorska) instalare celula in statia Isaccea 400kV - Inlocuire trafo T1 si T2 400/110kV Constanta Nord PIF 2031 - LEA 400kV Stalpu – Brasov (LEA noua) Lucrari de intarire care nu sunt cuprinse in Planul de dezvoltare RET 2022-2031: - 3 celule LES 110 kV aferente LES Medgidia Nord-Medgidia Sud in statia Medgidia Sud – 11.265.405,74 lei fara TVA - Amplificare TR.1 din statia Medgidia Sud 400/110KV de la 250 MVA la 400 MVA – 25.226.453,41 lei fara TVA - Amplificare TR.2 din statia Medgidia Sud 400/110KV de la 250 MVA la 400 MVA – 25.226.453,41 lei fara TVA - Reconductorare LEA 400 KV Gutinas-Brasov – 124,48 km – 167.635.426,04 lei fara TVA - LEA NOUA 220 KV Dumbrava – Stejaru C1– 34,34 km – 65.067.195,91 lei fara TVA Lungime linii de reconductorat: 158,82 km Valoarea lucrarilor de intarire pentru N elemente in functie pe RET este 247.822.571,16 de lei fara TVA. Realizarea lucrărilor de întărire cu caracter general pentru respectarea criteriului cu N-1 elemente in functiune in RED 110 kV: - Reconductorare LEA 110kV Neptun – CEF Vanatori – 6,94 km - 4.254.400 ,44 lei fara TVA - Reconductorare LEA 110kV Palas – Basarabi – 21,01 km - 11.809.685,49 lei fara TVA - Reconductorare LEA 110kV Constanta Nord – CET Palas C1 – 11,12 km - 6.500.580,78 lei fara TVA - Reconductorare LEA 110kV Constanta Nord – CET Palas C2 – 11,12 km - 6.500.580,78 lei fara TVA - LEA NOUA 110kV Pelinu - Tataru – 14,94 km - 14.165.946,39 lei fara TVA - LEA NOUA 110kV Neptun - Costinesti – 20,00 km - 18.785.033,95 lei fara TVA - LEA NOUA 110kV CEE Baraganu - Tataru – 19,86 km - 18.657.233,11 fara TVA - LEA NOUA 110kV Medgidia Nord – Mircea Voda Nord – 5,28 km - 5.344.949 ,72 lei fara TVA - LEA NOUA 110kV CEE Baraganu – Basarabi – 13,24 km - 12.614.079,03 lei fara TVA - LEA NOUA 110kV Pelinu – CEF Vanatori – 6,94 km - 6.863.041,15 lei fara TVA - LEA NOUA 110kV Eforie Nord – Costinesti - 25,89 km - 24.161.797,94 lei fara TVA - LEA NOUA 110kV CET Palas – Eforie Nord – 17,85 km - 16.823.291,03 lei fara TVA - LEA NOUA 110kV Medgidia Sud– Mircea Voda – 14,94 km - 14.167.772,12 lei fara TVA - LES NOUA 110kV Medgidia Nord – Medgidia Sud 1600 mmp, circuitul 4 – 8 ,00 km -32.316.887,78 lei fara TVA Lungime linii de reconductorat: 50,20 km Lungime linii noi :146,94 km Valoarea lucrarilor de intarire in RED pentru N-1 elemente in functie este de 232.174.851,09 lei fara TVA. Realizarea lucrărilor de întărire pentru respectarea criteriului cu N-1 elemente in functiune in RET: Lucrari de intarire care nu sunt cuprinse in Planul de dezvoltare RET 2022-2031: - 1 celula LES 110 kV aferenta LES Medgidia Nord – Medgidia Sud in statia Medgidia Sud – 3.750.632,24 lei fara TVA - Montare transformator TR. 4 in statia Medgidia Sud 400/110 kV de 250 MVA – 25.254.158,44 lei fara TVA - Amplificarea TR.3 din statia Medgidia Sud 400/110kV de la 250 MVA la 400 MVA – 25.226.302,03 lei fara TVA - LEA NOUA 400kV Brasov – Sibiu Sud – 125,30 km – 236.019.615,91 lei fara TVA - LEA NOUA 220 KV Dumbrava – Stejaru C2– 34,34 km – 65.067.195,91lei fara TVA - LEA NOUA 400 KV Bucuresti Sud- Gura Ialomitei – 139,43 km - 262.589.035,01 lei fara TVA - LEA NOUA400 KV Gutinas - Brasov– 124,48 km – 234.484.126,39 lei fara TVA - LEA NOUA 400 KV Bucuresti Sud – Pelicanu – 119,16 km – 224.487.469,37 lei fara TVA Lungime linii de reconductorat: 542,724 km Valoarea lucrarilor de intarirepentru N-1 elemente in functie pe RET este de 1.074.295.091,07 lei fara TVA. Utilizatorul a optat pentru prevederile ord. 81/2022 cu referire la limitarea operationala tinand cont de contingentele la care au rezultat suprasarcini in RED/RET. Instalația de automatizare se va realiza prin intermediul unei aplicații instalate în sistemul SCADA propriu al CEE+IS. În vederea securizării unei temporizări totale care să nu pună în pericol menținerea siguranței în functionare a SEN va fi avută în vedere funcționarea/acționarea logicii de limitare automată a puterii generate prin monitorizare contingențe cu deconectarea CEE+IS. Echipamentele din componența ALO care comandă limitarea/deconectarea puterii evacuate, se instalează la utilizator, în centrală și în instalațiile OD/OTS. Monitorizarea in timp real a contingentei periculoase pe un element de retea necesita montarea unui echipament de culegere, prelucrare si transmitere date, de tip Remote Terminal Unit (RTU) in statiile de transformare. Pentru configurarea instalatiei, se impun urmatoarele: • La o celula, preluarea semnalelor necesare pentru realizarea instalatiei de automatizare se va face cu un singur RTU (eventual redundant) indiferent de numarul de utilizatori care necesita monitorizarea datelor din celula respective sau terminalelor (intreruptoare in celule 110 kV) care necesita monitorizarea datelor tot din acea celula. • Modalitatea de oferire a semnalelor catre toti utilizatorii interesati, precum si modul de realizare a transmiterii datelor pe caile de comunicatie se va face de comun acord intre utilizatori, prin conventie de exploatare. • Echipamentele de tip RTU care se monteaza in instalatiile OTS/OD/terti trebuie sa indeplineasca toate conditiile tehnice impuse echipamentelor din sistemele de circuite secundare, conform normei tehnice ANRE cod NTE-011/12/00 „Norma tehnica pentru proiectarea sistemelor de circuite secundare ale statiilor electrice”. • Echipamentele de tip RTU (care se monteaza in instalatiile OTS) trebuie sa indeplineasca si toate conditiile impuse terminalelor de protectie, control si automatizare din instalatiile OTS, conform normei tehnice interne Transelectrica, cod NTI-TEL-S-003-2009-01 “Detalii si specificatii de echipamente pentru realizarea sistemului de comanda, control, protectie si automatizare pentru nivelul 400 kV, 220 kV si 110 kV LEA/LES/Cuple din statiile electrice modernizate, pe tipuri de scheme primare”, pct. 0.4. | nu
95 | ANDU ALEX UTIL S.R.L. | HALA+CEF-ANEXA 4 | CONSTANTA | 0.39985 | 20 | A20 6003 MIRCEA VODA- MIRCEA VODA CT | Alimentarea cu energie electrica se va realiza prin proiectarea si executarea unui punct de conexiuni in sistem intrare iesire, conform normelor unificate RED in vigoare racordat pe medie tensiune, din LEA 20 kV L 6003, intre PTA 2 M. oda si PT 527, prin inlocuire a 2 stalpi existent cu 2 stalpi speciali unificati echipati cu separator vertical cu CLP pentru cablul de alimentare al PC nou. Din separatorul vertical se pleaca cu LES 20 kV de sectiune de 3x1x185 mmp in lungime de 2x370 m pana la punctul de conexiune ce va fi amplasat la limita de propietate cu acces din domeniul public. Punctul de conexiuni va fi prevazut cu compartiment RED echipat cu: - un spatiu pentru instalatia de racordare echipat cu 2 celule de linie tip LE echipate cu separator de sarcina IMS, motorizate si cu actionare manuala, cu separator de punere la pamant ST, detector prezenta tensiune, loc pentru o celula de linie; - o celula de masura UT, echipata cu 2 transformatoare de tensiune 20/0 ,1 kV, transformatoare de curent 50/5A, separatoare de punere la pamant ST1 si ST2, amonte si aval de grupul de masura; - RG-DAT instalat pe celulele de linie cu motorizare; - Tablou servicii interne alimentat de la boxa transformatorului, inainte de intrerupatorul general JT. - UPS 2000VA - un compartiment (nisa) pentru masura energiei, in care se monteaza contor electronic cu trei sisteme de masurare - va fi prevazuta cu elemente de ventilaþie, intrari pentru cabluri, instalaþie de legare la pamant. Prin fundaþie se asigura accesul cablurilor de medie tensiune la celule si al cablului de joasa tensiune la tabloul servicii auxiliare. Ea trebuie sa fie prevazuta cu un colector pentru acumularea apei în eventualitatea patrunderii acesteia prin uºi sau ferestre. Spaþiile pentru accesul cablurilor vor fi etanºeizate pentru a împiedica patrunderea apei din sol în postul de conexiuni. Compartiment utilizator echipat cu: - tablou medie tensiune, modular, extensibil, cu caile de curent in aer si comutatia in tanc cu SF6, 24 kV, 400 A, 16 kA, formata din: - celula de racord; - celula DG - dispozitiv general echipat cu intrerupator si protectii aferente pentru limitarea extinderii defectelor din reteaua utilizatorului in reteaua operatorului de distributie cu functie de DG cu transformatori de curent si tor homopolar. Se vor prevedea: o protectie de curent temporizata cu doua trepte si o protectie maximala homopolara de curent. - tablou servicii interne alimentat prin grija beneficiarului de la boxa transformatorului inainte de intrerupatorul general JT. - UPS Tabloul serviciilor auxiliare TSA echipat cu : - separator bipolar cu sigurante fuzibile 10A aM, pentru alimentare si protectie transformator; - intrerupator automat bipolar 6A magnetotermic pentru alimentare si protectie circuit iluminat; - intrerupator automat bipolar 16A magnetotermic pentru alimentare si protectie circuit prize; - transformatorulde putere 20/0,4 kV se va dimensiona conform puterii solicitate. | Rețele Electrice Romania S.A | 24538036 | 2025-02-03 | Prosumatori <= 400 kW cu emitere ATR | Ord.59/2013; Ord.228/2018; Ord.19/2022 | 2026-02-03 | valabil | 2025 | nu | nu | nu
96 | COMUNA DOROBANTU | Parc fotovoltaic / ANEXA 4 | CALARASI | 0.1 | 0,4 | PTA 1642 BOSNEAGU 1 | - Din bornele 0,4kV trafo aferent PTA 1642 Bosneagu, se va monta o coloana noua JT realizata cu cablu quadripolar 3x150Al+95N mmp in lungime de 12m protejata prin tub PVC ce va alimenta o firida tip E1+1 din policarbonat echipata cu SIST+MPR 201/200A montata pe postament de beton langa PTA 1642. Din firida tip E1+1 se va realiza un bransament trifazat cu cablu quadripolar 3x150Al+95N mmp montat subteran in profil A in lungime de 22m (3x150Al+95N-22m din care 20m pozat subteran) pana la un BMPT S1 tip monobloc, echipat cu separator si intrerupator JT automat de 180A cu Ir=0,9 si TC 125/5A+400% tip Retele Electrice Romania SA conform FT-124_MAT Ed.04. si FT-133_MAT Ed.05. Cutia se va monta pe un soclu incastrat in fundatie de beton la limita de proprietate utilizator. In BMPT se va monta contor electronic trifazat in montaj semidirect de catre Retele Electrice Romania SA. BMPT-ul si contorul vor fi puse la dispozitie de catre Retele Electrice Romania SA. Costul mediu pentru realizarea unui bransament trifazat din firida este 2060 lei. | Rețele Electrice Romania S.A | 25416734 | 2025-02-04 | Prosumatori <= 400 kW cu emitere ATR | Ord.59/2013; Ord.228/2018; Ord.19/2022 | 2026-02-04 | valabil | 2025 | nu | nu | nu
97 | SC CONCORD TRADING SRL | CEF Concord Trading Srl/ ANEXA 4 | CALARASI | 0.25 | 20 | A20 DRAGI 1-MOSTISTEA CL | Alimentarea cu energie electrica a producatorului se va realiza prin construirea unui PC ce se va racorda radial din LEA 20kV Dragi1 Mostistea, statia electrica 110/20kV Mostistea, prin inlocuirea stalpului nr.2 de la IMS 1852 spre S1660 cu stalp nou tip 14F, care se va planta in fundatie turnata si va fi echipat cu consola coronament semiorizontal de intindere din otel zincat cu lanturi duble de intindere, separator vertical, descarcatori cu oxid de zinc si priza de impamintare cu R<4 Ohmi. Din stalpul nou plantat se va construi un racord subteran cu cablu de 20kV tip AR4H5EX, 3x1x185 mmp in lungime de 320m pozat pe domeniul public pana la un PC nou. PC nou va avea doua compartimente, unul al operatorului de retea in care va avea acces numai personalul operatorului si un compartiment al producatorului in care va avea acces numai personalul producatorului. Compartimentul operatorului de retea va fi echipat cu o celula de linie LE, loc pentru montarea in viitor a unei celule de linie LE, o celula de masura UTM, nisa pentru montarea contorului. Celula de masura UTM care face legatura cu dispozitivul general DG al utilizatorului, va fi echipata cu separator de sarcina, doua bucati de TC 50/5A clasa 0.5S si doua bucati TT 20000/100V clasa de precizie 0.5. Din celula de masura UTM pana in DG se va monta cablu de cupru cu sectiunea minima de 95 mmp. Compartimentul producator va fi echipat cu dispozitiv general DG cu protectie aferente si corelate cu ale operatorului de retea in vederea evitarii transmiterii defectelor din instalatia producatorului in instalatia operatorului de distributie. Pentru materialele, echipamentele utilizate la realizarea instalatiei de racordare se vor respecta prevederile prescriptiile RER editiile in vigoare. Producatorul va asigura tensiune operativa pentru SI ale operatorului de retea. In situatia in care din PC nou se va poza un cablu mai lung de 300m, este necesar montarea de protectii homopolare directionate de punere la pamant. | Rețele Electrice Romania S.A | 25607481 | 2025-02-05 | Prosumatori <= 400 kW cu emitere ATR | Ord.59/2013; Ord.228/2018; Ord.19/2022 | 2026-02-05 | valabil | 2025 | nu | nu | nu
98 | AGRO ALFA SYSTEM S.R.L. | SEDIU+ATELIER+CEF/ ANEXA 1 | CONSTANTA | 0.396 | 20 | A20 1700 PA ALBESTI- TATARU CT | Alimentarea cu energie electrica se va realiza prin proiectarea si executarea unui punct de conexiuni conform normelor unificate RER in vigoare racordat pe medie tensiune in LEA 20 kV L 1700 intre Statia Tataru si PT 6651 prin schimbarea a 2 stalpi existenti cu 2 stalpi speciali echipati cu separatori verticali de derivatie cu CLP pentru cablul de alimentare al PC nou. Din separatoarele verticale se pleaca cu MT LES 20 kV de sectiune de 3x1x185 mmp 2x40m pana la punctul de conexiune ce va fi amplasat la limita de propietate cu acces din domeniul public. Punctul de conexiuni va fi prevazut cu compartiment RED echipat cu: - un spatiu pentru instalatia de racordare echipat cu 2 celule de linie tip LE echipate cu separator de sarcina IMS, motorizate si cu actionare manuala, cu separator de punere la pamant ST, detector prezenta tensiune, loc pentru o celula de linie; - o celula de masura UT, echipata cu 2 transformatoare de tensiune 20/10/0,1 kV, transformatoare de curent 50/5A, separatoare de punere la pamant ST1 si ST2, amonte si aval de grupul de masura; - RG-DAT instalat pe celulele de linie cu motorizare; - unitate periferica de telecontrol UP cu acumulatori; - Tablou servicii interne alimentat de la boxa transformatorului, inainte de intrerupatorul general JT. - UPS 2000VA - un compartiment (nisa) pentru masura energiei, in care se monteaza contor electronic cu trei sisteme de masurare - va fi prevazuta cu elemente de ventila?ie, intrari pentru cabluri, instala?ie de legare la pamant. Prin funda?ie se asigura accesul cablurilor de medie tensiune la celule si al cablului de joasa tensiune la tabloul servicii auxiliare. Ea trebuie sa fie prevazuta cu un colector pentru acumularea apei în eventualitatea patrunderii acesteia prin u?i sau ferestre. Spa?iile pentru accesul cablurilor vor fi etan?eizate pentru a împiedica patrunderea apei din sol în postul de conexiuni. Compartiment utilizator echipat cu: - tablou medie tensiune, modular, extensibil, cu caile de curent in aer si comutatia in tanc cu SF6, 24 kV, 400 A, 16 kA, formata din: - celula de racord; - celula DG - dispozitiv general echipat cu intrerupator si protectii aferente pentru limitarea extinderii defectelor din reteaua utilizatorului in reteaua operatorului de distributie cu functie de DG cu transformatori de curent si tor homopolar. Se vor prevedea: o protectie de curent temporizata cu doua trepte si o protectie maximala homopolara de curent. - tablou servicii interne alimentat prin grija beneficiarului de la boxa transformatorului inainte de intrerupatorul general JT. - UPS Tabloul serviciilor auxiliare TSA echipat cu : - separator bipolar cu sigurante fuzibile 10A aM, pentru alimentare si protectie transformator; - intrerupator automat bipolar 6A magnetotermic pentru alimentare si protectie circuit iluminat; - intrerupator automat bipolar 16A magnetotermic pentru alimentare si protectie circuit prize; - transformatorul de putere 20/0,4 kV se va dimensiona conform puterii solicitate. In situatia in care din PC nou se va poza un cablu mai lung de 300 m, este necesar montarea de protectii homopolare directionate de punere la pamant. - Dupa PIF Bransament trifazat nou, Bransamentul trifazat existent se va desfiinta, si impreuna cu grupul de masura se vor preda catre UO MTJT. | Rețele Electrice Romania S.A | 25829857 | 2025-02-12 | Prosumatori <= 400 kW cu emitere ATR | Ord.59/2013; Ord.228/2018; Ord.19/2022 | 2026-02-12 | valabil | 2025 | nu | nu | nu
99 | COMUNA MIHAIL KOGALNICEANU | Centrala electrica fotovoltaica - Anexa 4 | CONSTANTA | 0.3993 | 20 | A20 4305 AVICOLA 1- LUMINA CT | Conform ordinului 67/2024, cap. 3, art. 5, A, contribu?ia financiar? este definit? ca fiind aportul în numerar al beneficiarilor serviciului de distribu?ie sau al unei ter?e p?r?i (de exemplu, fonduri de la organismele interne sau interna?ionale, subven?ii, taxa de dezvoltare, tariful de racordare etc.) acordat cu titlu gratuit operatorilor de distribu?ie concesionari. Solutie 2: Racordare in sistem intrare-iesire in LEA 20 kV 4305 alimentata din statia 110/20 kV Lumina ?,,pe tarif de racordare pentru realizare racord intrare - iesire in LEA 20kV 4305 din st LUMINA in deschiderea dintre stalpii 16 si 17 (numerotati de la separatorul STD11839 spre capatul liniei): ?,, ?,, ? Racord 20kV ?,,demolare stalpi nr.16 si 17 aferenti LEA 20kV 4305 din st LUMINA ?,,plantare 2 stalpi speciali de racord MT nr.16 si 17 (care vor prelua rolul stalpiilor nr.16, respectiv 17, existenti) stalpi echipati cu: consola de întindere MT; lan?uri duble de întindere cu izolatoare compozit; separator STEPNV 24kV; set desc?rc?toare cu ZnO 20 kV; set capete terminale 20 kV de exterior performante;priza de Pamant Rp<4ohmi, PC proiectat in anvelopa de beton amplasat langa LEA 20kV 4305 echipat cu: 2 celule de linie 20kV motorizate cu echipament de comutatie in SF6 echipate cu separator de sarcina si CLP care se vor integra in sistemul de telecontrol existent; ?,,celula de masura motorizata UT cu separator si grup de masura format din doua transformatoare de tensiune 20/0,1kV, clasa de precizie 0,2, doua transformatoare de curent 50/5A, clasa de precizie 0,2S si contor electronic trifazat static clasa de precizie 0,2s dotat cu curba de sarcina si interfata de comunicatie RS 232 si modul comunicatie GSM, amplasat intr-o cutie de masura; cutia de masura se va amplasa intr-o nisa cu posibilitatea vizualizarii atat de catre Retele Electrice Romania cat si de catre beneficiar; ?,,integrarea in telecontrol a celulelor de linie si masura din PCproiectat prin montarea de RGDAT - 3 buc, UP 2020 LITE-1 buc, baterii acumulatori - 2 buc, TSA-1 buc, Router Rugged pentru comunicatii 4G - CISCO IR1101, Switch-uri rugged CISCO IE-4000-8S4G-E, dulap pentru echipamente de telecomunicatii FT-045_TLC-M_ed02 - TIP B si accesoriile de conectica: Modul SFP CISCO GLC_FE- 100LX-RGD de tip SM, FT-277_MAT ? 3 buc, Patch-cord duplex LC/PC ? E2000 APC, 2m ? 3 buc, Patch-cord ftp cat. 6e (lungime 1 m), Patch-cord ftp cat. 6e (lungime 10 m). Montare anvelopa de beton aferenta punctului de conexiune prevazuta cu doua compartimente: unul de racordare, pentru instalatiile aferente operatorului de retea si unul de utilizare pentru instalatiile electrice ale utilizatorului (echipamentele montate in compartimentul de racordare si integrarea in sistemul de telecontrol vor fi incluse in tariful de racordare). ?,, ?,, ?,, -demontare conductor intre stalpii proiectati -pozare LES 20kV cu cablu tip XLPE 3x(1x185mm2) pe o distanta de aproximativ 48 m intre stalpul nr.16 proiectat si celula sosire in PC 20kV proiectata respectiv de 33 m intre celula de linie din PC 20kV proiectata si stalpul nr.17 proiectat. ? PC 20kV proiectat Achizitia si montarea contorului revin in sarcina Operatorului de Distributie. Punctul de conexiune va fi cu acces din domeniu public. Terenul pe care se va amplasa PC va fi pus la dispozitia Retele Electrice Romania cu drept de uz, superficie si servitute pe toata durata existentei instalatiei electroenergetice. De asemenea, pentru terenul aferent traseului de cablu 20 kV dintre stalpul nr.16 existent si drumul de exploatare asfaltat, respectiv pentru terenul aferent stalpului nr.17, beneficiarul sa puna la dispozitia Retele Electrice Romania cu drept de uz, superficie si servitute pe toata durata existentei instalatiei electroenergetice. Lucrari ce se realizeaza prin grija beneficiarului: ?,,Montare anvelopa de beton aferenta punctului de conexiune prevazuta cu doua compartimente: unul de racordare, pentru instalatiile aferente operatorului de retea si unul de utilizare pentru instalatiile electrice ale utilizatorului (echipamentele montate in compartimentul de racordare si integrarea in sistemul de telecontrol vor fi incluse in tariful de racordare). ?,,LES 20 kV de Cu, 95 mmp, L? 20m intre celula de masura din compartimentul de racordare si celula cu interupator din compartimentul utilizatorului; ?,,Montare LES 20kV de 3x95 mmp Al intre PC 20kV proiectat si CEF Mihail Kogalniceanu 0,399 MW in lungime de cca. 0,8 km; ?,,Realizare Dispozitivul general (DG) - celula sosire cu intrerupator automat si separator in compartimentul utilizatorului cu urmatoarele protectii: protectie maximala de curent cel putin pe doua faze, cu trei trepte. Prima treapta se foloseste impotriva suprasarcinii, a doua pentru a permite o functionare temporizata si a treia pentru a permite o interventie rapida; ?,,protectie homopolara directionala cu doua trepte (o treapta pentru punerile la pamant simple, si a doua treapta pentru duble puneri la pamant); ?,,protectie maximala de curent directionala homopolara. ?,, ?,,Realizare Dispozitiv de Interfata (DI) avand scopul de a garanta separarea instalatiei de producere de reteaua de distributie in caz de intrerupere de la retea. functie protectie de tensiune minima /maxima in 2 trepte; ?,,functie protectie de frecventa minima /maxima in 2 trepte; ?,,functie de protectie de maxima de tensiune mediata la 10 minute. ?,, ?,,Serviciile interne in compartimentul de racordare se vor asigura din transformatorul monofazat de 4 kVA montat in compartimentul utilizatorului, dupa intrerupatorul general (DG), spre producator. ?,,Realizare priza de pamant aferenta punctului de conexiune; ?,,Montare analizor pentru monitorizarea calitatii energiei electrice; ?,,LES 20kV intre PC 20kV proiectat si centrala CEF in lungime de 0,80 km ?,,Posturi trafo si tablouri jt aferente centralei cu P unitar trafo ? 2000kVA ?,,Asigurare accesului la PC 20kV proiectat pentru OD. ?,, ?,, ?,, Sistemul de protectie de interfata (SPI) asociat dispozitivului de interfata cuprinde: In compartimentul utilizator, se vor instala traductoarele de putere activa P, putere reactiva Q, frecventa f si tensiune U montate in compartimentul utilizator. Acestea se vor racorda in circuitele de masura al transformatoarelor de curent si de tensiune. Semnalele de iesire ale traductoarelor, impreuna cu cel de pozitie al dispozitivului general DG, vor fi disponibile intr-un sir de cleme. De la sirul de cleme pana la UP 2020 LITE amplasat in compartimentul Retele Electrice Romania, semnalele vor fi transmise printr-un cablu special ecranat, care va face parte impreuna cu traductoarele, din instalatia de utilizare. Asigurare accesului la PC 20kV proiectat pentru Retele Electrice Romania. Materialele si echipamentele care se utilizeaza la realizarea lucrarilor de racordare trebuie sa fie noi, omologate sau certificate, dupa caz, in conformitate cu procedurile aplicabile Retele Electrice Romania. Celelalte materiale si echipamente, pentru care nu sunt elaborate specificatii tehnice unificate, trebuie sa fie noi, compatibile cu starea tehnica a instalatiei, sa indeplineasca cerintele specifice de fiabilitate si siguranta. | Rețele Electrice Romania S.A | 19826240 | 2025-02-14 | Prosumatori <= 400 kW cu emitere ATR | Ord.59/2013; Ord.228/2018; Ord.19/2022 | 2026-02-14 | valabil | 2025 | nu | nu | nu
100 | COMUNA DRAGOS VODA | Anexa 4 | CALARASI | 0.188 | 20 | A20 IRIGATII 2-DRAGOS VODA CL | Alimentarea cu energie electrica a obiectivului se va realiza prin construirea unui PTab nou ce se va racorda radial din LEA 20kV Irigatii 2 Dragos Voda, statia electrica 110/20kV Dragos Voda, din racord PTA 1637 Socoale, prin inlocuirea stalpului nr.1 inainte de SPTA 1637 cu un stalp nou tip 14F. Stalpul se va monta in fundatie turnata, echipat cu consola coronament semiorizontal de intindere din otel zincat cu lanturi duble de izolatoare, separator vertical, descarcatori cu oxid de zinc si priza de impamantare cu R<4ohmi. Din stalpul nr.1 nou proiectat, se va construi un racord subteran in profil A cu cablu 20kV tip AR4H5EX 3x1x185 mmp, in lungime de 200m pana la un PTab nou montat pe domeniul public. PTab-ul va fi echipat cu o celula de linie LE, loc pentru montarea in viitor a unei celule de linie LE, o celula trafo, trafo de putere de 400 kVA. Din celula trafo pana in bornele de JT trafo de putere se va monta un set legaturi trafo de 10m. Din bornelede JT trafo, se va monta o coloana noua JT cu cablu monopolar de sectiune 4x(1x150)mmp in lungime de 10m pana la un tablou JT echipat cu intrerupator In=630A. Din bornele intreruptorului se va realiza un bransament trifazat pozat prin tub de protectie in profil A cu un cablu de sectiune 3x240+150N mmp in lungime de 10m pana la un BMPTS1 tip monobloc, echipat cu separator si intrerupator JT automat de 350A si ansamblu TC-uri 125/5A+400%. Cutia se va monta pe un soclu incastrat in fundatie de beton langa PTab nou. Pentru materialele, echipamentele utilizate la realizarea instalatiei de racordare se vor respecta prevederile prescriptiile RER editiile in vigoare. | Rețele Electrice Romania S.A | 25805386 | 2025-02-14 | Prosumatori <= 400 kW cu emitere ATR | Ord.59/2013; Ord.228/2018; Ord.19/2022 | 2026-02-14 | valabil | 2025 | nu | nu | nu
101 | COMUNA VALEA NUCARILOR | Infiintare centrala fotovoltaica pentru producere energie electrica din surse regenerabile pentru consumul propriu Comuna Valea Nucarilor, judetul Tulcea/ ANEXA 4 | TULCEA | 0.1 | 20 | PTA 664 STATIE DE EPURARE VALEA NUCARILO | Se va inlocui BMPT-ul existent pe suport la sol amplasat langa PTA 665-GOSPODARIE DE APA VALEA NUCARILOR, cu un FDCP 2T 180 A echipat cu ansamblu reductori 125/5A si doua grupuri de masura in montaj semidirect. In FDCP se va monta contorul existent pentru GOSPODARIA DE APA VALEA NUCARILOR si in al doilea compartiment se va monta contorul trifazic in montaj semidirect pentru centrala fotovoltaica. Contorul tip SmartMeter bidirectional CERT1 se va monta de catre Retele Electrice Romania. Se vor respecta conditiile tehnice cf Ord ANRE 228/2018. Se vor realiza lucrari pe palierul instalatiei de utilizare: - protectii pe DG [dispozitiv interfata]; - protectie maximala de tensiune netemporizata; - protectie minimala de tensiune temporizata; - protectie maximala/minimala de frecventa netemporizata; - protectie homopolara de tensiune temporizata; - protectie impotriva deconectarii de la retea [stabilita de comun acord intre Retele Electrice Dobrogea SA si client in functie de caracteristicile retelei]; Lucrari conexe: - Protectia la supratensiuni si protectia diferentiala fac parte din instalatia de utilizare a utilizatorului se vor realiza pe cheltuiala acestuia cu o firma autorizata de A.N.R.E. Instalatia de dupa BMPT ramane in gestiunea abonatului. - Priza de pamant face parte din instalatia de utilizare a utilizatorului si se va realiza pe cheltuiala acestuia cu o firma autorizata de A.N.R.E. - Pentru instalatia de dupa BMPT, realizata subteran, se vor obtine toate acordurile necesare traversarii proprietatilor in nume propriu si se vor atasa dosarului de instalatie interioara. Valorile maxime ?i minime ale tensiunii ?i frecven?ei pentru protec?iile de interfa?? aferente instala?iilor de producere a energiei electrice: Func?ia de protec?ie ValoareTemporizare (s) Func?ia de protec?ie de tensiune treapta I1.15 Un0.5 Func?ia de protec?ie de tensiune treapta II0.85 Un3.2 Func?ia de protec?ie de frecven?? treapta I52 Hz0.5 Func?ia de protec?ie de frecven?? treapta II47.5 Hz0.5 Func?ia de protec?ie de maxima tensiune(valoarea mediata la 10 minute)*1.1 Un603 s** - *Aceast? func?ie se activeaz? doar în cazul în care este con?inut? în modulul generator (invertor)/ generator sincron achizi?ionat ?i este obligatorie în cazul protec?iilor de interfa??, externe unit??ilor generatoare/instala?iilor de producere a energiei electrice cu puterea instalat? > 30 kVA . - ** Timpul de ac?ionare al protectiei este dependent de valoarea ini?ial? ?i final? a tensiunii m?surate, respectiv de 10 minute dup? un timp de demaraj de 3s. Lucrari conexe ce nu se vor realiza pe tarif de racordare: Transformatorul de putere 20/0,4 kV se va dimensiona conform puterii solicitate Conform Ord ANRE nr. 59/2013 cu actualizarile in vigoare, art 46 al. 2. (2) Instala?iile finan?ate de c?tre utilizatori sunt în proprietatea acestora ?i sunt exploatate de c?tre operatorii de re?ea, în baza unei conven?iiini?iate de c?tre operatori, încheiate cu utilizatorii si conform Legii 50/1991 cu actualizarile in vigoare, beneficiarul autorizatiei de construire are obligatia pe propria cheltuiala, sa inscrie in cartea funciara a imobilului toate informatiile mentionate si sa transmita printr-un anunt de publicitate prezentat intr-un ziar local sau national aceleasi informatii. Conform celor de mai sus, pentru lansarea spre executie a lucrarii de racordare la energie electrica, este necesar sa prezentati anuntul de publicitate publicat intr-un ziar local sau national si dovada inscrierii in cartea funciara a imobilului a Autorizatiei de Construire. Aplicabilitatea paragrafului de mai sus se face doar in cazul racordurilor de alimenatre cu energie electrica, unde este necesara obtinerea Autorizatie de Construire. | Rețele Electrice Romania S.A | 25940521 | 2025-02-18 | Prosumatori <= 400 kW cu emitere ATR | Ord.59/2013; Ord.228/2018; Ord.19/2022 | 2026-02-18 | valabil | 2025 | nu | nu | nu
102 | COMUNA CHIRNOGI | CENTRALA FOTOVOLTAICA/ ANEXA 4 | CALARASI | 0.2475 | 0,4 | PTA 2686 CHIRNOGI | -Alimentarea cu energie electrica se face din bornele 0,4kV PTA 2686 prin bransament trifazat cu executarea urmatoarelor lucrari: Lucrari pe tarif de racordare: - Din borne 0,4kV trafo PTA 2686, se va monta o coloana noua JT realizata cu cablu monopolar 4x(1x240mmp) in lungime de 8m,ce va alimenta o CD 0,4kV noua securizata, unificata, cu intreupator de 630A, amplasata pe stalpul PTA nr.2686. Din intreupatorul nou, se va racorda cu cablu montat subteran in profil A in lungime de 7m cablu monopolar 4x(1x240mmp) din care 3m pozat subteran), pana la un BMPTS1 tip monobloc, echipat cu separator si intrerupator JT automat de 630A cu Ir=0,7 echipat cu TC-uri 125/5A +400%. Cutia se va monta pe un soclu incastrat in fundatie de beton la 2m de PTA 2686. In BMPTS1 se va monta contor electronic trifazat in montaj semidirect de catre Retele Electrice Romania SA. BMPTS1 si contorul vor fi puse la dispozitie de catre Retele Electrice Romania SA. Costul mediu pentru realizarea unui bransament trifazat din LES 0,4kV este de 2060lei. -Lucrari conexe: -Prin grija beneficiarului cu o unitate atestata de ANRE se va monta priza de impamantare cu R<4ohmi si se va poza cablu jt trifazat de la BMPt la tabloul instalatiei electrice de utilizare.Instalatia de dupa BMPt(inclusiv priza de impamantare) va ramane in gestiunea clientului ,iar pentru protectia persoanelor si a aparatelor electrice din locatie este necesara montarea in tabloul instalatiei electrice de utilizare,pe cheltuiala utilizatorului,a unui disjunctor diferential de 30mA(pentru protective la atingerea directa accidentala a unui conductor/parte instalatie sub tensiune) si a unui DPST(pentru protectia la supratensiuni). | Rețele Electrice Romania S.A | 25819675 | 2025-02-19 | Prosumatori <= 400 kW cu emitere ATR | Ord.59/2013; Ord.228/2018; Ord.19/2022 | 2026-02-19 | valabil | 2025 | nu | nu | nu
103 | ILISEI RODICA GEORGIANA INTREPRINDERE IN DIVIDUALA | FERMA ZOOTEHNICA+CEF (Anexa 4) | CALARASI | 0.2 | 0,4 | PTA 3034 DICHISENI | Din bornele de JT ale trafo de putere aferent PTab nou nontat pe lucrari intarire retea, se va poza o coloana de JT realizata cu cablu monopolar 4x(1x240mmp) in lungime de 10m care va alimenta un tablou de JT echipat cu intrerupator automat de 630A si o placa de inchidere. Din intrerupatorul automat de 630A nou montat, se va executa o LES de JT cu cablu monopolar 4x(1x240mmp) in lungime de 15m care va alimenta un BMPTS1 500A cu Ir=0<(>,<)>9 echipat cu transformatori de curent TC-uri 125/5+400%. Montare masura in BMPTS1. BMPTS1 si contorul vor fi puse la dispozitie de catre Retele Electrice Romania SA. Costul mediu pentru realizarea unui bransament trifazat din firida 0,4kV este de 2060lei. | Rețele Electrice Romania S.A | 25820035 | 2025-02-21 | Prosumatori <= 400 kW cu emitere ATR | Ord.59/2013; Ord.228/2018; Ord.19/2022 | 2026-02-21 | valabil | 2025 | nu | nu | nu
104 | OUAI SISTEM MIORITA | OUAI+CEF / ANEXA 4 | CONSTANTA | 0.39985 | 20 | A20 6505 SARAIU- HARSOVA CT | Alimentarea cu energie electrica se va realiza prin proiectarea si executarea unui punct de conexiuni radial conform normelor unificate RER in vigoare racordat pe medie tensiune in LEA 20 kV L 6505, intre ST1 12851 si racord PTA 1468, prin montare stalp 14G nou echipat cu o consola de derivatie si realizarea unei derivatii 3x35 mmp in lungime de 20 m pana la un stalp nou 14G echipat cu separator vertical cu CLP pentru cablul de alimentare al PC nou. Din separatorul vertical se pleaca cu LES 20 kV de sectiune de 3x1x185 mmp 1510 m (10 m pozat pe stalp, 1500 m pozat in canal profil A) pana la punctul de conexiune ce va fi amplasat la limita de propietate cu acces din domeniul public. Punctul de conexiuni va fi prevazut cu compartiment RER echipat cu: - un spatiu pentru instalatia de racordare echipat cu 1 celula de linie tip LE echipata cu separator de sarcina IMS, motorizate si cu actionare manuala, cu separator de punere la pamant ST, detector prezenta tensiune, loc pentru o celula de linie; - o celula de masura UT, echipata cu 2 transformatoare de tensiune 20/0 ,1 kV, transformatoare de curent 50/5A, separatoare de punere la pamant ST1 si ST2, amonte si aval de grupul de masura; - RG-DAT instalat pe celulele de linie cu motorizare; - Tablou servicii interne alimentat de la boxa transformatorului, inainte de intrerupatorul general JT. - UPS 2000VA - un compartiment (nisa) pentru masura energiei, in care se monteaza contor electronic cu trei sisteme de masurare - va fi prevazuta cu elemente de ventilaþie, intrari pentru cabluri, instalaþie de legare la pamant. Prin fundaþie se asigura accesul cablurilor de medie tensiune la celule si al cablului de joasa tensiune la tabloul servicii auxiliare. Ea trebuie sa fie prevazuta cu un colector pentru acumularea apei în eventualitatea patrunderii acesteia prin uºi sau ferestre. Spaþiile pentru accesul cablurilor vor fi etanºeizate pentru a împiedica patrunderea apeidin sol în postul de conexiuni. Compartiment utilizator echipat cu: - tablou medie tensiune, modular, extensibil, cu caile de curent in aer si comutatia in tanc cu SF6, 24 kV, 400 A, 16 kA, formata din: - celula de racord; - celula DG - dispozitiv general echipat cu intrerupator si protectii aferente pentru limitarea extinderii defectelor din reteaua utilizatorului in reteaua operatorului de distributie cu functie de DG cu transformatori de curent si tor homopolar. Se vor prevedea: o protectie de curent temporizata cu doua trepte si o protectie maximala homopolara de curent. - tablou servicii interne alimentat prin grija beneficiarului de la boxa transformatorului inainte de intrerupatorul general JT. - UPS Tabloul serviciilor auxiliare TSA echipat cu : - separator bipolar cu sigurante fuzibile 10A aM, pentru alimentare si protectie transformator; - intrerupator automat bipolar 6A magnetotermic pentru alimentare si protectie circuit iluminat; - intrerupator automat bipolar 16A magnetotermic pentru alimentare si protectie circuit prize; - transformatorul de putere 20/0,4 kV se va dimensiona conform puterii solicitate. In situatia in care din PC nou se va poza un cablu mai lung de 300m, este necesar montarea de protectii homopolare directionate de punere la pamant. Formula de calcul pentru energia electrica produsa si livrata in retea ce va beneficia de pretul reglementat: ?Productie Cd ? Consum Ci = Energie electrica livrata in retea pentru decontare prosumator ? furnizor (Diferenta >=0 )? *Cd = Contor de decontare **Ci = Contor agregator Generator + Acumulator. | Rețele Electrice Romania S.A | 26045072 | 2025-02-21 | Prosumatori <= 400 kW cu emitere ATR | Ord.59/2013; Ord.228/2018; Ord.19/2022 | 2026-02-21 | valabil | 2025 | nu | nu | nu
105 | COMUNA ROSETI | STATIE DE INCARCARE+CEF-ANEXA 4 | CALARASI | 0.25 | 20 | A20 DICHISENI-CALARASI CL | Alimentarea cu energie electrica a locului de consum si producere se va realiza prin alimentare radiala din ax LEA 20kV Dichiseni, prin montarea unui stalp 12F in fundatie turnata intre stalpii nr.129 si nr. 130, echipat cu consola metalica, izolatori compozit si o consola de derivatie cu izolatori compozit. La 10m de stalpul nr.1 nou plantat se va monta un stalp nr.2 tip 12F echipat cu consola metalica, izolatori compozit, separator vertical, consola cu descarcatori ZnO, doua prize de impamantare<4ohmi separate de la aparataj si de la descarcatori. Intre stalpul nr.1 si nr.2 se va poza LEA 20kV cu conductoare OlAl 70mmp in lungime de 10m. Din stalpul nr.2 se va executa o LES 20kV in pamant vegetal cu cablu 1x3x185mmp in lungime de 20m pana la limita de proprietate producator unde se va monta un PTab nou pe proprietate producator cu acces din domeniul public. PTab va fi echipat cu o celula de linie LE, loc de montare in viitor a unei celule de linie LE, celula transformator, trafo 400kVA. Din bornele de JT ale trafo de putere se va poza o coloana de JT realizata cu cablu monopolar 4x(1x240mmp) in lungime de 10m care va alimenta un tablou de JT echipat cu intrerupator automat de 630A si o placa de inchidere. Din intrerupatorul automat de 630A nou montat, se va executa o LES de JT cu cablu monopolar 4x(1x240mmp) in lungime de 15m care va alimenta un BMPTS1 500A cu Ir=0,8 echipat cu transformatori de curent TC-uri 125/5+400%. Montare masura in BMPTS1. BMPTS1 si contorul vor fi puse la dispozitie de catre Retele Electrice Romania SA. | Rețele Electrice Romania S.A | 25438615 | 2025-02-25 | Prosumatori <= 400 kW cu emitere ATR | Ord.59/2013; Ord.228/2018; Ord.19/2022 | 2026-02-25 | valabil | 2025 | nu | nu | nu
106 | LICEUL TEHNOLOGICTOPOLOG | ANEXA 4- Amplasarea panourilor fotovoltaice Liceul Tehnologic Topolog- în cadru proiectului ?Construire parc fotovoltaic pentru consumul propriu al UAT Topolog? | TULCEA | 0.0196 | 0,4 | PTA 134 CENTRU TOPOLOG L 9703 | Se mentine alimentarea existenta. Se va inlocui contorul electronic trifazat cu un contor electronic trifazat tip SmartMeter bidirectional CERT1. Se vor respecta conditiile tehnice cf Ord ANRE 228/2018. Se vor realiza lucrari pe palierul instalatiei de utilizare: - protectii pe DG [dispozitiv interfata]; - protectie maximala de tensiune netemporizata; - protectie minimala de tensiune temporizata; - protectie maximala/minimala de frecventa netemporizata; - protectie homopolara de tensiune temporizata; - protectie impotriva deconectarii de la retea [stabilita de comun acord intre Retele Electrice Dobrogea SA si client in functie de caracteristicile retelei]; Lucrari conexe: - Protectia la supratensiuni si protectia diferentiala fac parte din instalatia de utilizare a utilizatorului se vor realiza pe cheltuiala acestuia cu o firma autorizata de A.N.R.E. Instalatia de dupa BMPT ramane in gestiunea abonatului. - Priza de pamant face parte din instalatia de utilizare a utilizatorului si se va realiza pe cheltuiala acestuia cu o firma autorizata de A.N.R.E. - Pentru instalatia de dupa BMPT, realizata subteran, se vor obtine toate acordurile necesare traversarii proprietatilor in nume propriu si se vor atasa dosarului de instalatie interioara. Valorile maxime ?i minime ale tensiunii ?i frecven?ei pentru protec?iile de interfa?? aferente instala?iilor de producere a energiei electrice: Func?ia de protec?ie ValoareTemporizare (s) Func?ia de protec?ie de tensiune treapta I1.15 Un0.5 Func?ia de protec?ie de tensiune treapta II0.85 Un3.2 Func?ia de protec?ie de frecven?? treapta I52 Hz0.5 Func?ia de protec?ie de frecven?? treapta II47.5 Hz0.5 Func?ia de protec?ie de maxima tensiune(valoarea mediata la 10 minute)*1.1 Un603 s** - *Aceast? func?ie se activeaz? doar în cazul în care este con?inut? în modulul generator (invertor)/ generator sincron achizi?ionat ?i este obligatorie în cazul protec?iilor de interfa??, externeunit??ilor generatoare/instala?iilor de producere a energiei electrice cu puterea instalat? > 30 kVA . - ** Timpul de ac?ionare al protectiei este dependent de valoarea ini?ial? ?i final? a tensiunii m?surate, respectiv de 10 minute dup? un timp de demaraj de 3s. Lucrari conexe ce nu se vor realiza pe tarif de racordare: Transformatorul de putere 20/0,4 kV se va dimensiona conform puterii solicitate Conform Ord ANRE nr. 59/2013 cu actualizarile in vigoare, art 46 al. 2. (2) Instala?iile finan?ate de c?tre utilizatori sunt în proprietatea acestora ?i sunt exploatate de c?tre operatorii de re?ea, în baza unei conven?ii ini?iate de c?tre operatori, încheiate cu utilizatorii si conform Legii 50/1991 cu actualizarile in vigoare, beneficiarul autorizatiei de construire are obligatia pe propria cheltuiala, sa inscrie in cartea funciara a imobilului toate informatiile mentionate si sa transmita printr-un anunt de publicitate prezentat intr-un ziar local sau national aceleasi informatii. Conform celor de mai sus, pentru lansarea spre executie a lucrarii de racordare la energie electrica, este necesar sa prezentati anuntul de publicitate publicat intr-un ziar local sau national si dovada inscrierii in cartea funciara a imobilului a Autorizatiei de Construire. Aplicabilitatea paragrafului de mai sus se face doar in cazul racordurilor de alimenatre cu energie electrica, unde este necesara obtinerea Autorizatie de Construire. | Rețele Electrice Romania S.A | 25914657 | 2025-02-26 | Prosumatori <= 400 kW cu emitere ATR | Ord.59/2013; Ord.228/2018; Ord.19/2022 | 2026-02-26 | valabil | 2025 | nu | nu | nu
107 | COMUNA TOPOLOG | ANEXA 4 -Amplasarea panourilor fotovoltaice Caminul Cultural 2 în cadru proiectului ?Construire parc fotovoltaic pentru consumul propriu al UAT Topolog? | TULCEA | 0.015 | 0,4 | PTA 134 CENTRU TOPOLOG L 9703 | Se mentine alimentarea existenta. Se va inlocui contorul electronic trifazat cu un contor electronic trifazat tip SmartMeter bidirectional CERT1. Se vor respecta conditiile tehnice cf Ord ANRE 228/2018. Se vor realiza lucrari pe palierul instalatiei de utilizare: - protectii pe DG [dispozitiv interfata]; - protectie maximala de tensiune netemporizata; - protectie minimala de tensiune temporizata; - protectie maximala/minimala de frecventa netemporizata; - protectie homopolara de tensiune temporizata; - protectie impotriva deconectarii de la retea [stabilita de comun acord intre Retele Electrice Dobrogea SA si client in functie de caracteristicile retelei]; Lucrari conexe: - Protectia la supratensiuni si protectia diferentiala fac parte din instalatia de utilizare a utilizatorului se vor realiza pe cheltuiala acestuia cu o firma autorizata de A.N.R.E. Instalatia de dupa BMPT ramane in gestiunea abonatului. - Priza de pamant face parte din instalatia de utilizare a utilizatorului si se va realiza pe cheltuiala acestuia cu o firma autorizata de A.N.R.E. - Pentru instalatia de dupa BMPT, realizata subteran, se vor obtine toate acordurile necesare traversarii proprietatilor in nume propriu si se vor atasa dosarului de instalatie interioara. Valorile maxime ?i minime ale tensiunii ?i frecven?ei pentru protec?iile de interfa?? aferente instala?iilor de producere a energiei electrice: Func?ia de protec?ie ValoareTemporizare (s) Func?ia de protec?ie de tensiune treapta I1.15 Un0.5 Func?ia de protec?ie de tensiune treapta II0.85 Un3.2 Func?ia de protec?ie de frecven?? treapta I52 Hz0.5 Func?ia de protec?ie de frecven?? treapta II47.5 Hz0.5 Func?ia de protec?ie de maxima tensiune(valoarea mediata la 10 minute)*1.1 Un603 s** - *Aceast? func?ie se activeaz? doar în cazul în care este con?inut? în modulul generator (invertor)/ generator sincron achizi?ionat ?i este obligatorie în cazul protec?iilor de interfa??, externeunit??ilor generatoare/instala?iilor de producere a energiei electrice cu puterea instalat? > 30 kVA . - ** Timpul de ac?ionare al protectiei este dependent de valoarea ini?ial? ?i final? a tensiunii m?surate, respectiv de 10 minute dup? un timp de demaraj de 3s. Lucrari conexe ce nu se vor realiza pe tarif de racordare: Transformatorul de putere 20/0,4 kV se va dimensiona conform puterii solicitate Conform Ord ANRE nr. 59/2013 cu actualizarile in vigoare, art 46 al. 2. (2) Instala?iile finan?ate de c?tre utilizatori sunt în proprietatea acestora ?i sunt exploatate de c?tre operatorii de re?ea, în baza unei conven?ii ini?iate de c?tre operatori, încheiate cu utilizatorii si conform Legii 50/1991 cu actualizarile in vigoare, beneficiarul autorizatiei de construire are obligatia pe propria cheltuiala, sa inscrie in cartea funciara a imobilului toate informatiile mentionate si sa transmita printr-un anunt de publicitate prezentat intr-un ziar local sau national aceleasi informatii. Conform celor de mai sus, pentru lansarea spre executie a lucrarii de racordare la energie electrica, este necesar sa prezentati anuntul de publicitate publicat intr-un ziar local sau national si dovada inscrierii in cartea funciara a imobilului a Autorizatiei de Construire. Aplicabilitatea paragrafului de mai sus se face doar in cazul racordurilor de alimenatre cu energie electrica, unde este necesara obtinerea Autorizatie de Construire. | Rețele Electrice Romania S.A | 25913853 | 2025-02-26 | Prosumatori <= 400 kW cu emitere ATR | Ord.59/2013; Ord.228/2018; Ord.19/2022 | 2026-02-26 | valabil | 2025 | nu | nu | nu
108 | LICEUL TEHNOLOGICTOPOLOG | ANEXA 4 - Amplasarea panourilor fotovoltaice CAMPUS SCOLAR în cadru proiectului ?Construire parc fotovoltaic pentru consumul propriu al UAT Topolog? | TULCEA | 0.06 | 20 | A20 9702- TOPOLOG TL | Se mentine alimentarea existenta. Se va inlocui contorul electronic trifazat cu un contor electronic trifazat tip SmartMeter bidirectional CERT1. Se vor respecta conditiile tehnice cf Ord ANRE 228/2018. Se vor realiza lucrari pe palierul instalatiei de utilizare: - protectii pe DG [dispozitiv interfata]; - protectie maximala de tensiune netemporizata; - protectie minimala de tensiune temporizata; - protectie maximala/minimala de frecventa netemporizata; - protectie homopolara de tensiune temporizata; - protectie impotriva deconectarii de la retea [stabilita de comun acord intre Retele Electrice Dobrogea SA si client in functie de caracteristicile retelei]; Lucrari conexe: - Protectia la supratensiuni si protectia diferentiala fac parte din instalatia de utilizare a utilizatorului se vor realiza pe cheltuiala acestuia cu o firma autorizata de A.N.R.E. Instalatia de dupa BMPT ramane in gestiunea abonatului. - Priza de pamant face parte din instalatia de utilizare a utilizatorului si se va realiza pe cheltuiala acestuia cu o firma autorizata de A.N.R.E. - Pentru instalatia de dupa BMPT, realizata subteran, se vor obtine toate acordurile necesare traversarii proprietatilor in nume propriu si se vor atasa dosarului de instalatie interioara. Valorile maxime ?i minime ale tensiunii ?i frecven?ei pentru protec?iile de interfa?? aferente instala?iilor de producere a energiei electrice: Func?ia de protec?ie ValoareTemporizare (s) Func?ia de protec?ie de tensiune treapta I1.15 Un0.5 Func?ia de protec?ie de tensiune treapta II0.85 Un3.2 Func?ia de protec?ie de frecven?? treapta I52 Hz0.5 Func?ia de protec?ie de frecven?? treapta II47.5 Hz0.5 Func?ia de protec?ie de maxima tensiune(valoarea mediata la 10 minute)*1.1 Un603 s** - *Aceast? func?ie se activeaz? doar în cazul în care este con?inut? în modulul generator (invertor)/ generator sincron achizi?ionat ?i este obligatorie în cazul protec?iilor de interfa??, externeunit??ilor generatoare/instala?iilor de producere a energiei electrice cu puterea instalat? > 30 kVA . - ** Timpul de ac?ionare al protectiei este dependent de valoarea ini?ial? ?i final? a tensiunii m?surate, respectiv de 10 minute dup? un timp de demaraj de 3s. Lucrari conexe ce nu se vor realiza pe tarif de racordare: Transformatorul de putere 20/0,4 kV se va dimensiona conform puterii solicitate Conform Ord ANRE nr. 59/2013 cu actualizarile in vigoare, art 46 al. 2. (2) Instala?iile finan?ate de c?tre utilizatori sunt în proprietatea acestora ?i sunt exploatate de c?tre operatorii de re?ea, în baza unei conven?ii ini?iate de c?tre operatori, încheiate cu utilizatorii si conform Legii 50/1991 cu actualizarile in vigoare, beneficiarul autorizatiei de construire are obligatia pe propria cheltuiala, sa inscrie in cartea funciara a imobilului toate informatiile mentionate si sa transmita printr-un anunt de publicitate prezentat intr-un ziar local sau national aceleasi informatii. Conform celor de mai sus, pentru lansarea spre executie a lucrarii de racordare la energie electrica, este necesar sa prezentati anuntul de publicitate publicat intr-un ziar local sau national si dovada inscrierii in cartea funciara a imobilului a Autorizatiei de Construire. Aplicabilitatea paragrafului de mai sus se face doar in cazul racordurilor de alimenatre cu energie electrica, unde este necesara obtinerea Autorizatie de Construire. | Rețele Electrice Romania S.A | 25914295 | 2025-02-26 | Prosumatori <= 400 kW cu emitere ATR | Ord.59/2013; Ord.228/2018; Ord.19/2022 | 2026-02-26 | valabil | 2025 | nu | nu | nu
109 | LICEUL TEHNOLOGICTOPOLOG | Anexa 4 - Amplasarea panourilor fotovoltaice SALA DE SPORT - în cadru proiectului ?Construire parc fotovoltaic pentru consumul propriu al UAT Topolog? | TULCEA | 0.036 | 0,4 | PTA 133 SAT 2 TOPOLOG L 9703 | Se mentine alimentarea existenta. Se va inlocui contorul electronic trifazat cu un contor electronic trifazat tip SmartMeter bidirectional CERT1. Se vor respecta conditiile tehnice cf Ord ANRE 228/2018. Se vor realiza lucrari pe palierul instalatiei de utilizare: - protectii pe DG [dispozitiv interfata]; - protectie maximala de tensiune netemporizata; - protectie minimala de tensiune temporizata; - protectie maximala/minimala de frecventa netemporizata; - protectie homopolara de tensiune temporizata; - protectie impotriva deconectarii de la retea [stabilita de comun acord intre Retele Electrice Dobrogea SA si client in functie de caracteristicile retelei]; Lucrari conexe: - Protectia la supratensiuni si protectia diferentiala fac parte din instalatia de utilizare a utilizatorului se vor realiza pe cheltuiala acestuia cu o firma autorizata de A.N.R.E. Instalatia de dupa BMPT ramane in gestiunea abonatului. - Priza de pamant face parte din instalatia de utilizare a utilizatorului si se va realiza pe cheltuiala acestuia cu o firma autorizata de A.N.R.E. - Pentru instalatia de dupa BMPT, realizata subteran, se vor obtine toate acordurile necesare traversarii proprietatilor in nume propriu si se vor atasa dosarului de instalatie interioara. Valorile maxime ?i minime ale tensiunii ?i frecven?ei pentru protec?iile de interfa?? aferente instala?iilor de producere a energiei electrice: Func?ia de protec?ie ValoareTemporizare (s) Func?ia de protec?ie de tensiune treapta I1.15 Un0.5 Func?ia de protec?ie de tensiune treapta II0.85 Un3.2 Func?ia de protec?ie de frecven?? treapta I52 Hz0.5 Func?ia de protec?ie de frecven?? treapta II47.5 Hz0.5 Func?ia de protec?ie de maxima tensiune(valoarea mediata la 10 minute)*1.1 Un603 s** - *Aceast? func?ie se activeaz? doar în cazul în care este con?inut? în modulul generator (invertor)/ generator sincron achizi?ionat ?i este obligatorie în cazul protec?iilor de interfa??, externeunit??ilor generatoare/instala?iilor de producere a energiei electrice cu puterea instalat? > 30 kVA . - ** Timpul de ac?ionare al protectiei este dependent de valoarea ini?ial? ?i final? a tensiunii m?surate, respectiv de 10 minute dup? un timp de demaraj de 3s. Lucrari conexe ce nu se vor realiza pe tarif de racordare: Transformatorul de putere 20/0,4 kV se va dimensiona conform puterii solicitate Conform Ord ANRE nr. 59/2013 cu actualizarile in vigoare, art 46 al. 2. (2) Instala?iile finan?ate de c?tre utilizatori sunt în proprietatea acestora ?i sunt exploatate de c?tre operatorii de re?ea, în baza unei conven?ii ini?iate de c?tre operatori, încheiate cu utilizatorii si conform Legii 50/1991 cu actualizarile in vigoare, beneficiarul autorizatiei de construire are obligatia pe propria cheltuiala, sa inscrie in cartea funciara a imobilului toate informatiile mentionate si sa transmita printr-un anunt de publicitate prezentat intr-un ziar local sau national aceleasi informatii. Conform celor de mai sus, pentru lansarea spre executie a lucrarii de racordare la energie electrica, este necesar sa prezentati anuntul de publicitate publicat intr-un ziar local sau national si dovada inscrierii in cartea funciara a imobilului a Autorizatiei de Construire. Aplicabilitatea paragrafului de mai sus se face doar in cazul racordurilor de alimenatre cu energie electrica, unde este necesara obtinerea Autorizatie de Construire. | Rețele Electrice Romania S.A | 25914750 | 2025-02-26 | Prosumatori <= 400 kW cu emitere ATR | Ord.59/2013; Ord.228/2018; Ord.19/2022 | 2026-02-26 | valabil | 2025 | nu | nu | nu
110 | COMUNA GRECI | Parc fotovoltaic-Anexa 4 | TULCEA | 0.17 | 20 | A20 9906- MACIN TL | Alimentarea cu energie electrica se va realiza prin proiectarea si executarea unui punct de conexiune, racordat in sistem intrare, in LEA 20 kV 9906 din stalpul nr.31 derivatie PTA 34 Greci, prin realizarea unei derivatii OlAl 70 mmp in lungime de 10 m, pana intr-un stalp nou echipat cu separator vertical cu CLP. Din stalpul cu separator vertical se va pleca in LES MT cu cablu de sectiune 185 mmp in lungime de aproximativ 350 m, pozat in canalizatie tip A si B Enel, in functie de traseu, pana la punctul de conexiune nou ce va fi amplasat pe domeniul public. Cablul va fi montat in tub de protectie pliabil d=160mm. Pentru racordarea cablului 20kV la celulele de linie din PC se vor monta terminale de interior 20kV GSCC005. Punctul de conexiuni va fi prevazut cu: Compartiment Retele Electrice Romania echipat cu: - o celula de linie 20kV, tip LE echipate conform ultimelor specificatii, cu separator de sarcina IMS, motorizata si cu actionare manuala, cu separator de punere la pamant ST, detector prezenta tensiune; se va prevedea un loc liber pentru inca o celula de linie; - o celula de masura UTM, echipata cu doua transformatoare de tensiune 20/0,1kV, transformatoare de curent 50/5A, separatoare de punere la pamant ST1 si ST2, amonte si aval de grupul de masura; - RG-DAT instalat pe celulele de linie cu motorizare; - unitate periferica de telecontrol UP cu acumulatori; - Tablou servicii interne alimentat de la boxa transformatorului, inainte de intrerupatorul general JT; - UPS 2000VA; - un compartiment (nisa) pentru masura energiei, in care se monteaza contor electronic cu trei sisteme de masurare, 57,7/100V, (5-6) A, clasa de precizie 0,2 s, montaj indirect, cu curba de sarcina, RS232 si modem sub capac, pentru integrarea in sistemul de telecitire existent la zona MT/JT. In acest compartiment are acces atat operatorul de distributie, cat si consumatorul. Contorul se va monta in nisa cu vizor pe peretele punctului de conexiuni. Nisa va avea posibilitatea de incuiere cu lacat si posibilitatea de sigilare. Contorul va fi montat si pus la dispozitie de Retele Electrice Romania SA. Compartimentul va fi prevazut cu elemente de ventilatie, intrari pentru cabluri, instalatie de legare la pamant. Prin fundatie se asigura accesul cablurilor de medie tensiune la celule si al cablului de joasa tensiune la tabloul servicii auxiliare. Ea trebuie sa fie prevazuta cu un colector pentru acumularea apei în eventualitatea patrunderii acesteia prin u?i sau ferestre. Spatiile pentru accesul cablurilor vor fi etanseizate pentru a impiedica patrunderea apei din sol in postul de conexiuni. Cabina punctului de conexiune va fi prevazuta cu sistem de supraveghere si antiefractie, iar usa de la compartimentul de distributie va fi prevazuta cu cheie unica enel. Compartiment utilizator echipat cu: - tablou medie tensiune, modular, extensibil, cu caile de curent in aer si comutatia in tanc cuSF6, 24 kV, 400 A, 16 kA, formata din: - celula de racord; - celula DG - dispozitiv general echipat cu intrerupator si protectii aferente pentru limitarea extinderii defectelor din reteaua utilizatorului in reteaua operatorului de distributie cu functie de DG cu transformatori de curent si tor homopolar. - Se vor prevedea: o protectie de curent temporizata cu doua trepte si o protectie maximala homopolara de curent. - transformatorul de putere 20/0,4 kV care se va dimensiona conform puterii solicitate. Tabloul serviciilor auxiliare TSA echipat cu : - separator bipolar cu sigurante fuzibile 10A aM, pentru alimentare si protectie transformator; - intrerupator automat bipolar 6A magnetotermic pentru alimentare si protectie circuit iluminat; - intrerupator automat bipolar 16A magnetotermic pentru alimentare si protectie circuit prize; Se va depune la UO MT JT dosarul de executie al instalatiei interioare. Echipamentele, materialele care se vor monta in instalatiile Retele Electrice Romania SA pe tarif de racordare vor respecta standardele si omologarile Retele Electrice Romania SA. Materialele si echipamentele care se utilizeaza la realizarea instalatiei pe tarif de racordare, trebuie sa fie conforme cu cerintele din specificatiile tehnice unificate Retele Electrice Romania SA. Celelalte materiale si echipamente pentru care nu sunt elaborate specificatii tehnice unificate, trebuie sa fie noi, compatibile cu starea tehnica a instalatiei, sa indeplineasca cerintele specifice de fiabilitate si siguranta. Instalatia de legare la pamant va respecta prevederile Normelor Unificate Retele Electrice Romania SA. In situatia in care terenul pe care urmeaza a fi amplasata instalatia de racordare este proprietate privata, este necesar acordul sau promisiunea unilaterala a proprietarului/proprietarilor terenului pentru incheierea cu operatorul de retea, dupa perfectarea contractului de racordare si elaborarea proiectului tehnic al instalatiei de racordare, a unei conventii avand ca obiect exercitarea de catre operatorul de retea a drepturilor de uz si servitute asupra terenului afectat de instalatia de racordare. Conventia se materializeaza prin intermediul contractelor de uz, superficie, servitute, dupa caz, în functie de natura instalatiei de racordare, încheiate în forma autentica si înscrise în cartea funciara. Contractele autentice prin care se constituie in favoarea Operatorului cu titlu gratuit drepturile de superficie, uz si servitute asupra tuturor imobilelor - terenuri si/sau constructii proprietate privata ocupate/traversate de instalatia de racordare si incheierile de intabulare in cartea funciara a acestor drepturi se vor definitiva dupa perfectarea contractului de racordare si elaborarea proiectului tehnic al instalatiei de racordare. Conform Ord ANRE nr.59/2013 cu actualizarile in vigoare, art 46 al. 2. (2) Instala?iile finan?ate de c?tre utilizatori sunt în proprietatea acestora ?i sunt exploatate de c?tre operatorii de re?ea, în baza unei conven?ii ini?iate de c?tre operatori, încheiate cu utilizatorii si conform Legii nr.50/1991 cu actualizarile in vigoare, beneficiarul autorizatiei de construire are obligatia pe propria cheltuiala, sa inscrie in cartea funciara a imobilului toate informatiile mentionate si sa transmita printr-un anunt de publicitate prezentat intr-un ziar local sau national aceleasi informatii. Conform celor de mai sus, pentru lansarea spre executie a lucrarii de racordare la energie electrica, este necesar sa prezentati anuntul de publicitate publicat intr-un ziar local sau national si dovada inscrierii in cartea funciara a imobilului a Autorizatiei de Construire. Aplicabilitatea paragrafului de mai sus se face doar in cazul racordurilor de alimentare cu energie electrica, unde este necesara obtinerea Autorizatie de Construire. Unitatile de producere clasa A (U < 110 kV ?i 0.8 kW ? P < 1MW) cu injectie in retea, indiferent de nivelul tensiunii retelei la care sunt racordate, vor avea toate documentele necesare racordarii iar invertoarele se regasesc pe lista celor conforme cu cerintele Ordinului 228-2018 . Unitatile de producere cu putere mai mare de 27 kW cu injectie, racordate in reteaua JT vor avea si un dispozitiv SPI (sistem de protectie de interfata) separat pentru asigurarea fiabilitatii deconectarii de la reteaua distribuitorului in conditii de defect sau disparitie a tensiunii in reteaua JT de distributie. Cu ocazia probelor de punere in functie vor fi verificate cu strictete functiile de antiinsularizare si functia de deconectare de la retea in caz de defecte in reteaua de distributie. Vor fi verificate de asemenea toate functiile de protectie de interfata SPI. Functia de antiinsularizare va deconecta instalatia de producere de reteaua de distributie pentru a evita probleme de securitate a muncii si de calitate a serviciului dedistributie. Deconectarea in caz de defecte in reteaua de distributie va evita alimentarea defectului de catre instalatia de producere a utilizatorului. In perioada de probe va fi instalat un analizor de calitate a energiei electrice pentru o perioada de cel putin o saptamana. Acest analizor va certifica faptul ca unitatea de producere nu influenteaza calitatea parametrilor energiei electrice distribuite si implicit nu deranjeaza ceilalti utilizatori racordati la reteaua electrica de distributie. Aceste unitati vor fi integrate in sistemul SCADA OD cu urmatoarele informatii: -P, Q, U, f -Pozitie DG Dispozitivul general separ? întregul sistem al utilizatorului de re?eaua MT a distribuitorului în cazul unui defect dup? punctul de racordare (defect intern). DG: ?nu trebuie sa declanseze la defecte in instalatia distribuitorului; ?trebuie s? sa declanseze la defecte in instala?ia utilizatorului. Utilizatorul solicit? Distribuitorului valoarea curentului de scurtcircuit la care DG trebuie s? declanseze. DG trebuie s? fie întotdeauna prezent. SE VA INSTALA UN DISPOZITIV DE INTERFATA CARE ARE ROLUL DE A SEPARA INSTALATIA DE UTILIZARE DE CEA DE DISTRIBUTIE. DISPOZITIVUL ASIGURA EVITAREA ALIMENTARII RETELEI DE JOASA DE CATRE INSTALATIA PRODUCATORULUI ATUNCI CAND SURSA DIN SISTEM A DISPARUT SAU ALIMENTAREA RETELEI DE JT DE DISTRIBUTIE DE CATRE INSTALATIA PRODUCATORULUI IN CAZ DE DEFECT, VALORI ANORMALE ALE TENSIUNII SAU FRECVENTEI IN RETEAUA JT. DISPOZITIVUL DE INTERFATA VA FI IN INSTALATIA UTILIZATORULUI ASTFEL: - PENTRU PUTERI INSTALATE DE LA 0,8KW PINA LA 11KW ? DISPOZITIVUL DE INTERFATA VA FI INSTALAT DOAR LA UTILIZATORII CARE NU POT REALIZA PROTECTIILE DE INTERFATA IN INVERTOARE; - PENTRU PUTERI INSTALATE PESTE 11KW - DISPOZITIVUL DE INTERFATA SE VA INSTALA SI DACA INVERTOARELE AU SAU NU AU POSIBILITATEA EFECTUARII REGLAJELOR DE INTERFATA. DISPOZITIVUL DE INTERFATA VA FI ECHIPAT CU UN TERMINAL DE PROTECTIE CAREVA ASIGURA FUNCTIILE MENTIONATE MAI JOS ASIGURIND DECLANSAREA UNUI INTRERUPATOR COMANDABIL AC1. FUNCTII DE PROTECTIE SI REGLAJE DE INTERFATA TIPICE PENTRU E-DISTRIBUTIE: ? PROTECTIE MAXIMA TENSIUNE TREAPTA 1 ? 1,1*UN ? VALOARE MEDIE MOBILA MASURATA PE 10 MINUTE CU REGLAJ DE TIMP 603 SECUNDE; ? PROTECTIE MAXIMA TENSIUNE TREAPTA 2 ? 1,15*UN \ 0,2 S; ? PROTECTIE MINIMA TENSIUNE TREAPTA 1 ? 0,85*UN \ 3 S; ? PROTECTIE MINIMA TENSIUNE TREAPTA 2 ? 0,15*UN \ 0,2 S; ? PROTECTIE MAXIMA FRECVENTA TREAPTA 1 ? 50,2 HZ \ 0,1 S; ? PROTECTIE MINIMA FRECVENTA TREAPTA 1 ? 49,8 HZ \ 0,1 S; ? PROTECTIE MAXIMA FRECVENTA TREAPTA 2 ? 51,5 HZ \ 0,1 S; ? PROTECTIE MINIMA FRECVENTA TREAPTA 2 ? 47,5 HZ \ 0,1 S. a. Conditii specifice pentru racordare: IN CAZUL GRUPURILOR RACORDATE LA RETEA CE NU VOR SA DEBITEZE, DISPOZITIVELE DE INTERFATA TREBUIE SA AIBA INCLUSA SI FUNCTIE DE PUTERE INVERSA. INVERTOARELE VOR AVEA SI FUNCTIA LVRT (LOW VOLTAGE RIGHT TROUGH) ACTIVATE. UTILIZATORUL VA PREZENTA DATE DE CERTIFICARE A INVERTORULUI DE CATRE O ENTITATE SPECIALIZATA ALATURI DE DATELE PREVAZUTE IN ORD 228. TESTELE DE PUNERE IN FUNCTIE VOR CERTIFICA ACTIVAREA SI FUNCTIONAREA FIECAREI FUNCTII DE PROTECTIE LA VALORILE SETATE. TESTELE POT FI EXECUTATE DE FIRME AUTORIZATE CARE VOR PREZENTA BULETINELE DE VERIFICARE REZULTATE IN URMA TESTELOR. BULETINELE DE VERIFICARE VOR FI VERIFICATE DE OD SI DUPA APROBARE VA FI DAT ACCEPTUL DE PIF. - UTILIZATORUL NU DETINE SISTEME DE STOCARE A ENERGIEI ELECTRICE - UTILIZATORUL ACESEAZA PROGRAMUL DERULAT PRIN AFM | Rețele Electrice Romania S.A | 25969915 | 2025-02-26 | Prosumatori <= 400 kW cu emitere ATR | Ord.59/2013; Ord.228/2018; Ord.19/2022 | 2026-02-26 | valabil | 2025 | nu | nu | nu
111 | COMUNA TOPOLOG | ANEXA 4 - Amplasarea panourilor pe cladire in cadru proiectului ?Construire parc fotovoltaic pentru consumul propriu al UAT Topolog? | TULCEA | 0.015 | 0,4 | PTA 134 CENTRU TOPOLOG L 9703 | Se mentine alimentarea existenta. Se va inlocui contorul electronic trifazat cu un contor electronic trifazat tip SmartMeter bidirectional CERT1. Se vor respecta conditiile tehnice cf Ord ANRE 228/2018. Se vor realiza lucrari pe palierul instalatiei de utilizare: - protectii pe DG [dispozitiv interfata]; - protectie maximala de tensiune netemporizata; - protectie minimala de tensiune temporizata; - protectie maximala/minimala de frecventa netemporizata; - protectie homopolara de tensiune temporizata; - protectie impotriva deconectarii de la retea [stabilita de comun acord intre Retele Electrice Dobrogea SA si client in functie de caracteristicile retelei]; Lucrari conexe: - Protectia la supratensiuni si protectia diferentiala fac parte din instalatia de utilizare a utilizatorului se vor realiza pe cheltuiala acestuia cu o firma autorizata de A.N.R.E. Instalatia de dupa BMPT ramane in gestiunea abonatului. - Priza de pamant face parte din instalatia de utilizare a utilizatorului si se va realiza pe cheltuiala acestuia cu o firma autorizata de A.N.R.E. - Pentru instalatia de dupa BMPT, realizata subteran, se vor obtine toate acordurile necesare traversarii proprietatilor in nume propriu si se vor atasa dosarului de instalatie interioara. Valorile maxime ?i minime ale tensiunii ?i frecven?ei pentru protec?iile de interfa?? aferente instala?iilor de producere a energiei electrice: Func?ia de protec?ie ValoareTemporizare (s) Func?ia de protec?ie de tensiune treapta I1.15 Un0.5 Func?ia de protec?ie de tensiune treapta II0.85 Un3.2 Func?ia de protec?ie de frecven?? treapta I52 Hz0.5 Func?ia de protec?ie de frecven?? treapta II47.5 Hz0.5 Func?ia de protec?ie de maxima tensiune(valoarea mediata la 10 minute)*1.1 Un603 s** - *Aceast? func?ie se activeaz? doar în cazul în care este con?inut? în modulul generator (invertor)/ generator sincron achizi?ionat ?i este obligatorie în cazul protec?iilor de interfa??, externeunit??ilor generatoare/instala?iilor de producere a energiei electrice cu puterea instalat? > 30 kVA . - ** Timpul de ac?ionare al protectiei este dependent de valoarea ini?ial? ?i final? a tensiunii m?surate, respectiv de 10 minute dup? un timp de demaraj de 3s. Lucrari conexe ce nu se vor realiza pe tarif de racordare: Transformatorul de putere 20/0,4 kV se va dimensiona conform puterii solicitate Conform Ord ANRE nr. 59/2013 cu actualizarile in vigoare, art 46 al. 2. (2) Instala?iile finan?ate de c?tre utilizatori sunt în proprietatea acestora ?i sunt exploatate de c?tre operatorii de re?ea, în baza unei conven?ii ini?iate de c?tre operatori, încheiate cu utilizatorii si conform Legii 50/1991 cu actualizarile in vigoare, beneficiarul autorizatiei de construire are obligatia pe propria cheltuiala, sa inscrie in cartea funciara a imobilului toate informatiile mentionate si sa transmita printr-un anunt de publicitate prezentat intr-un ziar local sau national aceleasi informatii. Conform celor de mai sus, pentru lansarea spre executie a lucrarii de racordare la energie electrica, este necesar sa prezentati anuntul de publicitate publicat intr-un ziar local sau national si dovada inscrierii in cartea funciara a imobilului a Autorizatiei de Construire. Aplicabilitatea paragrafului de mai sus se face doar in cazul racordurilor de alimenatre cu energie electrica, unde este necesara obtinerea Autorizatie de Construire. | Rețele Electrice Romania S.A | 25912096 | 2025-02-27 | Prosumatori <= 400 kW cu emitere ATR | Ord.59/2013; Ord.228/2018; Ord.19/2022 | 2026-02-27 | valabil | 2025 | nu | nu | nu
112 | COMUNA TOPOLOG | ANEXA 4 - Amplasarea panourilor fotovoltaice Caminul Cultural 1 în cadru proiectului ?Construire parc fotovoltaic pentru consumul propriu al UAT Topolog? | TULCEA | 0.015 | 0,4 | PTA 134 CENTRU TOPOLOG L 9703 | Se mentine alimentarea existenta. Se va inlocui contorul electronic trifazat cu un contor electronic trifazat tip SmartMeter bidirectional CERT1. Se vor respecta conditiile tehnice cf Ord ANRE 228/2018. Se vor realiza lucrari pe palierul instalatiei de utilizare: - protectii pe DG [dispozitiv interfata]; - protectie maximala de tensiune netemporizata; - protectie minimala de tensiune temporizata; - protectie maximala/minimala de frecventa netemporizata; - protectie homopolara de tensiune temporizata; - protectie impotriva deconectarii de la retea [stabilita de comun acord intre Retele Electrice Dobrogea SA si client in functie de caracteristicile retelei]; Lucrari conexe: - Protectia la supratensiuni si protectia diferentiala fac parte din instalatia de utilizare a utilizatorului se vor realiza pe cheltuiala acestuia cu o firma autorizata de A.N.R.E. Instalatia de dupa BMPT ramane in gestiunea abonatului. - Priza de pamant face parte din instalatia de utilizare a utilizatorului si se va realiza pe cheltuiala acestuia cu o firma autorizata de A.N.R.E. - Pentru instalatia de dupa BMPT, realizata subteran, se vor obtine toate acordurile necesare traversarii proprietatilor in nume propriu si se vor atasa dosarului de instalatie interioara. Valorile maxime ?i minime ale tensiunii ?i frecven?ei pentru protec?iile de interfa?? aferente instala?iilor de producere a energiei electrice: Func?ia de protec?ie ValoareTemporizare (s) Func?ia de protec?ie de tensiune treapta I1.15 Un0.5 Func?ia de protec?ie de tensiune treapta II0.85 Un3.2 Func?ia de protec?ie de frecven?? treapta I52 Hz0.5 Func?ia de protec?ie de frecven?? treapta II47.5 Hz0.5 Func?ia de protec?ie de maxima tensiune(valoarea mediata la 10 minute)*1.1 Un603 s** - *Aceast? func?ie se activeaz? doar în cazul în care este con?inut? în modulul generator (invertor)/ generator sincron achizi?ionat ?i este obligatorie în cazul protec?iilor de interfa??, externeunit??ilor generatoare/instala?iilor de producere a energiei electrice cu puterea instalat? > 30 kVA . - ** Timpul de ac?ionare al protectiei este dependent de valoarea ini?ial? ?i final? a tensiunii m?surate, respectiv de 10 minute dup? un timp de demaraj de 3s. Lucrari conexe ce nu se vor realiza pe tarif de racordare: Transformatorul de putere 20/0,4 kV se va dimensiona conform puterii solicitate Conform Ord ANRE nr. 59/2013 cu actualizarile in vigoare, art 46 al. 2. (2) Instala?iile finan?ate de c?tre utilizatori sunt în proprietatea acestora ?i sunt exploatate de c?tre operatorii de re?ea, în baza unei conven?ii ini?iate de c?tre operatori, încheiate cu utilizatorii si conform Legii 50/1991 cu actualizarile in vigoare, beneficiarul autorizatiei de construire are obligatia pe propria cheltuiala, sa inscrie in cartea funciara a imobilului toate informatiile mentionate si sa transmita printr-un anunt de publicitate prezentat intr-un ziar local sau national aceleasi informatii. Conform celor de mai sus, pentru lansarea spre executie a lucrarii de racordare la energie electrica, este necesar sa prezentati anuntul de publicitate publicat intr-un ziar local sau national si dovada inscrierii in cartea funciara a imobilului a Autorizatiei de Construire. Aplicabilitatea paragrafului de mai sus se face doar in cazul racordurilor de alimenatre cu energie electrica, unde este necesara obtinerea Autorizatie de Construire. | Rețele Electrice Romania S.A | 25913564 | 2025-02-27 | Prosumatori <= 400 kW cu emitere ATR | Ord.59/2013; Ord.228/2018; Ord.19/2022 | 2026-02-27 | valabil | 2025 | nu | nu | nu
113 | LICEUL TEHNOLOGICTOPOLOG | Amplasarea panourilor fotovoltaice pe GRADINITA TOPOLOG în cadru proiectului ?Construire parc fotovoltaic pentru consumul propriu al UAT Topolog? / Anexa 4 | TULCEA | 0.0036 | 0,4 | PTA 133 SAT 2 TOPOLOG L 9703 | Se mentine alimentarea existenta. Se va inlocui contorul electronic trifazat cu un contor electronic trifazat tip SmartMeter bidirectional CERT1. Se vor respecta conditiile tehnice cf Ord ANRE 228/2018. Se vor realiza lucrari pe palierul instalatiei de utilizare: - protectii pe DG [dispozitiv interfata]; - protectie maximala de tensiune netemporizata; - protectie minimala de tensiune temporizata; - protectie maximala/minimala de frecventa netemporizata; - protectie homopolara de tensiune temporizata; - protectie impotriva deconectarii de la retea [stabilita de comun acord intre Retele Electrice Dobrogea SA si client in functie de caracteristicile retelei]; Lucrari conexe: - Protectia la supratensiuni si protectia diferentiala fac parte din instalatia de utilizare a utilizatorului se vor realiza pe cheltuiala acestuia cu o firma autorizata de A.N.R.E. Instalatia de dupa BMPT ramane in gestiunea abonatului. - Priza de pamant face parte din instalatia de utilizare a utilizatorului si se va realiza pe cheltuiala acestuia cu o firma autorizata de A.N.R.E. - Pentru instalatia de dupa BMPT, realizata subteran, se vor obtine toate acordurile necesare traversarii proprietatilor in nume propriu si se vor atasa dosarului de instalatie interioara. Valorile maxime ?i minime ale tensiunii ?i frecven?ei pentru protec?iile de interfa?? aferente instala?iilor de producere a energiei electrice: Func?ia de protec?ie ValoareTemporizare (s) Func?ia de protec?ie de tensiune treapta I1.15 Un0.5 Func?ia de protec?ie de tensiune treapta II0.85 Un3.2 Func?ia de protec?ie de frecven?? treapta I52 Hz0.5 Func?ia de protec?ie de frecven?? treapta II47.5 Hz0.5 Func?ia de protec?ie de maxima tensiune(valoarea mediata la 10 minute)*1.1 Un603 s** - *Aceast? func?ie se activeaz? doar în cazul în care este con?inut? în modulul generator (invertor)/ generator sincron achizi?ionat ?i este obligatorie în cazul protec?iilor de interfa??, externeunit??ilor generatoare/instala?iilor de producere a energiei electrice cu puterea instalat? > 30 kVA . - ** Timpul de ac?ionare al protectiei este dependent de valoarea ini?ial? ?i final? a tensiunii m?surate, respectiv de 10 minute dup? un timp de demaraj de 3s. Lucrari conexe ce nu se vor realiza pe tarif de racordare: Transformatorul de putere 20/0,4 kV se va dimensiona conform puterii solicitate Conform Ord ANRE nr. 59/2013 cu actualizarile in vigoare, art 46 al. 2. (2) Instala?iile finan?ate de c?tre utilizatori sunt în proprietatea acestora ?i sunt exploatate de c?tre operatorii de re?ea, în baza unei conven?ii ini?iate de c?tre operatori, încheiate cu utilizatorii si conform Legii 50/1991 cu actualizarile in vigoare, beneficiarul autorizatiei de construire are obligatia pe propria cheltuiala, sa inscrie in cartea funciara a imobilului toate informatiile mentionate si sa transmita printr-un anunt de publicitate prezentat intr-un ziar local sau national aceleasi informatii. Conform celor de mai sus, pentru lansarea spre executie a lucrarii de racordare la energie electrica, este necesar sa prezentati anuntul de publicitate publicat intr-un ziar local sau national si dovada inscrierii in cartea funciara a imobilului a Autorizatiei de Construire. Aplicabilitatea paragrafului de mai sus se face doar in cazul racordurilor de alimenatre cu energie electrica, unde este necesara obtinerea Autorizatie de Construire. | Rețele Electrice Romania S.A | 25914518 | 2025-02-27 | Prosumatori <= 400 kW cu emitere ATR | Ord.59/2013; Ord.228/2018; Ord.19/2022 | 2026-02-27 | valabil | 2025 | nu | nu | nu
114 | LICEUL TEHNOLOGICTOPOLOG | Amplasarea panourilor fotovoltaice SCOALA FAGARASU NOU- în cadru proiectului ?Construire parc fotovoltaic pentru consumul propriu al UAT Topolog?/ ANEXA 4 | TULCEA | 0.0096 | 0,4 | PTA 165 SAT FAGARASUL NOU L 9705 | Se mentine alimentarea existenta. Se va inlocui contorul electronic trifazat cu un contor electronic trifazat tip SmartMeter bidirectional CERT1. Se vor respecta conditiile tehnice cf Ord ANRE 228/2018. Se vor realiza lucrari pe palierul instalatiei de utilizare: - protectii pe DG [dispozitiv interfata]; - protectie maximala de tensiune netemporizata; - protectie minimala de tensiune temporizata; - protectie maximala/minimala de frecventa netemporizata; - protectie homopolara de tensiune temporizata; - protectie impotriva deconectarii de la retea [stabilita de comun acord intre Retele Electrice Dobrogea SA si client in functie de caracteristicile retelei]; Lucrari conexe: - Protectia la supratensiuni si protectia diferentiala fac parte din instalatia de utilizare a utilizatorului se vor realiza pe cheltuiala acestuia cu o firma autorizata de A.N.R.E. Instalatia de dupa BMPT ramane in gestiunea abonatului. - Priza de pamant face parte din instalatia de utilizare a utilizatorului si se va realiza pe cheltuiala acestuia cu o firma autorizata de A.N.R.E. - Pentru instalatia de dupa BMPT, realizata subteran, se vor obtine toate acordurile necesare traversarii proprietatilor in nume propriu si se vor atasa dosarului de instalatie interioara. Valorile maxime ?i minime ale tensiunii ?i frecven?ei pentru protec?iile de interfa?? aferente instala?iilor de producere a energiei electrice: Func?ia de protec?ie ValoareTemporizare (s) Func?ia de protec?ie de tensiune treapta I1.15 Un0.5 Func?ia de protec?ie de tensiune treapta II0.85 Un3.2 Func?ia de protec?ie de frecven?? treapta I52 Hz0.5 Func?ia de protec?ie de frecven?? treapta II47.5 Hz0.5 Func?ia de protec?ie de maxima tensiune(valoarea mediata la 10 minute)*1.1 Un603 s** - *Aceast? func?ie se activeaz? doar în cazul în care este con?inut? în modulul generator (invertor)/ generator sincron achizi?ionat ?i este obligatorie în cazul protec?iilor de interfa??, externeunit??ilor generatoare/instala?iilor de producere a energiei electrice cu puterea instalat? > 30 kVA . - ** Timpul de ac?ionare al protectiei este dependent de valoarea ini?ial? ?i final? a tensiunii m?surate, respectiv de 10 minute dup? un timp de demaraj de 3s. Lucrari conexe ce nu se vor realiza pe tarif de racordare: Transformatorul de putere 20/0,4 kV se va dimensiona conform puterii solicitate Conform Ord ANRE nr. 59/2013 cu actualizarile in vigoare, art 46 al. 2. (2) Instala?iile finan?ate de c?tre utilizatori sunt în proprietatea acestora ?i sunt exploatate de c?tre operatorii de re?ea, în baza unei conven?ii ini?iate de c?tre operatori, încheiate cu utilizatorii si conform Legii 50/1991 cu actualizarile in vigoare, beneficiarul autorizatiei de construire are obligatia pe propria cheltuiala, sa inscrie in cartea funciara a imobilului toate informatiile mentionate si sa transmita printr-un anunt de publicitate prezentat intr-un ziar local sau national aceleasi informatii. Conform celor de mai sus, pentru lansarea spre executie a lucrarii de racordare la energie electrica, este necesar sa prezentati anuntul de publicitate publicat intr-un ziar local sau national si dovada inscrierii in cartea funciara a imobilului a Autorizatiei de Construire. Aplicabilitatea paragrafului de mai sus se face doar in cazul racordurilor de alimenatre cu energie electrica, unde este necesara obtinerea Autorizatie de Construire. | Rețele Electrice Romania S.A | 25914909 | 2025-02-27 | Prosumatori <= 400 kW cu emitere ATR | Ord.59/2013; Ord.228/2018; Ord.19/2022 | 2026-02-27 | valabil | 2025 | nu | nu | nu
115 | LICEUL TEHNOLOGICTOPOLOG | Amplasarea panourilor fotovoltaice SCOALA GENERAL. TOPOLOG- în cadru proiectului ?Construire parc fotovoltaic pentru consumul propriu al UAT Topolog?/ ANEXA 4 | TULCEA | 0.0036 | 0,4 | PTA 134 CENTRU TOPOLOG L 9703 | Se mentine alimentarea existenta. Se va inlocui contorul electronic trifazat cu un contor electronic trifazat tip SmartMeter bidirectional CERT1. Se vor respecta conditiile tehnice cf Ord ANRE 228/2018. Se vor realiza lucrari pe palierul instalatiei de utilizare: - protectii pe DG [dispozitiv interfata]; - protectie maximala de tensiune netemporizata; - protectie minimala de tensiune temporizata; - protectie maximala/minimala de frecventa netemporizata; - protectie homopolara de tensiune temporizata; - protectie impotriva deconectarii de la retea [stabilita de comun acord intre Retele Electrice Dobrogea SA si client in functie de caracteristicile retelei]; Lucrari conexe: - Protectia la supratensiuni si protectia diferentiala fac parte din instalatia de utilizare a utilizatorului se vor realiza pe cheltuiala acestuia cu o firma autorizata de A.N.R.E. Instalatia de dupa BMPT ramane in gestiunea abonatului. - Priza de pamant face parte din instalatia de utilizare a utilizatorului si se va realiza pe cheltuiala acestuia cu o firma autorizata de A.N.R.E. - Pentru instalatia de dupa BMPT, realizata subteran, se vor obtine toate acordurile necesare traversarii proprietatilor in nume propriu si se vor atasa dosarului de instalatie interioara. Valorile maxime ?i minime ale tensiunii ?i frecven?ei pentru protec?iile de interfa?? aferente instala?iilor de producere a energiei electrice: Func?ia de protec?ie ValoareTemporizare (s) Func?ia de protec?ie de tensiune treapta I1.15 Un0.5 Func?ia de protec?ie de tensiune treapta II0.85 Un3.2 Func?ia de protec?ie de frecven?? treapta I52 Hz0.5 Func?ia de protec?ie de frecven?? treapta II47.5 Hz0.5 Func?ia de protec?ie de maxima tensiune(valoarea mediata la 10 minute)*1.1 Un603 s** - *Aceast? func?ie se activeaz? doar în cazul în care este con?inut? în modulul generator (invertor)/ generator sincron achizi?ionat ?i este obligatorie în cazul protec?iilor de interfa??, externeunit??ilor generatoare/instala?iilor de producere a energiei electrice cu puterea instalat? > 30 kVA . - ** Timpul de ac?ionare al protectiei este dependent de valoarea ini?ial? ?i final? a tensiunii m?surate, respectiv de 10 minute dup? un timp de demaraj de 3s. Lucrari conexe ce nu se vor realiza pe tarif de racordare: Transformatorul de putere 20/0,4 kV se va dimensiona conform puterii solicitate Conform Ord ANRE nr. 59/2013 cu actualizarile in vigoare, art 46 al. 2. (2) Instala?iile finan?ate de c?tre utilizatori sunt în proprietatea acestora ?i sunt exploatate de c?tre operatorii de re?ea, în baza unei conven?ii ini?iate de c?tre operatori, încheiate cu utilizatorii si conform Legii 50/1991 cu actualizarile in vigoare, beneficiarul autorizatiei de construire are obligatia pe propria cheltuiala, sa inscrie in cartea funciara a imobilului toate informatiile mentionate si sa transmita printr-un anunt de publicitate prezentat intr-un ziar local sau national aceleasi informatii. Conform celor de mai sus, pentru lansarea spre executie a lucrarii de racordare la energie electrica, este necesar sa prezentati anuntul de publicitate publicat intr-un ziar local sau national si dovada inscrierii in cartea funciara a imobilului a Autorizatiei de Construire. Aplicabilitatea paragrafului de mai sus se face doar in cazul racordurilor de alimenatre cu energie electrica, unde este necesara obtinerea Autorizatie de Construire. | Rețele Electrice Romania S.A | 25914980 | 2025-02-27 | Prosumatori <= 400 kW cu emitere ATR | Ord.59/2013; Ord.228/2018; Ord.19/2022 | 2026-02-27 | valabil | 2025 | nu | nu | nu
116 | LICEUL TEHNOLOGICTOPOLOG | Amplasarea panourilor fotovoltaice ?coala Sâmb?ta- în cadru proiectului ?Construire parc fotovoltaic pentru consumul propriu al UAT Topolog? / ANEXA 4 | TULCEA | 0.004 | 0,4 | PTA 245 SAT 2 SAMBATA NOUA L 9703 | Se mentine alimentarea existenta. Se va inlocui contorul electronic monofazat cu un contor electronic monofazat tip SmartMeter bidirectional CERM1. Se vor respecta conditiile tehnice cf Ord ANRE 228/2018. Se vor realiza lucrari pe palierul instalatiei de utilizare: - protectii pe DG [dispozitiv interfata]; - protectie maximala de tensiune netemporizata; - protectie minimala de tensiune temporizata; - protectie maximala/minimala de frecventa netemporizata; - protectie homopolara de tensiune temporizata; - protectie impotriva deconectarii de la retea [stabilita de comun acord intre Retele Electrice Dobrogea SA si client in functie de caracteristicile retelei]; Lucrari conexe: - Protectia la supratensiuni si protectia diferentiala fac parte din instalatia de utilizare a utilizatorului se vor realiza pe cheltuiala acestuia cu o firma autorizata de A.N.R.E. Instalatia de dupa BMPM ramane in gestiunea abonatului. - Priza de pamant face parte din instalatia de utilizare a utilizatorului si se vor realiza pe cheltuiala acestuia cu o firma autorizata de A.N.R.E. - Pentru instalatia de dupa BMPM, realizata subteran, se vor obtine toate acordurile necesare traversarii proprietatilor in nume propriu si se vor atasa dosarului de instalatie interioara. Valorile maxime si minime ale tensiunii si frecventei pentru protectiile de interfata aferente instalatiilor de producere a energiei electrice: Functia de protectie Valoare Temporizare (s) Functia de protectie de tensiune treapta I1.15 Un0.5 Functia de protectie de tensiune treapta II0.85 Un3.2 Functia de protectie de frecventa treapta I52 Hz0.5 Functia de protectie de frecventa treapta II47.5 Hz0.5 Functia de protectie de maxima tensiune(valoarea mediata la 10 minute)*1.1 Un603 s** - *Aceasta functie se activeaza doar in cazul in care este continuta in modulul generator (invertor)/ generator sincron achizitionat si este obligatorie in cazul protectiilor de interfata, externe unitatilor generatoare/instalatiilor de producere a energiei electrice cu puterea instalata > 30 kVA . - ** Timpul de actionare al protectiei este dependent de valoarea initiala si finala a tensiunii masurate, respectiv de 10 minute dupa un timp de demaraj de 3s. Lucrari conexe ce nu se vor realiza pe tarif de racordare: Transformatorul de putere 20/0,4 kV se va dimensiona conform puterii solicitate Conform Ord ANRE nr. 59/2013 cu actualizarile in vigoare, art 46 al. 2. (2) Instalatiile finantate de catre utilizatori sunt în proprietatea acestora si sunt exploatate de catre operatorii de retea, in baza unei conventii initiate de catre operatori, incheiate cu utilizatorii si conform Legii 50/1991 cu actualizarile in vigoare, beneficiarul autorizatiei de construire are obligatia pe propria cheltuiala, sa inscrie in cartea funciara a imobilului toate informatiile mentionate si sa transmita printr-un anunt de publicitate prezentat intr-un ziar local sau national aceleasi informatii. Conform celor de mai sus, pentru lansarea spre executie a lucrarii de racordare la energie electrica, este necesar sa prezentati anuntul de publicitate publicat intr-un ziar local sau national si dovada inscrierii in cartea funciara a imobilului a Autorizatiei de Construire. Aplicabilitatea paragrafului de mai sus se face doar in cazul racordurilor de alimenatre cu energie electrica, unde este necesara obtinerea Autorizatie de Construire. | Rețele Electrice Romania S.A | 25915089 | 2025-02-27 | Prosumatori <= 400 kW cu emitere ATR | Ord.59/2013; Ord.228/2018; Ord.19/2022 | 2026-02-27 | valabil | 2025 | nu | nu | nu
117 | SOCIETATEA NATIONALA NUCLEARELECTRICA SA (SNN) | CAMPUS+CEF | CONSTANTA | 0.45568 | 20 | S20 5610- CERNAVODA CT | Conform cererii depuse, SOCIETATEA NATIONALA NUCLEAR ELECTRICA SA solicita: - instalare sistem de conversie a energiei solare in energie electrica in zona rezidentiala Campus CNE, compus din 1024 panouri fotovoltaice cumuland o putere instalata de 455,68 kW si o putere maxima ce poate fi evacuata de 455,68kW; - spor de putere pentru puterea maxim? ce poate fi absorbit? din re?ea, de la 1980 kW aproba?i prin ATR nr. 106/17.06.2003, la o putere maxim? simultan? ce poate fi absorbit? din re?ea de 1980,77 kW; - sporul de putere de 0,77kW reprezinta puterea maxima simultan absorbita, solicitata pentru serviciile interne ale instalatiei de producere. Modificarile tehnice aduse in instalatia de utilizare nu genereaza modificari in instalatia de racordare existenta si sunt compatibile cu grupul de masurare existent, prevazut pentru inregistrarea consumului de energie electrica. Pentru transformarea locului de consum in loc de producere si consum, nu sunt necesare lucrari suplimentare pe Tarif de Racordare. Nu se fac modific?ri de natura tehnic? in instalatiile de racordare. Se p?streaz? solu?ia de racordare existent? conform ATR nr. 106/17.06.2003: - punctul de racordare va fi definit în continuare la 20kV in SIT 110/20kV Cernavoda si L5605/20kV PTM 2 CNE; - punctul de m?sur? va fi definit în continuare la nivelul de tensiune 20 kV, in/ la celula de masura ? PC; - punctul de delimitare va fi definit în continuare la nivelul de tensiune de 20kV, la capetele terminale ale LES plecare din celula de masura spre compartimentul utilizatorului din PC L5610 si capetele terminale ale LES plecare din celula de masura spre compartimentul tuilizatorului din PT Specialisti Sosire L5605. M?surarea energiei electrice se realizeaz? prin: contori electronici trifazati in montaj indirect, cu curba de sarcina, RS232 ?i modem sub capac, pentru integrare în sistemul de telecitire existent pentru Zona Re?ea Dobrogea. In celula UTM exista TT 20/0,1kV si TC 200/5A. Se vor mentine grupul de masura si contorul existent.Contorul va fi programat bidirectional (va masura atat consumul de energie electric? din re?ea (energia activ? ?i reactiv? consumat?) dar ?i energia injectat? în re?ea). Instalatia de producere trebuie sa respecte cerintele tehnice prevazute in Ordinul ANRE 132/2020 (ultima modificare a Ordinul ANRE 228/2018) ? pentru aprobarea Normei tehnice "Conditii tehnice de racordare la retelele electrice de interes public pentru prosumatorii cu injectie de putere activa in retea" Protectia la supratensiuni si protectia diferentiala fac parte din instalatia de utilizare a utilizatorului si se vor realiza pe cheltuiala acestuia cu o firma autorizata de ANRE. Se va depune la UO MT JT dosarul de executie al instalatiei interioare. Dupa punerea in functiune a centralei fotovoltaice este necesara efectuarea de masuratori, pentru verificarea incadrarii in limitele normate, atat pentrufenomenul de fliker, cit si pentru regimul deformant. In cazul in care nu sunt respectate conditiile de calitate a energiei electrice, se impune luarea de masuri locale pentru incadrarea indicatorilor de calitate in limite normate, in caz contrar centrala fotovoltaica nu va functiona. Lucrarile necesare pentru incadrarea indicatorilor de calitate a energiei electrice, in limite normate se vor realiza pe cheltuiala beneficiarului; Pentru conditii diferite de cele normale (de incident), centrala fotovoltaica trebuie sa contribuie la siguranta personalului de exploatare si public, precum si la evitarea deteriorarii echipamentului conectat la retea; Prin cuplarea la retea a centralei fotovoltaice nu trebuie sa se depaseasca capacitatea nici unui element de retea,(avind in vedere cresterea de tensiune la conectare) sau nivelul dimensionat la scurtcircuit; Racordarea centralei fotovoltaice se va face in conformitate cu Ordinul ANRE 51/2019. In vederea puneriisub tensiune a locului de consum/producere solicitat, utilizatorul va depune, la UO MT-JT Medgidia, dosarul instalatiei electrice de utilizare intocmit de catre o unitate atestata de ANRE. SC Retele Electrice Romania SA va realiza racordarea locului de consum/producere doar dupa depunerea dosarului instalatiei electrice de utilizare la UO MT-JT Medgidia si doar dupa ce noul client isi obtine (daca este cazul) in nume propriu, acordurile proprietarilor/autoritatilor locale pentru traversarea terenului cu cablul dintre punctul de delimitare si tabloul instalatiei electrice de utilizare. Instalatia de producere trebuie sa respecte cerintele tehnice de racordare prevazute in Norma tehnica ?Conditii tehnice de racordare la retelele electrice de interese public pentru prosumatorii cu injectie de putere activa in retea? conform Ord. ANRE nr. 228 din 28 decembrie 2018 actualizat. | Rețele Electrice Romania S.A | 25239401 | 2025-02-27 | Prosumator > 400 kW | Ord.59/2013; Ord.228/2018; Ord.19/2022 | 2026-02-27 | valabil | 2025 | nu | nu | nu
118 | REMAT FUSION SRL | CEF - REMAT FUSION SRL | CALARASI | 1.5 | 20 | A20 IAS-OLTENITA SUD CL | Conform ordinului 67/2024, cap. 3, art. 5, A, contribu?ia financiar? este definit? ca fiind aportul în numerar al beneficiarilor serviciului de distribu?ie sau al unei ter?e p?r?i (de exemplu, fonduri de la organismele interne sau interna?ionale, subven?ii, taxa de dezvoltare, tariful de racordare etc.) acordat cu titlu gratuit operatorilor de distribu?ie concesionari. Solutia unica - Racord in sistem intrare-Ie?ire in LEA 20kV IAS din st Oltenita Sud tronson cuprins intre bara 20kV st Oltenita Sud si PT2790 Lucrari pe tarif de racordare: Realizare racord intrare - iesire in LEA 20kV IAS din st Oltenita Sud tronson cuprins intre bara 20kV st Oltenita Sud si PT2790 prin sectionare LES 20kV existenta in apropierea PT 2790 si mansonare cu LES 20kV noua realizata cu cablu Al 3x185mmp in lungime de cca 2x5m ,,PC proiectat in anvelopa de beton amplasat langa punctul de racordare in PT 2790 echipat cu: - 2 celule de linie 20kV motorizate cu echipament de comutatie in SF6 echipate cu separator de sarcina si CLP care se vor integra in sistemul de telecontrol existent; ,,o celula de masura motorizata UT cu separator si grup de masura format din doua transformatoare de tensiune 20/0,1kV, clasa de precizie 0,2s, doua transformatoare de curent 50/5A, clasa de precizie 0,2S si contor electronic trifazat static clasa de precizie 0,2s dotat cu curba de sarcina si interfata de comunicatie RS 232 si modul comunicatie GSM, amplasat intr-o cutie de masura; cutia de masura se va amplasa intr-o nisa cu posibilitatea vizualizarii atat de catre Retele Electrice Romania cat si de catre beneficiar; - integrarea in telecontrol a celulelor de linie si masura din PC proiectat prin montarea de RGDAT-2 buc, UP 2020 LITE-1 buc, baterii acumulatori - 2 buc, TSA-1 buc, Router Rugged pt comunicatii 4G - CISCO IR1101, Swich- uri rugged CISCO IE-4000-8S4G-E, dulap pentru echipamente de telecomunicatii FT-045_TLC-M_ed02 - TIP B si accesoriile de conectica: Patch-cord ftp cat. 6e (lungime 1 m), Patch-cord ftp cat. 6e (lungime 10 m). Achizitia si montarea contorului revin in sarcina Operatorului de Distributie. ,,Punctul de conexiune va fi cu acces din domeniu public. Terenul pe care se va amplasa PC va fi pus la dispozitia OD cu drept de uz, superficie si servitute pe toata durata existentei instalatiei electroenergetice. Lucrari ce se realizeaza prin grija beneficiarului pentru solutia analizata: Montare anvelopa de beton aferenta punctului de conexiune prevazuta cu doua compartimente: unul de racordare, pentru instalatiile aferente operatorului de retea si unul de utilizare pentru instalatiile electrice ale utilizatorului (echipamentele montate in compartimentul de racordare si integrarea in sistemul de telecontrol vor fi incluse in tariful de racordare). - LES 20 kV de Cu, 95 mmp, L? 20m între celula de m?sur? din compartimentul de racordare ?i celula cu înterup?tor din compartimentulutilizatorului; - Dispozitivul general - celula sosire cu intrerupator automat si separator in compartimentul utilizatorului (DG) cu urmatoarele protectii: - protec?ie maximal? de curent cel pu?in pe doua faze, cu trei trepte. Prima treapta se folose?te împotriva suprasarcinii, a doua pentru a permite o functionare temporizata ?i a treia pentru a permite o interven?ie rapid?; - protec?ie homopolar? direc?ional? cu dou? trepte (o treapta pentru punerile la pamant simple, ?i a doua treapta pentru duble puneri la pamant); - protectie maximala de curent directionala homopolara; Pentru racordarea producatorului in plus fata de DG (dispozitiv general) se va prevedea un dispozitiv, denumit Dispozitiv de Interfa?? (DI) in scopul de a garanta separarea instala?iei de producere de re?eaua de distribu?ie în caz de întrerupere de la re?ea. Sistemul de protectie de interfata (SPI) asociat dispozitivului de interfata cuprinde: ? functie protectie de tensiune minima /maxima in 2 trepte; ? functie protectie de frecventa minima /maxima in 2 trepte; ? functie de protectie de maxima de tensiune mediata la 10 minute. ? serviciile interne in compartimentul de racordare se vor asigura din transformatorul monofazat de 4 kVA montat în compartimentul utilizatorului, dup? întrerup?torul general (DG), spre produc?tor. ? montare analizor pentru monitorizarea calitatii energiei electrice; In compartimentul utilizator, se vor instala traductoarele de putere activa P, putere reactiva Q, frecventa f si tensiune U montate in compartimentul utilizator. Acestea se vor racorda in circuitele de masura ale transformatoarelor de curent si de tensiune. Semnalele de iesire ale traductoarelor, impreuna cu cel de pozitie al dispozitivului general DG, vor fi disponibile intr-un sir de cleme. De la sirul de cleme pana la UP 2020 LITE amplasat in compartimentul RETELE ELECTRICE A, semnalele vor fi transmise printr-un cablu special ecranat, care vaface parte impreuna cu traductoarele, din instalatia de utilizare. Lungimea cablului nu trebuie sa depaseasca 20m. ?LES 20kV intre PC 20kV proiectat si CEF Oltenita 9 in lungime de cca.0,13 km ; ?Posturi trafo si tablouri jt aferente parcului fotovoltaic, trafo ? 2000kVA; ? asigurare accesului la PC 20kV proiectat pentru OD | Rețele Electrice Romania S.A | 24541170 | 2025-03-10 | Producator | ORD 59/2013; ORD 208/2018 | 2026-03-10 | valabil | 2025 | nu | Lucrari de intarire determinate de necesitatea asi tehnice in vederea evacuarii puterii aprobate pentru centrala CEF Oltenita 9: Realizarea lucrărilor de întărire cu caracter general pentru respectarea criteriului cu N elemente in functiune in RED 110 kV: Rețele Electrice Romania: - Reconductorare LEA 110 kV Lehliu-Tămădău (19,2 km) cu conductoare de sectiune similara si capacitate de minim 850A (inclusiv lucrari de inlocuire TC in celulele de capat) ,,Reconductorare LEA 110 kV Tămădău-Fundulea (8,3 km) cu conductoare de sectiune similara si capacitate de minim 850A (inclusiv lucrari de inlocuire TC in celulele de capat) - Reconductorare LEA 110 kV Călărași-Pelicanu (7,8 km) cu conductoare de sectiune similara si capacitate de minim 850A (inclusiv lucrari de inlocuire TC in celulele de capat) ,,Reconductorare LEA 110 kV Dragalina-Călărași (25,9 km) cu conductoare de sectiune similara si capacitate de minim 850A (inclusiv lucrari de inlocuire TC in celulele de capat) - Reconductorare LEA 110 kV Mostiștea-Ciornuleasa (15,9 km) cu conductoare de sectiune similara si capacitate de minim 850A (inclusiv lucrari de inlocuire TC in celulele de capat) - LEA nouă 110 kV Tămădău-Solex (31,7 km) cu conductoare capacitate de minim 850A (inclusiv lucrari de montare celule 110kV in statiile de capat) - Lungime linii reconductorate :77,1km Lungime linii noi 110kV:31,7km Valoare Ti la N elemente in zona Dobrogea (46.037.952,00 + 63.095.680 ,00)= 109.133.632,00 lei fara TVA Retele Electrice Romania zona Muntenia - Reconductorare LEA 110 kV Fundulea-Solex (23,6 km) cu conductoare de sectiune similara si capacitate de minim 850A (inclusiv lucrari de inlocuire TC in celulele de capat) - Reconductorare LEA 110 kV FCME-Solex (5,91km) cu conductoare de sectiune similara si capacitate de minim 850A (inclusiv lucrari de inlocuire TC in celulele de capat) ,,Reconductorare LEA 110 kV Dudești-FCME(5,829km) cu conductoare de sectiune similara si capacitate de minim 850A (inclusiv lucrari de inlocuire TC in celulele de capat) . Reconductorare LEA 110 kV Dudești-CET București Sud (4,435km) cu conductoare de sectiune similara si capacitate de minim 850A (inclusiv lucrari de inlocuire TC in celulele de capat) . - Lungime linii reconductorate :39,8km Valoare Ti la N elemente in RER zona Muntenia 23.749.850,88 lei fara TVA Total intariri Ti la N elemente in Retele Electrice Romania: 132.883.482 ,88 lei fara TVA Realizarea lucrărilor de întărire cu caracter general pentru respectarea criteriului cu N-1 elemente in functiune in RED 110 kV: Rețele Electrice Romania zona Dobrogea: ,,Reconductorare LEA 110 kV Mostiștea-Oltenița Nord (33 km) cu conductoare de sectiune similara si capacitate de minim 850A (inclusiv lucrari de inlocuire TC in celulele de capat) - Reconductorare LEA 110 kV Ciornuleasa-Oltenița Nord (17 km) cu conductoare de sectiune similara si capacitate de minim 850A (inclusiv lucrari de inlocuire TC in celulele de capat) ,,Reconductorare LEA 110 kV Călărași-Mircea Vodă (9,9 km) cu conductoare de sectiune similara si capacitate de minim 850A (inclusiv lucrari de inlocuire TC in celulele de capat) - Reconductorare LEA 110 kV Mircea Vodă-Pelicanu (4,2 km) cu conductoare de sectiune similara si capacitate de minim 850A (inclusiv lucrari de inlocuire TC in celulele de capat) - Reconductorare LEA 110 kV Gura Ialomiței A-Țăndărei (12,9 km) cu conductoare de sectiune similara si capacitate de minim 850A (inclusiv lucrari de inlocuire TC in celulele de capat) , - Reconductorare LEA 110 kV Gura Ialomiței-Slobozia Sud (39,1 km) cu conductoare de sectiune similara si capacitate de minim 850A (inclusiv lucrari de inlocuire TC in celulele de capat) - Lungime linii reconductorate : 116,1km Valoare Ti la N-1 elemente in RER zona Dobrogea : 84.850.752,00 lei fara TVA Rețele Electrice Romania zona Muntenia: ,,Reconductorare LEA 110 kV Solex-Dudești(9,044km) cu conductoare de sectiune similara si capacitate de minim 850A (inclusiv lucrari de inlocuire TC in celulele de capat) ,,Reconductorare LEA 110 kV Dudești-Glina(5,688km) cu conductoare de sectiune similara si capacitate de minim 850A (inclusiv lucrari de inlocuire TC in celulele de capat) - Reconductorare LEA 110 kV Glina-Popești Leordeni(6,981km) cu conductoare de sectiune similara si capacitate de minim 850A (inclusiv lucrari de inlocuire TC in celulele de capat) - Lungime linii reconductorate :21,7 km Valoare Ti la N-1 elemente in RER zona Muntenia : 12.965.266,56 lei fara TVA Total intariri Ti la N-1 elemente in Retele Electrice Romania: 97.816.018,56 lei fara TVA Realizarea lucrărilor de întărire cu caracter general pentru respectarea criteriului cu N elemente in functiune in RET: Lucrari din Planul de dezvoltare RET: nu este cazul Lucrari de intarire care nu sunt incluse in Planul de Dezvoltare RET 2022-2031: Amplificare AT 220/110 kV Mostiștea la 300 MVA Valoare Ti la N in RET: 13.522.550,00 lei fara TVA Realizarea lucrărilor de întărire pentru respectarea criteriului cu N-1 elemente in functiune in RET: Lucrari din Planul de dezvoltare RET: nu este cazul Lucrari de intarire care nu sunt incluse in Planul de Dezvoltare RET 2022-2031: Instalare AT2 220/110 kV Mostiștea 300 MVA Valoare Ti la N-1 in RET: 15.818.550,00 lei fara TVA Beneficiarul centralei CEF Oltenita 9 doreste punerea in functiune conform cererii de racordare si nu a optat pentru prevederile ord. 81/2022 cu referire la limitarea operationala a puterii tinand cont de contingentele la care au rezultat suprasarcini in RED/RET conform adresei nr. 334029 / 24.12.2024. Evaluarea lucrarilor de intarire Valoarea estimata a lucrarilor enuntate la pct.3.2 pe baza de indici conform art. 44 din Ordinul ANRE 11/2014 este de: T(I)=Sn x i Art. 42. În situația în care punctul de racordare este la medie tensiune, într-o linieelectrică subterană sau pe bara de medie tensiune a unui post de transformare, tariful specific pentru calculul componentei TI a tarifului de racordare se notează i6 și se stabilește utilizând următoarea formulă: (Ti) calcul = S evac* i6 unde: i6 = iMTS +iST110/MT [lei/MVA] I6=67.000 [lei/MVA] +432.000 [lei/MVA] = 499.000 [lei/MVA] Sevac=1,644 MVA - puterea aprobata pentru evacuare in retea la locul de producere sau la locul de consum si de producere respectiv [MVA] ,,a. (Ti)calcul = Sevac * i6= 1,644 MVA *499 000 lei/MVA = 820.356,00 lei fara TVA ,,b. Valoarea Ti calculata pe baza de deviz general aferenta OD/OTS cu lucrari de intarire la N si N-1: (Ti)SS = 260.040.601,44lei fara TVA din care: La N elemente: (Ti)SS = 146.406.032,88 lei fara TVA din care: Ti OD Retele Electrice Romania zona Dobrogea = 46.037.952,00 lei fara TVA Ti OD Retele Electrice Romania zona Muntenia = 23.749.850,88 lei fara TVA Ti OTS Transelectrica = 13.522.550,00 lei fara TVA La N-1 elemente: (Ti)SS = 113.634.568,56 lei fara TVA din care: Ti OD Retele Electrice Romania zona Dobrogea = 84.850.752,00 Lei fara TVA Ti OD Retele Electrice Romania zona Muntenia = 12.965.266,56 lei fara TVA Ti OTS Transelectrica : 15.818.550,00 lei fara TVA Astfel valoarea componentei T(I) care se va considera la calculul tarifului de racordare este : Ti =min ( Ti DG; Ti calcul) = min (260.040.601,44lei; 820.356,00 lei ) = 820.356,00 lei fara TVA Termenul posibil de realizare a lucrărilor de intarire in Retele Electrice Romania este 10009 zile lucratoare, la N si N-1 elemente (fara limitare operationala) pentru ambele variante, de la momentul obtinerii obtinerii avizelor si autorizatiilor de construire. S-a calculat timpul necesar realizarii lucrarilor de intarire pentru racordarea centralei CEF Oltenita 9 astfel: La N: 5963 zile lucratoare RER zona Dobrogea 5 linii* 10 luni * 22 zile lucratoare + 77,1 km * 15 zile lucratoare = 2256 zile lucratoare pentrureconductorari 1linii * 14 luni * 22 zile lucratoare + 32 km * 60 zile lucratoare = 2228 zile lucratoare pentru liniile noi. RER zona Muntenia 4 linii* 10 luni * 22 zile lucratoare + 39,8 km * 15 zile lucratoare = 1478 zile lucratoare pentru reconductorari La N-1: 4046 zile lucratoare RER zona Dobrogea (6 linii* 10 luni * 22 zile lucratoare + 116,1 km * 15 zile lucratoare = 3061 zile lucratoare) pentru reconductorari RER zona Muntenia (3 linii* 10 luni * 22 zile lucratoare + 21,7 km * 15 zile lucratoare = 985 zile lucratoare) pentru reconductorari Nu sunt inclusi timpii de obtinere a avizelor si acordurilor proprietarilor precum si durata de executie a lucrarilor de intarire din RET. | nu
119 | BLUE LINE ENERGY S.R.L. | Centrala electrica mixta Blue 2- Bestepe-7,75 MW- CEED+CEF+BS 2MW | TULCEA | 7.75 | 20 | A20 10004- SARINASUF TL | Se mentine alimentarea existenta. Nu se va debita putere suplimentara in SEN, fata de puterea contractuala din ATR 07299731 din 20/12/2021 actualizat in data de 31/08/2023. Nu se fac modificari de natura tehnica pe partea de racordare. Se va instala pe partea de utilizare un sistem de stocare a energiei electrice 2 MW si un sistem de management al centralei, care sa permita reducerea puterii acesteia, astfel incat sa nu se evacueze o putere mai mare fata de cea aprobata anterior. Dispozitivul General va fi prevazut cu o protectie de putere maximala directionata cu comanda de declansare catre Dispozitivul de Interfata, in cazul depasirii puterii aprobate. Pentru Centrala electrica mixta Blue 2- Bestepe-7,15 MW- CEED+CEF+BS 2MW, punerea sub tensiune pentru perioada de probe si certificarea conformit??ii tehnice se va realiza cu respectarea cerin?elor Ord. 51/2019. | Rețele Electrice Romania S.A | 26025550 | 2025-03-11 | Producator | ORD 59/2013; ORD 208/2018 | 2026-03-11 | valabil | 2025 | nu | nu | nu
120 | S.C. DIVINE SOLAR ENERGY S.R.L. | CEF 839 kW -S.C. DIVINE SOLAR ENERGY S.R.L. | TULCEA | 0.77 | 20 | A20 9304- TULCEA VEST TL | Lucrari necesare racordarii: Conform ordin 169/2018, cap. 3, art 5, contribu?ia financiar? este definit? ca fiind aportul în numerar al beneficiarilor serviciului de distribu?ie sau al unei ter?e p?r?i (de exemplu, fonduri de la organismele interne sau interna?ionale, subven?ii, taxa de dezvoltare, tariful de racordare etc.) dat cu titlu gratuit operatorilor de distribu?ie. Varianta unica - racord intrare iesire, in linia LEA 20 kV L9304 din statia 20 kV Tulcea Vest intre stalpi nr.9 si nr.10. Lucrari pe tarif de racordare: Racord 20kV proiectat -demolarea stalpului 10 existent si plantarea a doi stalpi speciali terminali in axul LEA 20kV 9304 din st Tulcea Vest -echiparea stalpilor proiectati cu: coronament semiorizontal, lanturi duble de intindere, 24 kV in montaj vertical, DRV ZnO 24kV, CT exterior si Rp? 4? si separatori (separator vertical 24kV unificat la jonctiunile LEA-LES 20kV) - LES 20kV intre cei doi stalpi proiectati si PC 20kV proiectat, va firealizata cu doua cabluri de medie tensiune tripolar, noi, cu elice vizibila, izolatie XLPE, sectiune 3x(1x185 mm2) Al si accesorii performante in lungime totata de 44m. PC 20kV proiectat Echiparea compartimentului de racordare al punctului de conexiuni 20 kV, cu: ,,2 celula de linie motorizata 24 kV, 630A, 16 kA cu separator de sarcina si CLP conf. specificatiei OD; ,,loc pentru înc? o celul? de linie; ,,1 celula de masura conf. specificatiei OD cu separator si grup de masura format din dou? transformatoare de tensiune 20/0,1 kV, clasa de precizie 0,5 ?i dou? transformatoare de curent de 50/5A, clasa de precizie 0,5s si contor electronic trifazat static (afisaj LCD), In=5(6)A , Un=3x100/57V, clasa de precizie 0,2 dotate cu curba de sarcina si interfata de comunicatie RS 232 si modul comunicatie GSM amplasat intr-o cutie de masura; cutia de masura se va amplasa intr-o nisa cu posibilitatea vizualizarii atat de catre OD cat si de catre beneficiar. ,,montarea de RGDAT-2 buc, UP 2020 LITE-1 buc, baterii acumulatori -2 buc, TSA-1 buc, router Rugged pentru comunicatii 4G - CISCO IR1101, Swich-uri rugged CISCO IE-4000-8S4G-E, dulap pentru echipamente de telecomunicatii FT-045_TLC-M - TIP B si accesoriile de conectica: Patch-cord ftp cat. 6e (lungime 1 m); Patch-cord ftp cat. 6e (lungime 10 m). Se va prevedea o ni?a de mãsurã in care se va monta un contor electronic de energie activ? ?i reactiv? cu dublu sens. Achizitia si montarea contorului revin in sarcina Operatorului de Distributie. Pentru alimentarea utilizatorului CEF Tulcea 2 ca si consumator pentru puterea maxim simultan absorbita de Pa=3 kW se va utiliza aceeasi cale prin care acesta debiteaza in reteaua de medie tensiune ca si producator. Celulele vor fi prevazute cu rezistenta anticondens. In spatiul punctului de conexiune va fi prevazut loc de rezerva pentru a asigura posibilitatea extinderii in viitor a tabloului de medie tensiune. In punctul de conexiuni se va realiza o instalatie interioara de legare la pamant. Aceasta se va conecta la o priza de legare la pamant exterioara, a carei rezistenta de dispersie trebuie sa fie Rp ? 4?. Compartimentul de racordare apartinand R.E.R trebuie sa fie dotat prin grija utilizatorului cu usi si inchizatori conform specificatiilor R.E.R Orificiile de aerisire trebuie sa comunice doar cu spatii deschise. Punctul de conexiune va fi cu acces din domeniu public. Terenul pe care se va amplasa PC va fi pus la dispozitia OD cu drept de uz, superficie si servitute pe toata durata existentei instalatiei electroenergetice. Lucrari ce se realizeaza prin grija beneficiarului : ,,Montare anvelopa, pentru instalatiile aferente ale utilizatorului (echipamentele montate in compartimentul de racordare si integrarea in sistemul de telecontrol vor fi incluse in tariful de racordare). Compartimentul de racordare va fi cu actionarea echipamentelor din interior si cu acces direct din exterior, va avea caracteristici minime echivalente cu cele prevazute in prescriptiile OD si un gabarit care sa permita montarea echipamentelor instalatiei de racordare si a inca unei celule de MT. ,,LES 20 kV de Cu, 95 mmp, L? 20m între celula de m?sur? din compartimentul de racordare ?i celula cu înterup?tor din compartimentul utilizatorului ; Dispozitivul general - celula sosire cu intrerupator automat si separator in compartimentul utilizatorului (DG) cu urmatoarele protectii: Sistemul de protectie general (SPG) asociat dispozitivului general cuprinde: protec?ie maximal? de curent cel pu?in pe doua faze, cu trei trepte. Prima treapta se folose?te împotriva suprasarcinii, a doua pentru a permite o functionare temporizata ?i a treia pentru a permite o interven?ie rapid?; protec?ie homopolar? direc?ional? cu dou? trepte (o treapta pentru punerile la pamant simple, ?i a doua treapta pentru duble puneri la pamant). Pentru racordarea producatorului in plus fata de DG (dispozitiv general) se va prevedea un dispozitiv, denumit Dispozitiv de Interfa?? (DI) in scopul de a garanta separarea instala?iei de producere de re?eaua de distribu?ie în caz de întrerupere de la re?ea. Sistemul de protectie SPI asociat DI contine relee de frecven??, de tensiune ?i eventual de tensiune homopolar?. Sistemul de protectie de interfata (SPI) asociat dispozitivului de interfata cuprinde: functie protectie de tensiune minima /maxima in 2 trepte; functie protectie de frecventa minima /maxima in 2 trepte; functie de protectie de maxima de tensiune mediata la 10 minute. serviciile interne in compartimentul de racordare se vor asigura din transformatorul monofazat de 4 kVA montat în compartimentul utilizatorului, dup? întrerup?torul general (DG), spre produc?tor. ,,montare analizor pentru monitorizarea calitatii energiei electrice pe durata de probe; In compartimentul utilizator, se vor instala traductoarele de putere activa P, putere reactiva Q, frecventa f si tensiune U montate in compartimentul utilizator. Acestea se vor racorda in circuitele de masura ale transformatoarelor de curent si de tensiune. Semnalele de iesire ale traductoarelor, impreuna cu cel de pozitie al dispozitivului general DG, vor fi disponibile intr-un sir de cleme. De la sirul de cleme pana la UP 2020 LITE amplasat in compartimentul OD, semnalele vor fi transmise printr-un cablu special ecranat, care va face parte impreuna cu traductoarele, din instalatia de utilizare. Lungimea cablului nu trebuie sa depaseasca 20m. ,,LES 20kV in instalatia de utilizare intre PC 20kV proiectat si posturile de transformare ale utilizatorului in lungime de 0,6 km ,,Posturi trafo si tablouri jt aferente centralei CEF , trafo ? 1000kVA ,,Asigurare accesului la PC 20kV proiectat pentru OD. Realizarea lucrarilor pentru instalatiile din aval de punctul de delimitare este in responsabilitatea utilizatorului si se efectueaza pe cheltuiala acestuia. | Rețele Electrice Romania S.A | 19064086 | 2025-03-28 | Producator | ORD 59/2013; ORD 208/2018 | 2026-03-28 | valabil | 2025 | nu | Lucrari de intarire determinate de necesitatea asi tehnice in vederea evacuarii puterii aprobate pentru centrala CEF Tulcea 2: Realizarea lucrărilor de întărire cu caracter general pentru respectarea criteriului cu N elemente in functiune in RET: -Amplificare statie 110/20kV Tulcea Vest de la 2x16MVA la 2x25MVA - Amplificare grupulului TFN+BS existent Bara B 1xTFN 1155KVA BS10- 100A, cu unul nou, compus din 1x TFN 2312KVA + BS 200A și funcționarea cu cupla închisă. Realizarea lucrărilor de întărire pentru respectarea criteriului cu N-1 elemente in functiune in RET: Din analiza efectuata s-a constat aport sub 0,5% din partea CEF Tulcea 2 la suprasaracinile deja existente pe Trafo 1,2,3 400/110kV-250MVA Tulcea Vest. Conform Reguli Transelectrica, nu se vor considera ca lucrari de intarire necesare la N-1. Evaluarea lucrarilor de intarire Valoarea estimata a lucrarilor enuntate la pct.3.2 pe baza de indici conform art. 44 din Ordinul ANRE 11/2014 este de: T(I)=Sn x i Varianta unica Art. 41. - In situatia in care punctul de racordare este la medie tensiune, intr-o linie electrica aeriana, tariful specific pentru calculul componentei Ti a tarifului de racordare se noteaza i5 si se stabileste utilizand urmatoarea formula: i5 = iMTA + iST110/MT [lei/MVA]= 97.000 + 432.000 = 529.000 lei /MVA Valoarea Ti calculata pe baza de indici aferenta OD/OTS cu lucrari de intarire la N si N-1: (Ti)SS = 529.000 lei x 0,830 MVA = 439.070 lei Valoarea Ti calculata pe baza de deviz general aferenta OTS cu lucrari de intarire la N si N-1: (Ti)SS = 10.290.694,00 lei fara TVA din care: La N elemente: 7410.290.694,00 lei faraTVA din care: Ti RER = 0 lei fara TVA Ti RET = 10.290.694,00 Iei fara TVA La N-1 elemente: 0 faraTVA din care: Prin urmare valoarea Ti aferenta OD/OTS pentru lucrarile de intarire la si N-1 lutata in calculul tarifului de racordare este: T(I) = min ((Ti)N elemente+(Ti) N-1 elemente; Ti indici) = min (10.290.694,00 lei; 439.070 Iei) = 439.070 Iei fara TVA. Timpii de realizare a lucrărilor din instalațiile Transelectrica nu sunt incluși. | nu
121 | VALENTIN-COSMIN POPESCU | CASA+CEF/ ANEXA 1 | CONSTANTA | 0.006 | 0,4 | PT 333 CALARASI | Se va realiza bransament trifazat cu un cablu de sectiune 4x16 mmp Al in lungime de 10 m pe LEA 0.4 kV stalp existent pe str Narciselor pana la un BMPT tip monobloc, echipat cu separator si intrerupator jt automat de 25 A. Cutia se va monta pe stalpul de racord. In BMPT se va monta contor electronic trifazat in montaj direct bidirectional. BMPT-ul si contorul electronic trifazat in montaj direct bidirectional se vor monta de catre SC Retele Electrice Romania SA. Se vor respecta conditiile tehnice cf Ord ANRE 228/2018. Se vor realiza lucrari pe palierul instalatiei de utilizare: - protectii pe DG [dispozitiv interfata]; - protectie maximala de tensiune netemporizata; - protectie minimala de tensiune temporizata; - protectie maximala/minimala de frecventa netemporizata; - protectie homopolara de tensiune temporizata; - protectie impotriva deconectarii de la retea [stabilita de comun acord intre Retele Electrice Romania SA si client in functie de caracteristicile retelei]; Lucrari conexe: - Protectia la supratensiuni si protectia diferentiala fac parte din instalatia de utilizare a utilizatorului se vor realiza pe cheltuiala acestuia cu o firma autorizata de A.N.R.E. Instalatia de dupa BMPT ramane in gestiunea abonatului. - Priza de pamant face parte din instalatia de utilizare a utilizatorului si se va realiza pe cheltuiala acestuia cu o firma autorizata de A.N.R.E. - Pentru instalatia de dupa BMPT, realizata subteran, se vor obtine toate acordurile necesare traversarii proprietatilor in nume propriu si se vor atasa dosarului de instalatie interioara. Valorile maxime ?i minime ale tensiunii ?i frecven?ei pentru protec?iile de interfa?? aferente instala?iilor de producere a energiei electrice: Func?ia de protec?ie ValoareTemporizare (s) Func?ia de protec?ie de tensiune treapta I1.15 Un0.5 Func?ia de protec?ie de tensiune treapta II0.85 Un3.2 Func?ia de protec?ie de frecven?? treapta I52 Hz0.5 Func?ia de protec?ie de frecven?? treapta II47.5 Hz0.5 Func?ia de protec?ie de maxima tensiune(valoarea mediata la 10 minute)*1.1 Un603 s** - *Aceast? func?ie se activeaz? doar în cazul în care este con?inut? în modulul generator (invertor)/ generator sincron achizi?ionat ?i este obligatorie în cazul protec?iilor de interfa??, externe unit??ilor generatoare/instala?iilor de producere a energiei electrice cu puterea instalat? > 30 kVA . - ** Timpul de ac?ionare al protectiei este dependent de valoarea ini?ial? ?i final? a tensiunii m?surate, respectiv de 10 minute dup? un timp de demaraj de 3s. Lucrari conexe ce nu se vor realiza pe tarif de racordare: Transformatorul de putere 20/0,4 kV se va dimensiona conform puterii solicitate Conform Ord ANRE nr. 59/2013 cu actualizarile in vigoare, art 46 al. 2. (2) Instala?iile finan?ate de c?tre utilizatori sunt în proprietatea acestora ?i sunt exploatate de c?tre operatorii de re?ea, în baza unei conven?ii ini?iate de c?tre operatori, încheiate cu utilizatorii si conform Legii 50/1991 cu actualizarile in vigoare, beneficiarul autorizatiei de construire are obligatia pe propria cheltuiala, sa inscrie in cartea funciara a imobilului toate informatiile mentionate si sa transmita printr-un anunt de publicitate prezentat intr-un ziar local sau national aceleasi informatii. Conform celor de mai sus, pentru lansarea spre executie a lucrarii de racordare la energie electrica, este necesar sa prezentati anuntul de publicitate publicat intr-un ziar local sau national si dovada inscrierii in cartea funciara a imobilului a Autorizatiei de Construire. Aplicabilitatea paragrafului de mai sus se face doar in cazul racordurilor de alimentare cu energie electrica, unde este necesara obtinerea Autorizatie de Construire. | Rețele Electrice Romania S.A | 25953419 | 2025-03-03 | Prosumatori <= 400 kW cu emitere ATR | Ord.59/2013; Ord.228/2018; Ord.19/2022 | 2026-03-03 | valabil | 2025 | nu | nu | nu
122 | OUAI HORIA GRUP RDN | OUAI+CEF / ANEXA 4 | CONSTANTA | 0.39985 | 20 | A20 7200 CLOSCA- SIRIU CT | Alimentarea cu energie electrica se va realiza prin proiectarea si executarea unui punct de conexiuni radial conform normelor RER in vigoare racordat pe medie tensiune in LEA 20 kV L 7200 dupa PTA 1482 din stalp gabarit 110 kV prin realizarea unei derivatii OlAl 3x70 mmp in lungime de 20 m pana la un stalp echipat cu separator vertical cu CLP pentru cablul de alimentare al PC nou. Din separatorul vertical se pleaca cu LES 20 kV de sectiune de 3x1x185 mmp 110 m (10 m pozat pe stalp, 100 m pozat in canal profil A nepavat) pana la punctul de conexiune ce va fi amplasat la limita de propietate cu acces din domeniul public. Punctul de conexiuni va fi prevazut cu compartiment RER echipat cu: - un spatiu pentru instalatia de racordare echipat cu 1 celula de linie tip LE echipata cu separator de sarcina IMS, motorizate si cu actionare manuala, cu separator de punere la pamant ST, detector prezenta tensiune, loc pentru o celula de linie; - o celula de masura UT, echipata cu 2 transformatoare de tensiune 20/0 ,1 kV, transformatoare de curent 50/5A, separatoare de punere la pamant ST1 si ST2, amonte si aval de grupul de masura; - RG-DAT instalat pe celulele de linie cu motorizare; - Tablou servicii interne alimentat de la boxa transformatorului, inainte de intrerupatorul general JT. - UPS 2000VA - un compartiment (nisa) pentru masura energiei, in care se monteaza contor electronic cu trei sisteme de masurare - va fi prevazuta cu elemente de ventilaþie, intrari pentru cabluri, instalaþie de legare la pamant. Prin fundaþie se asigura accesul cablurilor de medie tensiune la celule si al cablului de joasa tensiune la tabloul servicii auxiliare. Ea trebuie sa fie prevazuta cu un colector pentru acumularea apei în eventualitatea patrunderii acesteia prin uºi sau ferestre. Spaþiile pentru accesul cablurilor vor fi etanºeizate pentru a împiedica patrunderea apei din sol în postul de conexiuni. Compartiment utilizator echipatcu: - tablou medie tensiune, modular, extensibil, cu caile de curent in aer si comutatia in tanc cu SF6, 24 kV, 400 A, 16 kA, formata din: - celula de racord; - celula DG - dispozitiv general echipat cu intrerupator si protectii aferente pentru limitarea extinderii defectelor din reteaua utilizatorului in reteaua operatorului de distributie cu functie de DG cu transformatori de curent si tor homopolar. Se vor prevedea: o protectie de curent temporizata cu doua trepte si o protectie maximala homopolara de curent. - tablou servicii interne alimentat prin grija beneficiarului de la boxa transformatorului inainte de intrerupatorul general JT. - UPS Tabloul serviciilor auxiliare TSA echipat cu : - separator bipolar cu sigurante fuzibile 10A, pentru alimentare si protectie transformator; - intrerupator automat bipolar 6A magnetotermic pentru alimentare si protectie circuit iluminat; - intrerupator automat bipolar 16A magnetotermic pentru alimentare si protectiecircuit prize; - transformatorul de putere 20/0,4 kV se va dimensiona conform puterii solicitate. In situatia in care din PC nou se va poza un cablu mai lung de 300m, este necesar montarea de protectii homopolare directionate de punere la pamant. Formula de calcul pentru energia electrica produsa si livrata in retea ce va beneficia de pretul reglementat: ?Productie Cd ? Consum Ci = Energie electrica livrata in retea pentru decontare prosumator ? furnizor (Diferenta >=0 )? *Cd = Contor de decontare **Ci = Contor agregator Generator + Acumulator. | Rețele Electrice Romania S.A | 26044556 | 2025-03-11 | Prosumatori <= 400 kW cu emitere ATR | Ord.59/2013; Ord.228/2018; Ord.19/2022 | 2026-03-11 | valabil | 2025 | nu | nu | nu
123 | USTINIA IACOB | Locuinta + CEF / ANEXA 1 | CONSTANTA | 0.006 | 0,4 | PT 108 RESTAURANT ALADIN VENUS | Se va realiza bransament trifazat cu un cablu de sectiune 3x25+16C mmp in lungime de 17 m din Firida E2+4 0.4 kV existent pe str Gogu Constantinescu pana la un BMPT tip monobloc, echipat cu separator si intrerupator jt automat de 63 A. Cutia se va monta pe un soclu incastrat in fundatie de beton la limita de proprietate. Racordul se va executa subteran in profil A (17 m pamant). In BMPT se va monta contor electronic trifazat in montaj direct bidirectional. BMPT-ul si contorul electronic trifazat in montaj direct bidirectional se vor monta de catre SC Retele Electrice Romania SA. Se vor respecta conditiile tehnice cf Ord ANRE 228/2018. Se vor realiza lucrari pe palierul instalatiei de utilizare: - protectii pe DG [dispozitiv interfata]; - protectie maximala de tensiune netemporizata; - protectie minimala de tensiune temporizata; - protectie maximala/minimala de frecventa netemporizata; - protectie homopolara de tensiune temporizata; - protectie impotriva deconectarii de la retea [stabilita de comun acord intre Retele Electrice Romania SA si client in functie de caracteristicile retelei]; Lucrari conexe: - Protectia la supratensiuni si protectia diferentiala fac parte din instalatia de utilizare a utilizatorului se vor realiza pe cheltuiala acestuia cu o firma autorizata de A.N.R.E. Instalatia de dupa BMPT ramane in gestiunea abonatului. - Priza de pamant face parte din instalatia de utilizare a utilizatorului si se va realiza pe cheltuiala acestuia cu o firma autorizata de A.N.R.E. - Pentru instalatia de dupa BMPT, realizata subteran, se vor obtine toate acordurile necesare traversarii proprietatilor in nume propriu si se vor atasa dosarului de instalatie interioara. Valorile maxime ?i minime ale tensiunii ?i frecven?ei pentru protec?iile de interfa?? aferente instala?iilor de producere a energiei electrice: Func?ia de protec?ie ValoareTemporizare (s) Func?ia de protec?ie de tensiune treapta I1.15 Un0.5 Func?ia de protec?ie de tensiune treapta II0.85 Un3.2 Func?ia de protec?ie de frecven?? treapta I52 Hz0.5 Func?ia de protec?ie de frecven?? treapta II47.5 Hz0.5 Func?ia de protec?ie de maxima tensiune(valoarea mediata la 10 minute)*1.1 Un603 s** - *Aceast? func?ie se activeaz? doar în cazul în care este con?inut? în modulul generator (invertor)/ generator sincron achizi?ionat ?i este obligatorie în cazul protec?iilor de interfa??, externe unit??ilor generatoare/instala?iilor de producere a energiei electrice cu puterea instalat? > 30 kVA . - ** Timpul de ac?ionare al protectiei este dependent de valoarea ini?ial? ?i final? a tensiunii m?surate, respectiv de 10 minute dup? un timp de demaraj de 3s. Lucrari conexe ce nu se vor realiza pe tarif de racordare: Transformatorul de putere 20/0,4 kV se va dimensiona conform puterii solicitate Conform Ord ANRE nr. 59/2013 cu actualizarile in vigoare, art 46 al. 2. (2) Instala?iile finan?ate de c?tre utilizatori sunt înproprietatea acestora ?i sunt exploatate de c?tre operatorii de re?ea, în baza unei conven?ii ini?iate de c?tre operatori, încheiate cu utilizatorii si conform Legii 50/1991 cu actualizarile in vigoare, beneficiarul autorizatiei de construire are obligatia pe propria cheltuiala, sa inscrie in cartea funciara a imobilului toate informatiile mentionate si sa transmita printr-un anunt de publicitate prezentat intr-un ziar local sau national aceleasi informatii. Conform celor de mai sus, pentru lansarea spre executie a lucrarii de racordare la energie electrica, este necesar sa prezentati anuntul de publicitate publicat intr-un ziar local sau national si dovada inscrierii in cartea funciara a imobilului a Autorizatiei de Construire. Aplicabilitatea paragrafului de mai sus se face doar in cazul racordurilor de alimentare cu energie electrica, unde este necesara obtinerea Autorizatie de Construire. - Dupa PIF Bransament trifazat nou, bransamentul monofazat existent se va desfiinta, si impreuna cu grupul de masura se vor preda catre UO MTJT. | Rețele Electrice Romania S.A | 26071952 | 2025-03-11 | Prosumatori <= 400 kW cu emitere ATR | Ord.59/2013; Ord.228/2018; Ord.19/2022 | 2026-03-11 | valabil | 2025 | nu | nu | nu
124 | PATANGHEL MARIUS | Locuinta + CEF / ANEXA 1 | CONSTANTA | 0.006 | 0,4 | PT 186 CARTIER NOU COICIU | Se mentine alimentarea ex. Se va inlocui partea electrica din BMP, atat intrerupatorul existent cu intrerupator nou In = 40 A, cat si conductoarele din circuitul primar, din cupru, flexibile cu sectiuni adecvate curentului nominal al intrerupatorului. Se va inlocui contorul electronic monofazat cu un contor electronic monofazat tip SmartMeter bidirectional CERM1. Se vor respecta conditiile tehnice cf Ord ANRE 228/2018. Se vor realiza lucrari pe palierul instalatiei de utilizare: - protectii pe DG [dispozitiv interfata]; - protectie maximala de tensiune netemporizata; - protectie minimala de tensiune temporizata; - protectie maximala/minimala de frecventa netemporizata; - protectie homopolara de tensiune temporizata; - protectie impotriva deconectarii de la retea [stabilita de comun acord intre Retele Electrice Romania SA si client in functie de caracteristicile retelei]; Lucrari conexe: - Protectia la supratensiuni si protectia diferentiala fac parte din instalatia de utilizare a utilizatorului se vor realiza pe cheltuiala acestuia cu o firma autorizata de A.N.R.E. Instalatia de dupa BMPM ramane in gestiunea abonatului. - Priza de pamant face parte din instalatia de utilizare a utilizatorului si se vor realiza pe cheltuiala acestuia cu o firma autorizata de A.N.R.E. - Pentru instalatia de dupa BMPM, realizata subteran, se vor obtine toate acordurile necesare traversarii proprietatilor in nume propriu si se vor atasa dosarului de instalatie interioara. Valorile maxime ?i minime ale tensiunii ?i frecven?ei pentru protec?iile de interfa?? aferente instala?iilor de producere a energiei electrice: Func?ia de protec?ie ValoareTemporizare (s) Func?ia de protec?ie de tensiune treapta I1.15 Un0.5 Func?ia de protec?ie de tensiune treapta II0.85 Un3.2 Func?ia de protec?ie de frecven?? treapta I52 Hz0.5 Func?ia de protec?ie de frecven?? treapta II47.5 Hz0.5 Func?ia de protec?ie de maxima tensiune(valoarea mediata la 10minute)*1.1 Un603 s** - *Aceast? func?ie se activeaz? doar în cazul în care este con?inut? în modulul generator (invertor)/ generator sincron achizi?ionat ?i este obligatorie în cazul protec?iilor de interfa??, externe unit??ilor generatoare/instala?iilor de producere a energiei electrice cu puterea instalat? > 30 kVA . - ** Timpul de ac?ionare al protectiei este dependent de valoarea ini?ial? ?i final? a tensiunii m?surate, respectiv de 10 minute dup? un timp de demaraj de 3s. Lucrari conexe ce nu se vor realiza pe tarif de racordare: Transformatorul de putere 20/0,4 kV se va dimensiona conform puterii solicitate Conform Ord ANRE nr. 59/2013 cu actualizarile in vigoare, art 46 al. 2. (2) Instala?iile finan?ate de c?tre utilizatori sunt în proprietatea acestora ?i sunt exploatate de c?tre operatorii de re?ea, în baza unei conven?ii ini?iate de c?tre operatori, încheiate cu utilizatorii si conform Legii 50/1991 cu actualizarile in vigoare, beneficiarul autorizatiei de construire are obligatia pe propria cheltuiala, sa inscrie in cartea funciara a imobilului toate informatiile mentionate si sa transmita printr-un anunt de publicitate prezentat intr-un ziar local sau national aceleasi informatii. Conform celor de mai sus, pentru lansarea spre executie a lucrarii de racordare la energie electrica, este necesar sa prezentati anuntul de publicitate publicat intr-un ziar local sau national si dovada inscrierii in cartea funciara a imobilului a Autorizatiei de Construire. Aplicabilitatea paragrafului de mai sus se face doar in cazul racordurilor de alimentare cu energie electrica, unde este necesara obtinerea Autorizatie de Construire. | Rețele Electrice Romania S.A | 26069747 | 2025-03-12 | Prosumatori <= 400 kW cu emitere ATR | Ord.59/2013; Ord.228/2018; Ord.19/2022 | 2026-03-12 | valabil | 2025 | nu | nu | nu
125 | COMUNA TOPOLOG | SEDIU+CEF-ANEXA 1 | TULCEA | 0.015 | 0,4 | PTA 250 L 9703 | Se mentine alimentarea existenta. Se va inlocui partea electrica din BMP, atat intrerupatorul existent cu intrerupator nou In = 32 A, cat si conductoarele din circuitul primar, din cupru, flexibile cu sectiuni adecvate curentului nominal al intrerupatorului. Se va inlocui contorul electronic trifazat cu un contor electronic trifazat tip SmartMeter bidirectional CERT1. Se vor respecta conditiile tehnice cf Ord ANRE 228/2018. Se vor realiza lucrari pe palierul instalatiei de utilizare: - protectii pe DG [dispozitiv interfata]; - protectie maximala de tensiune netemporizata; - protectie minimala de tensiune temporizata; - protectie maximala/minimala de frecventa netemporizata; - protectie homopolara de tensiune temporizata; - protectie impotriva deconectarii de la retea [stabilita de comun acord intre Retele Electrice Dobrogea SA si client in functie de caracteristicile retelei]; Lucrari conexe: - Protectia la supratensiuni si protectia diferentiala fac parte din instalatia de utilizare a utilizatorului se vor realiza pe cheltuiala acestuia cu o firma autorizata de A.N.R.E. Instalatia de dupa BMPT ramane in gestiunea abonatului. - Priza de pamant face parte din instalatia de utilizare a utilizatorului si se va realiza pe cheltuiala acestuia cu o firma autorizata de A.N.R.E. - Pentru instalatia de dupa BMPT, realizata subteran, se vor obtine toate acordurile necesare traversarii proprietatilor in nume propriu si se vor atasa dosarului de instalatie interioara. Valorile maxime ?i minime ale tensiunii ?i frecven?ei pentru protec?iile de interfa?? aferente instala?iilor de producere a energiei electrice: Func?ia de protec?ie ValoareTemporizare (s) Func?ia de protec?ie de tensiune treapta I1.15 Un0.5 Func?ia de protec?ie de tensiune treapta II0.85 Un3.2 Func?ia de protec?ie de frecven?? treapta I52 Hz0.5 Func?ia de protec?ie de frecven?? treapta II47.5 Hz0.5 Func?ia de protec?ie de maxima tensiune(valoarea mediatala 10 minute)*1.1 Un603 s** - *Aceast? func?ie se activeaz? doar în cazul în care este con?inut? în modulul generator (invertor)/ generator sincron achizi?ionat ?i este obligatorie în cazul protec?iilor de interfa??, externe unit??ilor generatoare/instala?iilor de producere a energiei electrice cu puterea instalat? > 30 kVA . - ** Timpul de ac?ionare al protectiei este dependent de valoarea ini?ial? ?i final? a tensiunii m?surate, respectiv de 10 minute dup? un timp de demaraj de 3s. Lucrari conexe ce nu se vor realiza pe tarif de racordare: Transformatorul de putere 20/0,4 kV se va dimensiona conform puterii solicitate Conform Ord ANRE nr. 59/2013 cu actualizarile in vigoare, art 46 al. 2. (2) Instala?iile finan?ate de c?tre utilizatori sunt în proprietatea acestora ?i sunt exploatate de c?tre operatorii de re?ea, în baza unei conven?ii ini?iate de c?tre operatori, încheiate cu utilizatorii si conform Legii 50/1991 cu actualizarile in vigoare, beneficiarul autorizatiei de construire are obligatia pe propria cheltuiala, sa inscrie in cartea funciara a imobilului toate informatiile mentionate si sa transmita printr-un anunt de publicitate prezentat intr-un ziar local sau national aceleasi informatii. Conform celor de mai sus, pentru lansarea spre executie a lucrarii de racordare la energie electrica, este necesar sa prezentati anuntul de publicitate publicat intr-un ziar local sau national si dovada inscrierii in cartea funciara a imobilului a Autorizatiei de Construire. Aplicabilitatea paragrafului de mai sus se face doar in cazul racordurilor de alimenatre cu energie electrica, unde este necesara obtinerea Autorizatie de Construire. | Rețele Electrice Romania S.A | 25986404 | 2025-03-14 | Prosumatori <= 400 kW cu emitere ATR | Ord.59/2013; Ord.228/2018; Ord.19/2022 | 2026-03-14 | valabil | 2025 | nu | nu | nu
126 | ALEX JOHN RETAIL SRL | HOTEL+CEF /ANEXA 1 | CONSTANTA | 0.0275 | 0,4 | PT 704 | Lucrari ce se vor realiza pe tarif de racordare: BMPT-ul se va monta pe un soclu incastrat in fundatie de beton la limita de proprietate. In BMPT se va monta contor electronic trifazat in montaj semidirect bidirectional. BMPT-ul si contorul electronic trifazat in montaj semidirect bidirectional se vor monta de catre SC Retele Electrice Romania SA. Lucrari ce nu se vor realiza pe tarif de racordare: Se va realiza bransament trifazat cu un cablu de sectiune 3x50+25C mmp in lungime de 4 m din Firida E2+4 0.4 kV (ce se va realiza conform ATR 26122941) pana la un BMPT tip monobloc, echipat cu separator si intrerupator jt automat de 80 A si ansamblu TC 125/5 A. Racordul se va executa subteran in profil A (2 m pamant). Se vor respecta conditiile tehnice cf Ord ANRE 228/2018. Se vor realiza lucrari pe palierul instalatiei de utilizare: - protectii pe DG [dispozitiv interfata]; - protectie maximala de tensiune netemporizata; - protectie minimala de tensiune temporizata; - protectie maximala/minimala de frecventa netemporizata; - protectie homopolara de tensiune temporizata; - protectie impotriva deconectarii de la retea [stabilita de comun acord intre Retele Electrice Romania SA si client in functie de caracteristicile retelei]; Lucrari conexe: - Protectia la supratensiuni si protectia diferentiala fac parte din instalatia de utilizare a utilizatorului se vor realiza pe cheltuiala acestuia cu o firma autorizata de A.N.R.E. Instalatia de dupa BMPT ramane in gestiunea abonatului. - Priza de pamant face parte din instalatia de utilizare a utilizatorului si se va realiza pe cheltuiala acestuia cu o firma autorizata de A.N.R.E. - Pentru instalatia de dupa BMPT, realizata subteran, se vor obtine toate acordurile necesare traversarii proprietatilor in nume propriu si se vor atasa dosarului de instalatie interioara. Valorile maxime ?i minime ale tensiunii ?i frecven?ei pentru protec?iile de interfa?? aferente instala?iilorde producere a energiei electrice: Func?ia de protec?ie ValoareTemporizare (s) Func?ia de protec?ie de tensiune treapta I1.15 Un0.5 Func?ia de protec?ie de tensiune treapta II0.85 Un3.2 Func?ia de protec?ie de frecven?? treapta I52 Hz0.5 Func?ia de protec?ie de frecven?? treapta II47.5 Hz0.5 Func?ia de protec?ie de maxima tensiune(valoarea mediata la 10 minute)*1.1 Un603 s** - *Aceast? func?ie se activeaz? doar în cazul în care este con?inut? în modulul generator (invertor)/ generator sincron achizi?ionat ?i este obligatorie în cazul protec?iilor de interfa??, externe unit??ilor generatoare/instala?iilor de producere a energiei electrice cu puterea instalat? > 30 kVA . - ** Timpul de ac?ionare al protectiei este dependent de valoarea ini?ial? ?i final? a tensiunii m?surate, respectiv de 10 minute dup? un timp de demaraj de 3s. Lucrari conexe ce nu se vor realiza pe tarif de racordare: Transformatorul de putere 20/0,4 kV se va dimensiona conform puterii solicitate Conform Ord ANRE nr. 59/2013 cu actualizarile in vigoare, art 46 al. 2. (2) Instala?iile finan?ate de c?tre utilizatori sunt în proprietatea acestora ?i sunt exploatate de c?tre operatorii de re?ea, în baza unei conven?ii ini?iate de c?tre operatori, încheiate cu utilizatorii si conform Legii 50/1991 cu actualizarile in vigoare, beneficiarul autorizatiei de construire are obligatia pe propria cheltuiala, sa inscrie in cartea funciara a imobilului toate informatiile mentionate si sa transmita printr-un anunt de publicitate prezentat intr-un ziar local sau national aceleasi informatii. Conform celor de mai sus, pentru lansarea spre executie a lucrarii de racordare la energie electrica, este necesar sa prezentati anuntul de publicitate publicat intr-un ziar local sau national si dovada inscrierii in cartea funciara a imobilului a Autorizatiei de Construire. Aplicabilitatea paragrafului de mai sus se face doar in cazul racordurilor de alimentare cu energie electrica, unde este necesara obtinerea Autorizatie de Construire. - Dupa PIF Bransament trifazat nou, bransamentul trifazat existent se va desfiinta, si impreuna cu grupul de masura se vor preda catre UO MTJT. | Rețele Electrice Romania S.A | 26123298 | 2025-03-14 | Prosumatori <= 400 kW cu emitere ATR | Ord.59/2013; Ord.228/2018; Ord.19/2022 | 2026-03-14 | valabil | 2025 | nu | nu | nu
127 | COMUNA MIHAIL KOGALNICEANU | Parc fotovoltaic 150kw / Anexa 1 | CONSTANTA | 0.1518 | 20 | A20 4305 AVICOLA 1- LUMINA CT | Alimentarea cu energie electrica se va realiza prin proiectarea si executarea unui punct de conexiuni conform normelor RER in vigoare racordat pe medie tensiune in LEA 20 kV L 4305 intre separator SPT 1159 si nod MT PT116 prin demontarea a 3 stalpi MT existenti si montarea a 2 stalpi MT speciaki 15014 echipati stalpi speciali echipati cu separatori verticali de derivatie cu CLP pentru cablul de alimentare al PC nou. Din separatoarele verticale se pleaca cu MT LES 20 kV de sectiune de 3x1x185 mmp 2x250m (240 m profil 2A, 2x6 m profil B asfalt foraj) pana la punctul de conexiune ce va fi amplasat la limita de propietate cu acces din domeniul public. Punctul de conexiuni va fi prevazut cu compartiment RED echipat cu: - un spatiu pentru instalatia de racordare echipat cu 2 celule de linie tip LE echipate cu separator de sarcina IMS, motorizate si cu actionare manuala, cu separator de punere la pamant ST, detector prezenta tensiune, loc pentru o celula de linie; - o celula de masura UT, echipata cu 2 transformatoare de tensiune 20/10/0,1 kV, transformatoare de curent 50/5A, separatoare de punere la pamant ST1 si ST2, amonte si aval de grupul de masura; - RG-DAT instalat pe celulele de linie cu motorizare; - unitate periferica de telecontrol UP cu acumulatori; - Tablou servicii interne alimentat de la boxa transformatorului, inainte de intrerupatorul general JT. - UPS 2000VA - un compartiment (nisa) pentru masura energiei, in care se monteaza contor electronic cu trei sisteme de masurare - va fi prevazuta cu elemente de ventila?ie, intrari pentru cabluri, instala?ie de legare la pamant. Prin funda?ie se asigura accesul cablurilor de medie tensiune la celule si al cablului de joasa tensiune la tabloul servicii auxiliare. Ea trebuie sa fie prevazuta cu un colector pentru acumularea apei în eventualitatea patrunderii acesteia prin u?i sau ferestre. Spa?iile pentru accesul cablurilor vor fi etan?eizate pentru a împiedica patrunderea apei din sol în postul de conexiuni. Compartiment utilizator echipat cu: - tablou medie tensiune, modular, extensibil, cu caile de curent in aer si comutatia in tanc cu SF6, 24 kV, 400 A, 16 kA, formata din: - celula de racord; - celula DG - dispozitiv general echipat cu intrerupator si protectii aferente pentru limitarea extinderii defectelor din reteaua utilizatorului in reteaua operatorului de distributie cu functie de DG cu transformatori de curent si tor homopolar. Se vor prevedea: o protectie de curent temporizata cu doua trepte si o protectie maximala homopolara de curent. - tablou servicii interne alimentat prin grija beneficiarului de la boxa transformatorului inainte de intrerupatorul general JT. - UPS Tabloul serviciilor auxiliare TSA echipat cu : - separator bipolar cu sigurante fuzibile 10A aM, pentru alimentare si protectie transformator; - intrerupator automat bipolar 6A magnetotermic pentru alimentare si protectie circuit iluminat; - intrerupator automat bipolar 16A magnetotermic pentru alimentare si protectie circuit prize; - transformatorul de putere 20/0,4 kV se va dimensiona conform puterii solicitate. In situatia in care din PC nou se va poza un cablu mai lung de 300 m, este necesar montarea de protectii homopolare directionate de punere la pamant. - Dupa PIF Bransament trifazat nou, Bransamentul monofazat existent se va desfiinta, si impreuna cu grupul de masura se vor preda catre UO MTJT. | Rețele Electrice Romania S.A | 26148716 | 2025-03-17 | Prosumatori <= 400 kW cu emitere ATR | Ord.59/2013; Ord.228/2018; Ord.19/2022 | 2026-03-17 | valabil | 2025 | nu | nu | nu
128 | COSTEL CIUBOTARU | LOCUINTA+ CEF / ANEXA 1 | CONSTANTA | 0.006 | 0,4 | PTA 2 CIOCARLIA DE SUS 4204 | Se mentine alimentarea ex. Se va inlocui partea electrica din BMP, atat intrerupatorul existent cu intrerupator nou In = 32 A, cat si conductoarele din circuitul primar, din cupru, flexibile cu sectiuni adecvate curentului nominal al intrerupatorului. Se va inlocui contorul electronic trifazat cu un contor electronic trifazat tip SmartMeter bidirectional CERT1. Se vor respecta conditiile tehnice cf Ord ANRE 228/2018. Se vor realiza lucrari pe palierul instalatiei de utilizare: - protectii pe DG [dispozitiv interfata]; - protectie maximala de tensiune netemporizata; - protectie minimala de tensiune temporizata; - protectie maximala/minimala de frecventa netemporizata; - protectie homopolara de tensiune temporizata; - protectie impotriva deconectarii de la retea [stabilita de comun acord intre Retele Electrice Romania SA si client in functie de caracteristicile retelei]; Lucrari conexe: - Protectia la supratensiuni si protectia diferentiala fac parte din instalatia de utilizare a utilizatorului se vor realiza pe cheltuiala acestuia cu o firma autorizata de A.N.R.E. Instalatia de dupa BMPT ramane in gestiunea abonatului. - Priza de pamant face parte din instalatia de utilizare a utilizatorului si se va realiza pe cheltuiala acestuia cu o firma autorizata de A.N.R.E. - Pentru instalatia de dupa BMPT, realizata subteran, se vor obtine toate acordurile necesare traversarii proprietatilor in nume propriu si se vor atasa dosarului de instalatie interioara. Valorile maxime ?i minime ale tensiunii ?i frecven?ei pentru protec?iile de interfa?? aferente instala?iilor de producere a energiei electrice: Func?ia de protec?ie ValoareTemporizare (s) Func?ia de protec?ie de tensiune treapta I1.15 Un0.5 Func?ia de protec?ie de tensiune treapta II0.85 Un3.2 Func?ia de protec?ie de frecven?? treapta I52 Hz0.5 Func?ia de protec?ie de frecven?? treapta II47.5 Hz0.5 Func?ia de protec?ie de maxima tensiune(valoarea mediata la 10 minute)*1.1 Un603 s** - *Aceast? func?ie se activeaz? doar în cazul în care este con?inut? în modulul generator (invertor)/ generator sincron achizi?ionat ?i este obligatorie în cazul protec?iilor de interfa??, externe unit??ilor generatoare/instala?iilor de producere a energiei electrice cu puterea instalat? > 30 kVA . - ** Timpul de ac?ionare al protectiei este dependent de valoarea ini?ial? ?i final? a tensiunii m?surate, respectiv de 10 minute dup? un timp de demaraj de 3s. Lucrari conexe ce nu se vor realiza pe tarif de racordare: Transformatorul de putere 20/0,4 kV se va dimensiona conform puterii solicitate Conform Ord ANRE nr. 59/2013 cu actualizarile in vigoare, art 46 al. 2. (2) Instala?iile finan?ate de c?tre utilizatori sunt în proprietatea acestora ?i sunt exploatate de c?tre operatorii de re?ea, în baza unei conven?ii ini?iate de c?tre operatori, încheiate cu utilizatorii si conform Legii 50/1991 cu actualizarile in vigoare, beneficiarul autorizatiei de construire are obligatia pe propria cheltuiala, sa inscrie in cartea funciara a imobilului toate informatiile mentionate si sa transmita printr-un anunt de publicitate prezentat intr-un ziar local sau national aceleasi informatii. Conform celor de mai sus, pentru lansarea spre executie a lucrarii de racordare la energie electrica, este necesar sa prezentati anuntul de publicitate publicat intr-un ziar local sau national si dovada inscrierii in cartea funciara a imobilului a Autorizatiei de Construire. Aplicabilitatea paragrafului de mai sus se face doar in cazul racordurilor de alimentare cu energie electrica, unde este necesara obtinerea Autorizatie de Construire. | Rețele Electrice Romania S.A | 26180837 | 2025-03-17 | Prosumatori <= 400 kW cu emitere ATR | Ord.59/2013; Ord.228/2018; Ord.19/2022 | 2026-03-17 | valabil | 2025 | nu | nu | nu
129 | Stamate Narcis | Locuinta+CEF - Anexa 1 | CONSTANTA | 0.004 | 0,4 | PTAB 707 CAISILOR V TRAIAN | Se mentine alimentarea ex. Se va inlocui partea electrica din BMP, atat intrerupatorul existent cu intrerupator nou In = 40 A, cat si conductoarele din circuitul primar, din cupru, flexibile cu sectiuni adecvate curentului nominal al intrerupatorului. Se va inlocui contorul electronic monofazat cu un contor electronic monofazat tip SmartMeter bidirectional CERM1. Se vor respecta conditiile tehnice cf Ord ANRE 228/2018. Se vor realiza lucrari pe palierul instalatiei de utilizare: - protectii pe DG [dispozitiv interfata]; - protectie maximala de tensiune netemporizata; - protectie minimala de tensiune temporizata; - protectie maximala/minimala de frecventa netemporizata; - protectie homopolara de tensiune temporizata; - protectie impotriva deconectarii de la retea [stabilita de comun acord intre Retele Electrice Romania SA si client in functie de caracteristicile retelei]; Lucrari conexe: - Protectia la supratensiuni si protectia diferentiala fac parte din instalatia de utilizare a utilizatorului se vor realiza pe cheltuiala acestuia cu o firma autorizata de A.N.R.E. Instalatia de dupa BMPM ramane in gestiunea abonatului. - Priza de pamant face parte din instalatia de utilizare a utilizatorului si se vor realiza pe cheltuiala acestuia cu o firma autorizata de A.N.R.E. - Pentru instalatia de dupa BMPM, realizata subteran, se vor obtine toate acordurile necesare traversarii proprietatilor in nume propriu si se vor atasa dosarului de instalatie interioara. Valorile maxime ?i minime ale tensiunii ?i frecven?ei pentru protec?iile de interfa?? aferente instala?iilor de producere a energiei electrice: Func?ia de protec?ie ValoareTemporizare (s) Func?ia de protec?ie de tensiune treapta I1.15 Un0.5 Func?ia de protec?ie de tensiune treapta II0.85 Un3.2 Func?ia de protec?ie de frecven?? treapta I52 Hz0.5 Func?ia de protec?ie de frecven?? treapta II47.5 Hz0.5 Func?ia de protec?ie de maxima tensiune(valoarea mediata la 10minute)*1.1 Un603 s** - *Aceast? func?ie se activeaz? doar în cazul în care este con?inut? în modulul generator (invertor)/ generator sincron achizi?ionat ?i este obligatorie în cazul protec?iilor de interfa??, externe unit??ilor generatoare/instala?iilor de producere a energiei electrice cu puterea instalat? > 30 kVA . - ** Timpul de ac?ionare al protectiei este dependent de valoarea ini?ial? ?i final? a tensiunii m?surate, respectiv de 10 minute dup? un timp de demaraj de 3s. Lucrari conexe ce nu se vor realiza pe tarif de racordare: Transformatorul de putere 20/0,4 kV se va dimensiona conform puterii solicitate Conform Ord ANRE nr. 59/2013 cu actualizarile in vigoare, art 46 al. 2. (2) Instala?iile finan?ate de c?tre utilizatori sunt în proprietatea acestora ?i sunt exploatate de c?tre operatorii de re?ea, în baza unei conven?ii ini?iate de c?tre operatori, încheiate cu utilizatorii si conform Legii 50/1991 cu actualizarile in vigoare, beneficiarul autorizatiei de construire are obligatia pe propria cheltuiala, sa inscrie in cartea funciara a imobilului toate informatiile mentionate si sa transmita printr-un anunt de publicitate prezentat intr-un ziar local sau national aceleasi informatii. Conform celor de mai sus, pentru lansarea spre executie a lucrarii de racordare la energie electrica, este necesar sa prezentati anuntul de publicitate publicat intr-un ziar local sau national si dovada inscrierii in cartea funciara a imobilului a Autorizatiei de Construire. Aplicabilitatea paragrafului de mai sus se face doar in cazul racordurilor de alimentare cu energie electrica, unde este necesara obtinerea Autorizatie de Construire. | Rețele Electrice Romania S.A | 26190816 | 2025-03-17 | Prosumatori <= 400 kW cu emitere ATR | Ord.59/2013; Ord.228/2018; Ord.19/2022 | 2026-03-17 | valabil | 2025 | nu | nu | nu
130 | S.C. GRAPHTEC DESIGN S.R.L. | SPATIU COMERCIAL+CEF/ANEXA 1 | CONSTANTA | 0.264 | 0,4 | PT 165 FABRICA DE LANA | Lucrari ce vor fi realizate pe taxa de racord. Se va monta un BMPT pe un soclu incastrat in fundatie de beton la exterior PT 165. In BMPT se va monta contor electronic trifazat in montaj semidirect bidirectional. BMPT-ul si contorul electronic trifazat in montaj semidirect bidirectional se vor monta de catre SC Retele Electrice Romania SA. Lucrari ce se vor realiza prin grija UO MTJT, fara Taxa de racord. Se va realiza un racord nou din bara JT aferent PT 165 cu o coloana de sectiune 4x1x240 mmp Al in lungime de 8 m pana la un TD 0,4 kV echipat cu intreruptor nou In = 630 A reglat la 0,7% montat in camera Trafo. Din borne intreruptor nou se va realiza bransament trifazat cu un cablu de sectiune 3x240+150N mmp in lungime de 15 m pana la un BMPT tip monobloc, echipat cu separator si intrerupator jt automat de 630 A si ansamblu TC 300/5 A. Racordul se va executa subteran in profil A (10 m beton). Se vor respecta conditiile tehnice cf Ord ANRE 228/2018. Se vor realiza lucrari pe palierul instalatiei de utilizare: - protectii pe DG [dispozitiv interfata]; - protectie maximala de tensiune netemporizata; - protectie minimala de tensiune temporizata; - protectie maximala/minimala de frecventa netemporizata; - protectie homopolara de tensiune temporizata; - protectie impotriva deconectarii de la retea [stabilita de comun acord intre Retele Electrice Romania SA si client in functie de caracteristicile retelei]; Lucrari conexe: - Protectia la supratensiuni si protectia diferentiala fac parte din instalatia de utilizare a utilizatorului se vor realiza pe cheltuiala acestuia cu o firma autorizata de A.N.R.E. Instalatia de dupa BMPT ramane in gestiunea abonatului. - Priza de pamant face parte din instalatia de utilizare a utilizatorului si se va realiza pe cheltuiala acestuia cu o firma autorizata de A.N.R.E. - Pentru instalatia de dupa BMPT, realizata subteran, se vor obtine toate acordurile necesare traversarii proprietatilor in nume propriu si se vor atasa dosarului de instalatie interioara. Valorile maxime ?i minime ale tensiunii ?i frecven?ei pentru protec?iile de interfa?? aferente instala?iilor de producere a energiei electrice: Func?ia de protec?ie ValoareTemporizare (s) Func?ia de protec?ie de tensiune treapta I1.15 Un0.5 Func?ia de protec?ie de tensiune treapta II0.85 Un3.2 Func?ia de protec?ie de frecven?? treapta I52 Hz0.5 Func?ia de protec?ie de frecven?? treapta II47.5 Hz0.5 Func?ia de protec?ie de maxima tensiune(valoarea mediata la 10 minute)*1.1 Un603 s** - *Aceast? func?ie se activeaz? doar în cazul în care este con?inut? în modulul generator (invertor)/ generator sincron achizi?ionat ?i este obligatorie în cazul protec?iilor de interfa??, externe unit??ilor generatoare/instala?iilor de producere a energiei electrice cu puterea instalat? > 30 kVA . - ** Timpul de ac?ionare al protectiei este dependent de valoarea ini?ial? ?i final? a tensiunii m?surate,respectiv de 10 minute dup? un timp de demaraj de 3s. Lucrari conexe ce nu se vor realiza pe tarif de racordare: Transformatorul de putere 20/0,4 kV se va dimensiona conform puterii solicitate Conform Ord ANRE nr. 59/2013 cu actualizarile in vigoare, art 46 al. 2. (2) Instala?iile finan?ate de c?tre utilizatori sunt în proprietatea acestora ?i sunt exploatate de c?tre operatorii de re?ea, în baza unei conven?ii ini?iate de c?tre operatori, încheiate cu utilizatorii si conform Legii 50/1991 cu actualizarile in vigoare, beneficiarul autorizatiei de construire are obligatia pe propria cheltuiala, sa inscrie in cartea funciara a imobilului toate informatiile mentionate si sa transmita printr-un anunt de publicitate prezentat intr-un ziar local sau national aceleasi informatii. Conform celor de mai sus, pentru lansarea spre executie a lucrarii de racordare la energie electrica, este necesar sa prezentati anuntul de publicitate publicat intr-un ziar local saunational si dovada inscrierii in cartea funciara a imobilului a Autorizatiei de Construire. Aplicabilitatea paragrafului de mai sus se face doar in cazul racordurilor de alimentare cu energie electrica, unde este necesara obtinerea Autorizatie de Construire. - Dupa PIF Bransament trifazat nou, bransamentul trifazat existent se va desfiinta, si impreuna cu grupul de masura se vor preda catre UO MTJT. | Rețele Electrice Romania S.A | 26163178 | 2025-03-19 | Prosumatori <= 400 kW cu emitere ATR | Ord.59/2013; Ord.228/2018; Ord.19/2022 | 2026-03-19 | valabil | 2025 | nu | nu | nu
131 | MIKA EXPOSTAR SRL | BIROURI+DEPOZITE+ CEF / ANEXA 1 | CONSTANTA | 0.012 | 20 | S10 0111- TOMIS NORD CT | Alimentarea cu energie electrica se va realiza prin proiectarea si executarea unui punct de conexiuni conform normelor RER in vigoare racordat pe medie tensiune in LEA 20 kV L 0111 intre PR 916 si derivatia PT 657 prin demontare 3 stalpi MT existenti si montare 2 stalpi MT speciali 15014 echipati cu separatori verticali de derivatie cu CLP pentru cablul de alimentare al PC nou. Din separatoarele verticale se pleaca cu MT LES 20 kV de sectiune de 3x1x185 mmp in lungime totala de 200m pana la punctul de conexiune ce va fi amplasat la limita de propietate cu acces din domeniul public (50 m din stalp 1 si 150 m pana in stalp 2). Punctul de conexiuni va fi prevazut cu compartiment RED echipat cu: - un spatiu pentru instalatia de racordare echipat cu 2 celule de linie tip LE echipate cu separator de sarcina IMS, motorizate si cu actionare manuala, cu separator de punere la pamant ST, detector prezenta tensiune, loc pentru o celula de linie; - o celula de masuraUT, echipata cu 2 transformatoare de tensiune 20/0 ,1 kV, transformatoare de curent 50/5A, separatoare de punere la pamant ST1 si ST2, amonte si aval de grupul de masura; - RG-DAT instalat pe celulele de linie cu motorizare; - unitate periferica de telecontrol UP cu acumulatori; - Tablou servicii interne alimentat de la boxa transformatorului, inainte de intrerupatorul general JT. - UPS 2000VA - un compartiment (nisa) pentru masura energiei, in care se monteaza contor electronic cu trei sisteme de masurare - va fi prevazuta cu elemente de ventila?ie, intrari pentru cabluri, instala?ie de legare la pamant. Prin funda?ie se asigura accesul cablurilor de medie tensiune la celule si al cablului de joasa tensiune la tabloul servicii auxiliare. Ea trebuie sa fie prevazuta cu un colector pentru acumularea apei în eventualitatea patrunderii acesteia prin u?i sau ferestre. Spa?iile pentru accesul cablurilor vor fi etan?eizate pentru a împiedica patrunderea apei din sol în postul de conexiuni. Compartiment utilizator echipat cu: - tablou medie tensiune, modular, extensibil, cu caile de curent in aer si comutatia in tanc cu SF6, 24 kV, 400 A, 16 kA, formata din: - celula de racord; - celula DG - dispozitiv general echipat cu intrerupator si protectii aferente pentru limitarea extinderii defectelor din reteaua utilizatorului in reteaua operatorului de distributie cu functie de DG cu transformatori de curent si tor homopolar. Se vor prevedea: o protectie de curent temporizata cu doua trepte si o protectie maximala homopolara de curent. - tablou servicii interne alimentat prin grija beneficiarului de la boxa transformatorului inainte de intrerupatorul general JT. - UPS Tabloul serviciilor auxiliare TSA echipat cu : - separator bipolar cu sigurante fuzibile 10A aM, pentru alimentare si protectie transformator; - intrerupator automat bipolar 6A magnetotermic pentru alimentare si protectie circuit iluminat; - intrerupator automat bipolar 16A magnetotermic pentru alimentare si protectie circuit prize; - transformatorul de putere 20/0,4 kV se va dimensiona conform puterii solicitate. In situatia in care din PC nou se va poza un cablu mai lung de 300 m, este necesar montarea de protectii homopolare directionate de punere la pamant. - Dupa PIF Bransament trifazat nou, Bransamentul trifazat existent se va desfiinta, si impreuna cu grupul de masura se vor preda catre UO MTJT. | Rețele Electrice Romania S.A | 26232620 | 2025-03-19 | Prosumatori <= 400 kW cu emitere ATR | Ord.59/2013; Ord.228/2018; Ord.19/2022 | 2026-03-19 | valabil | 2025 | nu | nu | nu
132 | ASOCIATIA DE PROPRIETARI NR.45 | UTILITATI COMUNE+CEF-ANEXA 1 | TULCEA | 0.012 | 0,4 | PTZ 120 BL.FALEZA L 8803 | Se va realiza bransament trifazat de sectiune 25 mmp (cca 4 m) din tabloul general existent in casa scarii pana la un BMPT tip monobloc, echipat cu separator si intrerupator jt automat de 25 A. Cutia se va monta pe un soclu incastrat in fundatie de beton la limita de proprietate. In BMPT se va monta un contor electronic trifazat tip SmartMeter bidirectional CERT1. Contorul electronic trifazat se va monta de catre SC Retele Electrice Romania SA. -la PIF-ul bransamentului nou, bransamentul trifazat existent se va desfiinta si impreuna cu contorul se vor preda catre Retele Electrice Romania. Se vor respecta conditiile tehnice cf Ord ANRE 228/2018. Se vor realiza lucrari pe palierul instalatiei de utilizare: - protectii pe DG [dispozitiv interfata]; - protectie maximala de tensiune netemporizata; - protectie minimala de tensiune temporizata; - protectie maximala/minimala de frecventa netemporizata; - protectie homopolara de tensiune temporizata; - protectie impotriva deconectarii de la retea [stabilita de comun acord intre Retele Electrice Dobrogea SA si client in functie de caracteristicile retelei]; Lucrari conexe: - Protectia la supratensiuni si protectia diferentiala fac parte din instalatia de utilizare a utilizatorului se vor realiza pe cheltuiala acestuia cu o firma autorizata de A.N.R.E. Instalatia de dupa BMPT ramane in gestiunea abonatului. - Priza de pamant face parte din instalatia de utilizare a utilizatorului si se va realiza pe cheltuiala acestuia cu o firma autorizata de A.N.R.E. - Pentru instalatia de dupa BMPT, realizata subteran, se vor obtine toate acordurile necesare traversarii proprietatilor in nume propriu si se vor atasa dosarului de instalatie interioara. Valorile maxime ?i minime ale tensiunii ?i frecven?ei pentru protec?iile de interfa?? aferente instala?iilor de producere a energiei electrice: Func?ia de protec?ie ValoareTemporizare (s) Func?ia de protec?ie de tensiune treapta I1.15 Un0.5 Func?ia de protec?ie de tensiune treapta II0.85 Un3.2 Func?ia de protec?ie de frecven?? treapta I52 Hz0.5 Func?ia de protec?ie de frecven?? treapta II47.5 Hz0.5 Func?ia de protec?ie de maxima tensiune(valoarea mediata la 10 minute)*1.1 Un603 s** - *Aceast? func?ie se activeaz? doar în cazul în care este con?inut? în modulul generator (invertor)/ generator sincron achizi?ionat ?i este obligatorie în cazul protec?iilor de interfa??, externe unit??ilor generatoare/instala?iilor de producere a energiei electrice cu puterea instalat? > 30 kVA . - ** Timpul de ac?ionare al protectiei este dependent de valoarea ini?ial? ?i final? a tensiunii m?surate, respectiv de 10 minute dup? un timp de demaraj de 3s. Lucrari conexe ce nu se vor realiza pe tarif de racordare: Transformatorul de putere 20/0,4 kV se va dimensiona conform puterii solicitate Conform Ord ANRE nr. 59/2013 cu actualizarile in vigoare, art 46 al. 2. (2) Instala?iile finan?ate de c?tre utilizatori sunt în proprietatea acestora ?i sunt exploatate de c?tre operatorii de re?ea, în baza unei conven?ii ini?iate de c?tre operatori, încheiate cu utilizatorii si conform Legii 50/1991 cu actualizarile in vigoare, beneficiarul autorizatiei de construire are obligatia pe propria cheltuiala, sa inscrie in cartea funciara a imobilului toate informatiile mentionate si sa transmita printr-un anunt de publicitate prezentat intr-un ziar local sau national aceleasi informatii. Conform celor de mai sus, pentru lansarea spre executie a lucrarii de racordare la energie electrica, este necesar sa prezentati anuntul de publicitate publicat intr-un ziar local sau national si dovada inscrierii in cartea funciara a imobilului a Autorizatiei de Construire. Aplicabilitatea paragrafului de mai sus se face doar in cazul racordurilor de alimenatre cu energie electrica, unde este necesara obtinerea Autorizatie de Construire. | Rețele Electrice Romania S.A | 24684969 | 2025-03-21 | Prosumatori <= 400 kW cu emitere ATR | Ord.59/2013; Ord.228/2018; Ord.19/2022 | 2026-03-21 | valabil | 2025 | nu | nu | nu
133 | ASOCIATIA DE PROPRIETARI NR.45 | UTILITATI COMUNE+CEF-ANEXA 1 | TULCEA | 0.012 | 0,4 | PTZ 120 BL.FALEZA L 8803 | Se va realiza bransament trifazat de sectiune 25 mmp (cca 4 m) din tabloul general existent in casa scarii pana la un BMPT tip monobloc, echipat cu separator si intrerupator jt automat de 25 A. Cutia se va monta pe un soclu incastrat in fundatie de beton la limita de proprietate. In BMPT se va monta un contor electronic trifazat tip SmartMeter bidirectional CERT1. Contorul electronic trifazat se va monta de catre SC Retele Electrice Romania SA. -la PIF-ul bransamentului nou, bransamentul trifazat existent se va desfiinta si impreuna cu contorul se vor preda catre Retele Electrice Romania. Se vor respecta conditiile tehnice cf Ord ANRE 228/2018. Se vor realiza lucrari pe palierul instalatiei de utilizare: - protectii pe DG [dispozitiv interfata]; - protectie maximala de tensiune netemporizata; - protectie minimala de tensiune temporizata; - protectie maximala/minimala de frecventa netemporizata; - protectie homopolara de tensiune temporizata; - protectie impotriva deconectarii de la retea [stabilita de comun acord intre Retele Electrice Dobrogea SA si client in functie de caracteristicile retelei]; Lucrari conexe: - Protectia la supratensiuni si protectia diferentiala fac parte din instalatia de utilizare a utilizatorului se vor realiza pe cheltuiala acestuia cu o firma autorizata de A.N.R.E. Instalatia de dupa BMPT ramane in gestiunea abonatului. - Priza de pamant face parte din instalatia de utilizare a utilizatorului si se va realiza pe cheltuiala acestuia cu o firma autorizata de A.N.R.E. - Pentru instalatia de dupa BMPT, realizata subteran, se vor obtine toate acordurile necesare traversarii proprietatilor in nume propriu si se vor atasa dosarului de instalatie interioara. Valorile maxime ?i minime ale tensiunii ?i frecven?ei pentru protec?iile de interfa?? aferente instala?iilor de producere a energiei electrice: Func?ia de protec?ie ValoareTemporizare (s) Func?ia de protec?ie de tensiune treapta I1.15 Un0.5 Func?ia de protec?ie de tensiune treapta II0.85 Un3.2 Func?ia de protec?ie de frecven?? treapta I52 Hz0.5 Func?ia de protec?ie de frecven?? treapta II47.5 Hz0.5 Func?ia de protec?ie de maxima tensiune(valoarea mediata la 10 minute)*1.1 Un603 s** - *Aceast? func?ie se activeaz? doar în cazul în care este con?inut? în modulul generator (invertor)/ generator sincron achizi?ionat ?i este obligatorie în cazul protec?iilor de interfa??, externe unit??ilor generatoare/instala?iilor de producere a energiei electrice cu puterea instalat? > 30 kVA . - ** Timpul de ac?ionare al protectiei este dependent de valoarea ini?ial? ?i final? a tensiunii m?surate, respectiv de 10 minute dup? un timp de demaraj de 3s. Lucrari conexe ce nu se vor realiza pe tarif de racordare: Transformatorul de putere 20/0,4 kV se va dimensiona conform puterii solicitate Conform Ord ANRE nr. 59/2013 cu actualizarile in vigoare, art 46 al. 2. (2) Instala?iile finan?ate de c?tre utilizatori sunt în proprietatea acestora ?i sunt exploatate de c?tre operatorii de re?ea, în baza unei conven?ii ini?iate de c?tre operatori, încheiate cu utilizatorii si conform Legii 50/1991 cu actualizarile in vigoare, beneficiarul autorizatiei de construire are obligatia pe propria cheltuiala, sa inscrie in cartea funciara a imobilului toate informatiile mentionate si sa transmita printr-un anunt de publicitate prezentat intr-un ziar local sau national aceleasi informatii. Conform celor de mai sus, pentru lansarea spre executie a lucrarii de racordare la energie electrica, este necesar sa prezentati anuntul de publicitate publicat intr-un ziar local sau national si dovada inscrierii in cartea funciara a imobilului a Autorizatiei de Construire. Aplicabilitatea paragrafului de mai sus se face doar in cazul racordurilor de alimenatre cu energie electrica, unde este necesara obtinerea Autorizatie de Construire. | Rețele Electrice Romania S.A | 24684979 | 2025-03-21 | Prosumatori <= 400 kW cu emitere ATR | Ord.59/2013; Ord.228/2018; Ord.19/2022 | 2026-03-21 | valabil | 2025 | nu | nu | nu
134 | ASOCIATIA DE PROPRIETARI NR.45 | LOCUINTA - ANEXA 1 | TULCEA | 0.012 | 0,4 | PTZ 120 BL.FALEZA L 8803 | Se va realiza bransament trifazat de sectiune 25 mmp (cca 4 m) din tabloul general existent in casa scarii pana la un BMPT tip monobloc, echipat cu separator si intrerupator jt automat de 25 A. Cutia se va monta pe un soclu incastrat in fundatie de beton la limita de proprietate. In BMPT se va monta un contor electronic trifazat tip SmartMeter bidirectional CERT1. Contorul electronic trifazat se va monta de catre SC Retele Electrice Romania SA. -la PIF-ul bransamentului nou, bransamentul trifazat existent se va desfiinta si impreuna cu contorul se vor preda catre Retele Electrice Romania. Se vor respecta conditiile tehnice cf Ord ANRE 228/2018. Se vor realiza lucrari pe palierul instalatiei de utilizare: - protectii pe DG [dispozitiv interfata]; - protectie maximala de tensiune netemporizata; - protectie minimala de tensiune temporizata; - protectie maximala/minimala de frecventa netemporizata; - protectie homopolara de tensiune temporizata; - protectie impotriva deconectarii de la retea [stabilita de comun acord intre Retele Electrice Dobrogea SA si client in functie de caracteristicile retelei]; Lucrari conexe: - Protectia la supratensiuni si protectia diferentiala fac parte din instalatia de utilizare a utilizatorului se vor realiza pe cheltuiala acestuia cu o firma autorizata de A.N.R.E. Instalatia de dupa BMPT ramane in gestiunea abonatului. - Priza de pamant face parte din instalatia de utilizare a utilizatorului si se va realiza pe cheltuiala acestuia cu o firma autorizata de A.N.R.E. - Pentru instalatia de dupa BMPT, realizata subteran, se vor obtine toate acordurile necesare traversarii proprietatilor in nume propriu si se vor atasa dosarului de instalatie interioara. Valorile maxime ?i minime ale tensiunii ?i frecven?ei pentru protec?iile de interfa?? aferente instala?iilor de producere a energiei electrice: Func?ia de protec?ie ValoareTemporizare (s) Func?ia de protec?ie de tensiune treapta I1.15 Un0.5 Func?ia de protec?ie de tensiune treapta II0.85 Un3.2 Func?ia de protec?ie de frecven?? treapta I52 Hz0.5 Func?ia de protec?ie de frecven?? treapta II47.5 Hz0.5 Func?ia de protec?ie de maxima tensiune(valoarea mediata la 10 minute)*1.1 Un603 s** - *Aceast? func?ie se activeaz? doar în cazul în care este con?inut? în modulul generator (invertor)/ generator sincron achizi?ionat ?i este obligatorie în cazul protec?iilor de interfa??, externe unit??ilor generatoare/instala?iilor de producere a energiei electrice cu puterea instalat? > 30 kVA . - ** Timpul de ac?ionare al protectiei este dependent de valoarea ini?ial? ?i final? a tensiunii m?surate, respectiv de 10 minute dup? un timp de demaraj de 3s. Lucrari conexe ce nu se vor realiza pe tarif de racordare: Transformatorul de putere 20/0,4 kV se va dimensiona conform puterii solicitate Conform Ord ANRE nr. 59/2013 cu actualizarile in vigoare, art 46 al. 2. (2) Instala?iile finan?ate de c?tre utilizatori sunt în proprietatea acestora ?i sunt exploatate de c?tre operatorii de re?ea, în baza unei conven?ii ini?iate de c?tre operatori, încheiate cu utilizatorii si conform Legii 50/1991 cu actualizarile in vigoare, beneficiarul autorizatiei de construire are obligatia pe propria cheltuiala, sa inscrie in cartea funciara a imobilului toate informatiile mentionate si sa transmita printr-un anunt de publicitate prezentat intr-un ziar local sau national aceleasi informatii. Conform celor de mai sus, pentru lansarea spre executie a lucrarii de racordare la energie electrica, este necesar sa prezentati anuntul de publicitate publicat intr-un ziar local sau national si dovada inscrierii in cartea funciara a imobilului a Autorizatiei de Construire. Aplicabilitatea paragrafului de mai sus se face doar in cazul racordurilor de alimenatre cu energie electrica, unde este necesara obtinerea Autorizatie de Construire. | Rețele Electrice Romania S.A | 24684980 | 2025-03-21 | Prosumatori <= 400 kW cu emitere ATR | Ord.59/2013; Ord.228/2018; Ord.19/2022 | 2026-03-21 | valabil | 2025 | nu | nu | nu
135 | ASOCIATIA DE PROPRIETARI NR.45 | Lift+CEF (Anexa 1) | TULCEA | 0.012 | 0,4 | PTZ 120 BL.FALEZA L 8803 | Se va realiza bransament trifazat de sectiune 25 mmp (cca 4 m) din tabloul general existent in casa scarii pana la un BMPT tip monobloc, echipat cu separator si intrerupator jt automat de 25 A. Cutia se va monta pe un soclu incastrat in fundatie de beton la limita de proprietate. In BMPT se va monta un contor electronic trifazat tip SmartMeter bidirectional CERT1. Contorul electronic trifazat se va monta de catre SC Retele Electrice Romania SA. -la PIF-ul bransamentului nou, bransamentul trifazat existent se va desfiinta si impreuna cu contorul se vor preda catre Retele Electrice Romania. Se vor respecta conditiile tehnice cf Ord ANRE 228/2018. Se vor realiza lucrari pe palierul instalatiei de utilizare: - protectii pe DG [dispozitiv interfata]; - protectie maximala de tensiune netemporizata; - protectie minimala de tensiune temporizata; - protectie maximala/minimala de frecventa netemporizata; - protectie homopolara de tensiune temporizata; - protectie impotriva deconectarii de la retea [stabilita de comun acord intre Retele Electrice Dobrogea SA si client in functie de caracteristicile retelei]; Lucrari conexe: - Protectia la supratensiuni si protectia diferentiala fac parte din instalatia de utilizare a utilizatorului se vor realiza pe cheltuiala acestuia cu o firma autorizata de A.N.R.E. Instalatia de dupa BMPT ramane in gestiunea abonatului. - Priza de pamant face parte din instalatia de utilizare a utilizatorului si se va realiza pe cheltuiala acestuia cu o firma autorizata de A.N.R.E. - Pentru instalatia de dupa BMPT, realizata subteran, se vor obtine toate acordurile necesare traversarii proprietatilor in nume propriu si se vor atasa dosarului de instalatie interioara. Valorile maxime ?i minime ale tensiunii ?i frecven?ei pentru protec?iile de interfa?? aferente instala?iilor de producere a energiei electrice: Func?ia de protec?ie ValoareTemporizare (s) Func?ia de protec?ie de tensiune treapta I1.15 Un0.5 Func?ia de protec?ie de tensiune treapta II0.85 Un3.2 Func?ia de protec?ie de frecven?? treapta I52 Hz0.5 Func?ia de protec?ie de frecven?? treapta II47.5 Hz0.5 Func?ia de protec?ie de maxima tensiune(valoarea mediata la 10 minute)*1.1 Un603 s** - *Aceast? func?ie se activeaz? doar în cazul în care este con?inut? în modulul generator (invertor)/ generator sincron achizi?ionat ?i este obligatorie în cazul protec?iilor de interfa??, externe unit??ilor generatoare/instala?iilor de producere a energiei electrice cu puterea instalat? > 30 kVA . - ** Timpul de ac?ionare al protectiei este dependent de valoarea ini?ial? ?i final? a tensiunii m?surate, respectiv de 10 minute dup? un timp de demaraj de 3s. Lucrari conexe ce nu se vor realiza pe tarif de racordare: Transformatorul de putere 20/0,4 kV se va dimensiona conform puterii solicitate Conform Ord ANRE nr. 59/2013 cu actualizarile in vigoare, art 46 al. 2. (2) Instala?iile finan?ate de c?tre utilizatori sunt în proprietatea acestora ?i sunt exploatate de c?tre operatorii de re?ea, în baza unei conven?ii ini?iate de c?tre operatori, încheiate cu utilizatorii si conform Legii 50/1991 cu actualizarile in vigoare, beneficiarul autorizatiei de construire are obligatia pe propria cheltuiala, sa inscrie in cartea funciara a imobilului toate informatiile mentionate si sa transmita printr-un anunt de publicitate prezentat intr-un ziar local sau national aceleasi informatii. Conform celor de mai sus, pentru lansarea spre executie a lucrarii de racordare la energie electrica, este necesar sa prezentati anuntul de publicitate publicat intr-un ziar local sau national si dovada inscrierii in cartea funciara a imobilului a Autorizatiei de Construire. Aplicabilitatea paragrafului de mai sus se face doar in cazul racordurilor de alimenatre cu energie electrica, unde este necesara obtinerea Autorizatie de Construire. | Rețele Electrice Romania S.A | 24684999 | 2025-03-21 | Prosumatori <= 400 kW cu emitere ATR | Ord.59/2013; Ord.228/2018; Ord.19/2022 | 2026-03-21 | valabil | 2025 | nu | nu | nu
136 | ASOCIATIA DE PROPRIETARI NR.45 | LIFT BL.18 + CEF 12,32 KWP/ Anexa 1 | TULCEA | 0.012 | 0,4 | PTZ 120 BL.FALEZA L 8803 | Se va realiza bransament trifazat de sectiune 25 mmp (cca 4 m) din tabloul general existent in casa scarii pana la un BMPT tip monobloc, echipat cu separator si intrerupator jt automat de 25 A. Cutia se va monta pe un soclu incastrat in fundatie de beton la limita de proprietate. In BMPT se va monta un contor electronic trifazat tip SmartMeter bidirectional CERT1. Contorul electronic trifazat se va monta de catre SC Retele Electrice Romania SA. -la PIF-ul bransamentului nou, bransamentul trifazat existent se va desfiinta si impreuna cu contorul se vor preda catre Retele Electrice Romania. Se vor respecta conditiile tehnice cf Ord ANRE 228/2018. Se vor realiza lucrari pe palierul instalatiei de utilizare: - protectii pe DG [dispozitiv interfata]; - protectie maximala de tensiune netemporizata; - protectie minimala de tensiune temporizata; - protectie maximala/minimala de frecventa netemporizata; - protectie homopolara de tensiune temporizata; - protectie impotriva deconectarii de la retea [stabilita de comun acord intre Retele Electrice Dobrogea SA si client in functie de caracteristicile retelei]; Lucrari conexe: - Protectia la supratensiuni si protectia diferentiala fac parte din instalatia de utilizare a utilizatorului se vor realiza pe cheltuiala acestuia cu o firma autorizata de A.N.R.E. Instalatia de dupa BMPT ramane in gestiunea abonatului. - Priza de pamant face parte din instalatia de utilizare a utilizatorului si se va realiza pe cheltuiala acestuia cu o firma autorizata de A.N.R.E. - Pentru instalatia de dupa BMPT, realizata subteran, se vor obtine toate acordurile necesare traversarii proprietatilor in nume propriu si se vor atasa dosarului de instalatie interioara. Valorile maxime ?i minime ale tensiunii ?i frecven?ei pentru protec?iile de interfa?? aferente instala?iilor de producere a energiei electrice: Func?ia de protec?ie ValoareTemporizare (s) Func?ia de protec?ie de tensiune treapta I1.15 Un0.5 Func?ia de protec?ie de tensiune treapta II0.85 Un3.2 Func?ia de protec?ie de frecven?? treapta I52 Hz0.5 Func?ia de protec?ie de frecven?? treapta II47.5 Hz0.5 Func?ia de protec?ie de maxima tensiune(valoarea mediata la 10 minute)*1.1 Un603 s** - *Aceast? func?ie se activeaz? doar în cazul în care este con?inut? în modulul generator (invertor)/ generator sincron achizi?ionat ?i este obligatorie în cazul protec?iilor de interfa??, externe unit??ilor generatoare/instala?iilor de producere a energiei electrice cu puterea instalat? > 30 kVA . - ** Timpul de ac?ionare al protectiei este dependent de valoarea ini?ial? ?i final? a tensiunii m?surate, respectiv de 10 minute dup? un timp de demaraj de 3s. Lucrari conexe ce nu se vor realiza pe tarif de racordare: Transformatorul de putere 20/0,4 kV se va dimensiona conform puterii solicitate Conform Ord ANRE nr. 59/2013 cu actualizarile in vigoare, art 46 al. 2. (2) Instala?iile finan?ate de c?tre utilizatori sunt în proprietatea acestora ?i sunt exploatate de c?tre operatorii de re?ea, în baza unei conven?ii ini?iate de c?tre operatori, încheiate cu utilizatorii si conform Legii 50/1991 cu actualizarile in vigoare, beneficiarul autorizatiei de construire are obligatia pe propria cheltuiala, sa inscrie in cartea funciara a imobilului toate informatiile mentionate si sa transmita printr-un anunt de publicitate prezentat intr-un ziar local sau national aceleasi informatii. Conform celor de mai sus, pentru lansarea spre executie a lucrarii de racordare la energie electrica, este necesar sa prezentati anuntul de publicitate publicat intr-un ziar local sau national si dovada inscrierii in cartea funciara a imobilului a Autorizatiei de Construire. Aplicabilitatea paragrafului de mai sus se face doar in cazul racordurilor de alimenatre cu energie electrica, unde este necesara obtinerea Autorizatie de Construire. | Rețele Electrice Romania S.A | 24685023 | 2025-03-21 | Prosumatori <= 400 kW cu emitere ATR | Ord.59/2013; Ord.228/2018; Ord.19/2022 | 2026-03-21 | valabil | 2025 | nu | nu | nu
137 | ASOCIATIA DE PROPRIETARI NR.45 | LOCUINTA - ANEXA 1 | TULCEA | 0.012 | 0,4 | PTZ 120 BL.FALEZA L 8803 | Se va realiza bransament trifazat de sectiune 25 mmp (cca 4 m) din tabloul general existent in casa scarii pana la un BMPT tip monobloc, echipat cu separator si intrerupator jt automat de 25 A. Cutia se va monta pe un soclu incastrat in fundatie de beton la limita de proprietate. In BMPT se va monta un contor electronic trifazat tip SmartMeter bidirectional CERT1. Contorul electronic trifazat se va monta de catre SC Retele Electrice Romania SA. -la PIF-ul bransamentului nou, bransamentul trifazat existent se va desfiinta si impreuna cu contorul se vor preda catre Retele Electrice Romania. Se vor respecta conditiile tehnice cf Ord ANRE 228/2018. Se vor realiza lucrari pe palierul instalatiei de utilizare: - protectii pe DG [dispozitiv interfata]; - protectie maximala de tensiune netemporizata; - protectie minimala de tensiune temporizata; - protectie maximala/minimala de frecventa netemporizata; - protectie homopolara de tensiune temporizata; - protectie impotriva deconectarii de la retea [stabilita de comun acord intre Retele Electrice Dobrogea SA si client in functie de caracteristicile retelei]; Lucrari conexe: - Protectia la supratensiuni si protectia diferentiala fac parte din instalatia de utilizare a utilizatorului se vor realiza pe cheltuiala acestuia cu o firma autorizata de A.N.R.E. Instalatia de dupa BMPT ramane in gestiunea abonatului. - Priza de pamant face parte din instalatia de utilizare a utilizatorului si se va realiza pe cheltuiala acestuia cu o firma autorizata de A.N.R.E. - Pentru instalatia de dupa BMPT, realizata subteran, se vor obtine toate acordurile necesare traversarii proprietatilor in nume propriu si se vor atasa dosarului de instalatie interioara. Valorile maxime ?i minime ale tensiunii ?i frecven?ei pentru protec?iile de interfa?? aferente instala?iilor de producere a energiei electrice: Func?ia de protec?ie ValoareTemporizare (s) Func?ia de protec?ie de tensiune treapta I1.15 Un0.5 Func?ia de protec?ie de tensiune treapta II0.85 Un3.2 Func?ia de protec?ie de frecven?? treapta I52 Hz0.5 Func?ia de protec?ie de frecven?? treapta II47.5 Hz0.5 Func?ia de protec?ie de maxima tensiune(valoarea mediata la 10 minute)*1.1 Un603 s** - *Aceast? func?ie se activeaz? doar în cazul în care este con?inut? în modulul generator (invertor)/ generator sincron achizi?ionat ?i este obligatorie în cazul protec?iilor de interfa??, externe unit??ilor generatoare/instala?iilor de producere a energiei electrice cu puterea instalat? > 30 kVA . - ** Timpul de ac?ionare al protectiei este dependent de valoarea ini?ial? ?i final? a tensiunii m?surate, respectiv de 10 minute dup? un timp de demaraj de 3s. Lucrari conexe ce nu se vor realiza pe tarif de racordare: Transformatorul de putere 20/0,4 kV se va dimensiona conform puterii solicitate Conform Ord ANRE nr. 59/2013 cu actualizarile in vigoare, art 46 al. 2. (2) Instala?iile finan?ate de c?tre utilizatori sunt în proprietatea acestora ?i sunt exploatate de c?tre operatorii de re?ea, în baza unei conven?ii ini?iate de c?tre operatori, încheiate cu utilizatorii si conform Legii 50/1991 cu actualizarile in vigoare, beneficiarul autorizatiei de construire are obligatia pe propria cheltuiala, sa inscrie in cartea funciara a imobilului toate informatiile mentionate si sa transmita printr-un anunt de publicitate prezentat intr-un ziar local sau national aceleasi informatii. Conform celor de mai sus, pentru lansarea spre executie a lucrarii de racordare la energie electrica, este necesar sa prezentati anuntul de publicitate publicat intr-un ziar local sau national si dovada inscrierii in cartea funciara a imobilului a Autorizatiei de Construire. Aplicabilitatea paragrafului de mai sus se face doar in cazul racordurilor de alimenatre cu energie electrica, unde este necesara obtinerea Autorizatie de Construire. | Rețele Electrice Romania S.A | 24685024 | 2025-03-21 | Prosumatori <= 400 kW cu emitere ATR | Ord.59/2013; Ord.228/2018; Ord.19/2022 | 2026-03-21 | valabil | 2025 | nu | nu | nu
138 | SELGROS CASH & CARRY SRL | CENTRALA FOTOVOLTAICA SELGROS AGIGEA - fara evacuare | CONSTANTA | 0.45 | 20 | A-S20 0723 CUMPANA- PETROL SUD CT | Se mentine alimentarea existenta. Nu se va debita putere suplimentara in SEN fata de puterea contractuala din ATR 890913/01.03.2016. Nu se fac modificari de natura tehnica pe partea de racordare. | Rețele Electrice Romania S.A | 26027773 | 2025-04-01 | Prosumator > 400 kW | Ord.59/2013; Ord.228/2018; Ord.19/2022 | 2026-04-01 | valabil | 2025 | nu | nu | nu
139 | UNITATEA MILITARA 0256 | Sediu Jandarmerie + CEF / ANEXA 4 | CALARASI | 0.1 | 0,4 | PCZ 3002 ABATOR SILOZ | - Bransament trifazat alimentat din TDRi PCZ 3002. BMPTS1 160A existent. Masura existenta. Se va inlocui de catre Retele Electrice Romania partea electrica din BMPTS1, atat intrerupatorul existent In=160A cu intrerupator nou In=180A, cat si conductoarele din circuitul primar, din cupru, flexibile cu sec?iuni adecvate curentului nominal al intrerupatorului. | Rețele Electrice Romania S.A | 26322653 | 2025-04-01 | Prosumatori <= 400 kW cu emitere ATR | Ord.59/2013; Ord.228/2018; Ord.19/2022 | 2026-04-01 | valabil | 2025 | nu | nu | nu
140 | SC DIALEX CANADA SRL | FERMA+CEF-ANEXA 4 | CONSTANTA | 0.11 | 20 | S20 5604 SEIMENI- CERNAVODA CT | Lucrari pe tarif racordare: Se va inlocui BMPT existent cu un BMPT nou semidirect tip monobloc, echipat cu separator, ansamblu reductori de 125/5 A si un intreruptor JT automat de 250 A. In BMPT se va monta contor electronic trifazat, in montaj semidirect bidirectional. Contorul va fi montat si pus la dispozitie de catre Retele Electrice Romania SA. Lucrari conexe ce nu se vor realiza pe tarif de racordare: Din bornele JT trafo se pleaca cu o coloana noua de sectiune 3x150+95C mmp in lungime de 8 m pana la un intreruptor nou In=250 A, din care se va poza un cablu de sectiune 3x150+95N mmp in lungime de 5 m pana la BMPT. Se vor redimensiona caile de alimentare si protectiile conform noi puteri, verificare contacte, prize de pamant, se va aduce la norme tehnice in vigoare, si se vor prezenta la Retele Electrice Romania SA-UO MTJT documentele specifice. Protectia la supratensiuni si protectia diferentiala fac parte din instalatia de utilizare a utilizatorului si se vor realiza pe cheltuiala acestuia cu o firma autorizata de A.N.R.E Bucuresti. Priza de pamant face parte din instalatia de utilizare a utilizatorului si se va realiza pe cheltuiala acestuia cu o firma autorizata de A.N.R.E Bucuresti. Pentru instalatia de dupa BMPT se vor obtine toate acordurile necesare traversarii proprietatilor in nume propriu si acestea se vor atasa dosarului de instalatie interioara. Se va depune la UO MT JT dosarul de executie al instalatiei interioare. Echipamentele, materialele care se vor monta in instalatiile Retele Electrice Romania SA pe tarif de racordare vor respecta standardele si omologarile Retele Electrice Romania SA. Materialele si echipamentele care se utilizeaza la realizarea instalatiei pe tarif de racordare, trebuie sa fie conforme cu cerintele din specificatiile tehnice unificate Retele Electrice Romania SA. Celelalte materiale si echipamente pentru care nu sunt elaborate specificatii tehnice unificate, trebuie sa fie noi, compatibile cu starea tehnica a instalatiei, sa indeplineasca cerintele specifice de fiabilitate si siguranta. Instalatia de legare la pamant va respecta prevederile Normelor Unificate Retele Electrice Romania SA. Necoincidenta punctului de delimitare cu locul de montare a agregatelor de masura, implica aplicarea de corectii de pierderi in urmatoarele elemente de retea: - in transformator 160 kVA; - LEA 20 kV, in lungime 15 m. - Dupa PIF Bransament trifazat nou, bransamentul trifazat existent se va desfiinta si impreuna cu grupul de masura se vor preda catre UO MTJT. | Rețele Electrice Romania S.A | 25904104 | 2025-04-02 | Prosumatori <= 400 kW cu emitere ATR | Ord.59/2013; Ord.228/2018; Ord.19/2022 | 2026-04-02 | valabil | 2025 | nu | nu | nu
141 | SELGROS CASH & CARRY SRL | CENTRALA FOTOVOLTAICA SELGROS CONSTANTA NORD | CONSTANTA | 0.45 | 20 | S20 2727- BABA NOVAC CT | Se mentine alimentarea existenta. Nu se va debita putere suplimentara in SEN fata de puterea contractuala din ATR 10662413/23.01.2012. Nu se fac modificari de natura tehnica pe partea de racordare. | Rețele Electrice Romania S.A | 26028106 | 2025-04-02 | Prosumator > 400 kW | Ord.59/2013; Ord.228/2018; Ord.19/2022 | 2026-04-02 | valabil | 2025 | nu | nu | nu
142 | Pavel Gheorghe | Locuinta + CEF / ANEXA 1 | CONSTANTA | 0.006 | 0,4 | PTA 224 CAP TUZLA | Se mentine alimentarea ex. Se va inlocui contorul electronic monofazat cu un contor electronic monofazat tip SmartMeter bidirectional CERM1. Se vor respecta conditiile tehnice cf Ord ANRE 228/2018. Se vor realiza lucrari pe palierul instalatiei de utilizare: - protectii pe DG [dispozitiv interfata]; - protectie maximala de tensiune netemporizata; - protectie minimala de tensiune temporizata; - protectie maximala/minimala de frecventa netemporizata; - protectie homopolara de tensiune temporizata; - protectie impotriva deconectarii de la retea [stabilita de comun acord intre Retele Electrice Romania SA si client in functie de caracteristicile retelei]; Lucrari conexe: - Protectia la supratensiuni si protectia diferentiala fac parte din instalatia de utilizare a utilizatorului se vor realiza pe cheltuiala acestuia cu o firma autorizata de A.N.R.E. Instalatia de dupa BMPM ramane in gestiunea abonatului. - Priza de pamant face parte din instalatia de utilizarea utilizatorului si se vor realiza pe cheltuiala acestuia cu o firma autorizata de A.N.R.E. - Pentru instalatia de dupa BMPM, realizata subteran, se vor obtine toate acordurile necesare traversarii proprietatilor in nume propriu si se vor atasa dosarului de instalatie interioara. Valorile maxime ?i minime ale tensiunii ?i frecven?ei pentru protec?iile de interfa?? aferente instala?iilor de producere a energiei electrice: Func?ia de protec?ie ValoareTemporizare (s) Func?ia de protec?ie de tensiune treapta I1.15 Un0.5 Func?ia de protec?ie de tensiune treapta II0.85 Un3.2 Func?ia de protec?ie de frecven?? treapta I52 Hz0.5 Func?ia de protec?ie de frecven?? treapta II47.5 Hz0.5 Func?ia de protec?ie de maxima tensiune(valoarea mediata la 10 minute)*1.1 Un603 s** - *Aceast? func?ie se activeaz? doar în cazul în care este con?inut? în modulul generator (invertor)/ generator sincron achizi?ionat ?i este obligatorie în cazul protec?iilor de interfa??, externe unit??ilor generatoare/instala?iilor de producere a energiei electrice cu puterea instalat? > 30 kVA . - ** Timpul de ac?ionare al protectiei este dependent de valoarea ini?ial? ?i final? a tensiunii m?surate, respectiv de 10 minute dup? un timp de demaraj de 3s. Lucrari conexe ce nu se vor realiza pe tarif de racordare: Transformatorul de putere 20/0,4 kV se va dimensiona conform puterii solicitate Conform Ord ANRE nr. 59/2013 cu actualizarile in vigoare, art 46 al. 2. (2) Instala?iile finan?ate de c?tre utilizatori sunt în proprietatea acestora ?i sunt exploatate de c?tre operatorii de re?ea, în baza unei conven?ii ini?iate de c?tre operatori, încheiate cu utilizatorii si conform Legii 50/1991 cu actualizarile in vigoare, beneficiarul autorizatiei de construire are obligatia pe propria cheltuiala, sa inscrie in cartea funciara a imobilului toate informatiile mentionate si sa transmita printr-un anunt de publicitate prezentat intr-un ziar local sau national aceleasi informatii. Conform celor de mai sus, pentru lansarea spre executie a lucrarii de racordare la energie electrica, este necesar sa prezentati anuntul de publicitate publicat intr-un ziar local sau national si dovada inscrierii in cartea funciara a imobilului a Autorizatiei de Construire. Aplicabilitatea paragrafului de mai sus se face doar in cazul racordurilor de alimentare cu energie electrica, unde este necesara obtinerea Autorizatie de Construire. Formula de calcul pentru energia electrica produsa si livrata in retea ce va beneficia de pretul reglementat: ?Productie Cd ? Consum Ci = Energie electrica livrata in retea pentru decontare prosumator ? furnizor (Diferenta >=0 )? *Cd = Contor de decontare **Ci = Contor agregator Generator + Acumulator. | Rețele Electrice Romania S.A | 26242351 | 2025-04-02 | Prosumatori <= 400 kW cu emitere ATR | Ord.59/2013; Ord.228/2018; Ord.19/2022 | 2026-04-02 | valabil | 2025 | nu | nu | nu
143 | COMUNA SARAIU | INFIINTARE PARC FOTOVOLTAIC PENTRU CONSUMUL PROPRIU AL UAT SARAIU / ANEXA 4 | CONSTANTA | 0.3003 | 20 | A20 6505 SARAIU- HARSOVA CT | Alimentarea cu energie electrica se va realiza prin proiectarea si executarea unui punct de conexiuni radial conform normelor RER in vigoare racordat pe medie tensiune in LEA 20 kV L 6505 intre nod rigid MT si separator SD2 prin inlocuire stalp existent cu montarea unui stalp 14G echipat cu o consola de derivatie si realizarea unei derivatii OlAl 3x70 mmp in lungime de 10 m pana la un stalp echipat cu separator vertical cu CLP pentru cablul de alimentare al PC nou. Din separatorul vertical se pleaca cu LES 20 kV de sectiune de 3x1x185 mmp 200 m (10 m pozat pe stalp, 190 m pozat in canal profil A) pana la punctul de conexiune ce va fi amplasat la limita de propietate cu acces din domeniul public. Punctul de conexiuni va fi prevazut cu compartiment RER echipat cu: - un spatiu pentru instalatia de racordare echipat cu 1 celula de linie tip LE echipata cu separator de sarcina IMS, motorizate si cu actionare manuala, cu separator de punere la pamant ST, detector prezenta tensiune, loc pentru o celula de linie; - o celula de masura UT, echipata cu 2 transformatoare de tensiune 20/0 ,1 kV, transformatoare de curent 50/5A, separatoare de punere la pamant ST1 si ST2, amonte si aval de grupul de masura; - RG-DAT instalat pe celulele de linie cu motorizare; - Tablou servicii interne alimentat de la boxa transformatorului, inainte de intrerupatorul general JT. - UPS 2000VA - un compartiment (nisa) pentru masura energiei, in care se monteaza contor electronic cu trei sisteme de masurare - va fi prevazuta cu elemente de ventilaþie, intrari pentru cabluri, instalaþie de legare la pamant. Prin fundaþie se asigura accesul cablurilor de medie tensiune la celule si al cablului de joasa tensiune la tabloul servicii auxiliare. Ea trebuie sa fie prevazuta cu un colector pentru acumularea apei în eventualitatea patrunderii acesteia prin uºi sau ferestre. Spaþiile pentru accesul cablurilor vor fi etanºeizate pentru a împiedica patrunderea apei din sol în postul de conexiuni. Compartiment utilizator echipat cu: - tablou medie tensiune, modular, extensibil, cu caile de curent in aer si comutatia in tanc cu SF6, 24 kV, 400 A, 16 kA, formata din: - celula de racord; - celula DG - dispozitiv general echipat cu intrerupator si protectii aferente pentru limitarea extinderii defectelor din reteaua utilizatorului in reteaua operatorului de distributie cu functie de DG cu transformatori de curent si tor homopolar. Se vor prevedea: o protectie de curent temporizata cu doua trepte si o protectie maximala homopolara de curent. - tablou servicii interne alimentat prin grija beneficiarului de la boxa transformatorului inainte de intrerupatorul general JT. - UPS Tabloul serviciilor auxiliare TSA echipat cu : - separator bipolar cu sigurante fuzibile 10A, pentru alimentare si protectie transformator; - intrerupator automat bipolar 6A magnetotermic pentru alimentare si protectie circuit iluminat; -intrerupator automat bipolar 16A magnetotermic pentru alimentare si protectie circuit prize; - transformatorul de putere 20/0,4 kV se va dimensiona conform puterii solicitate. In situatia in care din PC nou se va poza un cablu mai lung de 300m, este necesar montarea de protectii homopolare directionate de punere la pamant. | Rețele Electrice Romania S.A | 26297372 | 2025-04-03 | Prosumatori <= 400 kW cu emitere ATR | Ord.59/2013; Ord.228/2018; Ord.19/2022 | 2026-04-03 | valabil | 2025 | nu | nu | nu
144 | COSMAN MARIANA | Locuinta + CEF / ANEXA 1 | IALOMITA | 0.006 | 0,4 | PTMA 6211 HAGIENI | Se va inlocui partea electrica din BMPT, atat intrerupatorul existent cu intrerupator nou In=63A, cat si conductoarele din circuitul primar, din cupru, flexibile cu sec?iuni adecvate curentului nominal al intrerupatorului, prin grija RER . Lucrari conexe: Protect ia la supratensiuni si protectia diferentiala fac parte din instalatia de utilizare a utilizatorului si se va realiza pe cheltuiala acestuia cu o firma autorizata A.N.R.E. Instalatia de dupa BMPT (inclusiv priza de impamantare) va ramane in gestiunea clientului. | Rețele Electrice Romania S.A | 26326955 | 2025-04-03 | Prosumatori <= 400 kW cu emitere ATR | Ord.59/2013; Ord.228/2018; Ord.19/2022 | 2026-04-03 | valabil | 2025 | nu | nu | nu
145 | TINMAR ENERGY SA | CEF + IS - MODELU | CALARASI | 4.944 | 20 | A20 MODELU 2-CALARASI CL | Lucrari pe tarif de racordare Nu este cazul. Se mentine solutia de alimentare existenta. Se mentine grupul de masura si contorul existent. Lucrari prin grija utilizatorului Conform solicitarilor beneficiarului TINMAR ENERGY SA, in instalatia de utilizare se aduc modificari de natura tehnica fara depasirea puterii maxime simultane evacuate aprobate prin CER RO002E221334528/1 din data de 22.09.2016. Aceste modificari constau in adaugarea unei Instalatii de Stocare a energiei electrice, fara incarcare din retea, cu urmatoarele caracteristici: - Putere totala instalata de 3000,00 kW - Capacitate de stocare de 5.040,00 Ah - Putere maxima absorbita IS de 72,66 kW Rezulta: - Puterea totala maxima ce poate fi evacuata (CEF+IS)) = 4.469,00 kW (fara depasirea puterii aprobate prin CER RO002E221334528/1 din data de 22.09.2016). - Puterea maxima simultan absobita din retea este de 112,66 kW Avand in vedere ca puterea instalata (productie+stocare) va fi mai mare fata de cea evacuata, pentru a se preveni evacuarea unei puteri peste cea aprobata se vor realiza urmatoarele: - Realizarea unui sistem de management al energiei produse de catre CEF+IS pentru limitarea puterii evacuate in punctul de delimitare la 4.469,00 kW. - Instalarea pe DG a unui releu cu functia de putere care va deschide (declansa) DI in cazul depasirii puterii aprobate 4.469,00 kW. Instalatia de stocare va respecta Ord. ANRE 3/2023 referitor la aprobarea ?Normei tehnice privind cerin?ele tehnice de racordare la re?elele electrice de interes public pentru instala?iile de stocare a energiei electrice ?i procedura de notificare a instala?iilor de stocare a energiei electrice?. | Rețele Electrice Romania S.A | 26074466 | 2025-04-04 | Producator | ORD 59/2013; ORD 208/2018 | 2026-04-04 | valabil | 2025 | nu | nu | nu
146 | COMUNA MOVILITA | CONSTRUIRE CENTRALA ELECTRICA FOTOVOLTAICA/ ANEXA 4 | Ialomita | 0.183 | 20 | A20 MONSANTO 2-MOVILITA SL | Alimentarea cu energie electrica a obiectivului se va face prin intermediul unui punct de conexiune in anvelopa din beton noua, ce se va racorda din LEA 20kV Monsanto 2, la stilpul nr.23 din ax. Lucrari pe tarif de racordare: -la 5m de stilpul de racord se va planta un stilp 12F in fundatie turnata(stilpul cu separatorul de racord), ce va fi echipat cu: o consola semiorizontala de intindere cu lanturi duble de izolatori compoziti, separator orizontal STEPN0( de Exipmrod Buzau), si priza de impamantare cu R<4 ohmi; -dupa stilpul cu separatorul de racord, la 5m de acesta, se va planta un stilp 12F in fundatie turnata ce va fi echipat cu: cadru pentru descarcatori ZnO cu disconectori, CTE, si priza de impamintare <4ohmi. Din stilpul 12F se va pleca cu cablu 20kV tip ARE4H5EX 3*1*185 mmp in lungime de ~ 20m, din care 10m pozat aparent prin tub de protectie pe stilp, iar 10m pozat subteran pina la punctul de conexiune nou; Punctul de conexiune va avea doua compartimente, unul al Retele Electrice Romania, si altul al utilizatorului: Compartimentul Retele Electrice Romania, va contine: 1buc. celula LE cu separator de sarcina( motorizata, I=630A), un spatiu pentru montarea in viitor a unei celule LE, o celula de utilizator UTM(motorizata) echipata cu separator de sarcina, 2buc transformatori de curent 50/5A cls. precizie 0,5S, si 2buc. transformatori de tensiune 20000/100V, cu clasa de precizie 0,5. Se vor monta echipamente pentru integrarea in sistemul de telecontrol al Retele Electrice Romania: RGDAT, unitate periferica de telecontrol, tablou de jt pentru servicii auxiliare, modem GSM, acumulatori. Celulele de 20kV vor fi prevazute cu rezistente anticondens. In compartimentul Retele Electrice Romania, va avea acces doar operatorul de retea, si va fi prevazut cu girueta de aerisire, si sistem de supraveghere si antiefractie. La spatiul (nisa) pentru instalatia de masurare a energiei electrice, in care se monteaza contorul trifazic in montaj indirect cu kit de telecitire, va avea acces atat operatorul de retea, cat si utilizatorul. Lucrari prin grija beneficiarului: -Anvelopa postului de transformare ce se va amplasa la limita de propiectate, cu acces din domeniul public. -Compartimentul utilizatorului va fi prevazut cu: celula RC, celula DG cu intrerupator si protectiile aferente pentru limitarea extinderii defectelor din reteaua utilizatorului in reteaua operatorului de distributie(si protectie directionala pentru distanta mare de 300m de la punctul de conexiune la postul de transformare). -Din celula UTM se va poza un cablu 20kV cu izolatie XPLE cu sectiunea minima de 95mmp (Cupru ) pana la dispozitivul general al utilizatorului prin intermediul celulei RC. -pentru evitarea patrunderii apei in punctul de conexiune, platforma de amplasare a PC va fi ridicata cu ~20 cm fata de nivelul solului. -Celula cu transformator de serviciiinterne 4kVA ? 20/0,4kV - instalatia de iluminat, prize si instalatia de legare la pamant a cladirii punctului de conexiune - pozare subterana cablu 20kV de la PC nou la postul de transformare al clientului. -Postul de transformare va fi echipat cu transformator 20/0,4kV ? 250KVA | Rețele Electrice Romania S.A | 26285400 | 2025-04-08 | Prosumatori <= 400 kW cu emitere ATR | Ord.59/2013; Ord.228/2018; Ord.19/2022 | 2026-04-08 | valabil | 2025 | nu | nu | nu
147 | MARIA TRADING S.R.L. | ABATOR MIXT + CEF 994,5kW (Autoconsum) + Sistem stocare 225,8kwh - fara evacuare | CALARASI | 0.9 | 20 | A20 IRIGATII 1-DRAGALINA CL | Lucrari pe tarif de racordare Nu este cazul. Se mentine solutia de alimentare existenta. Se mentine grupul de masura si contorul existent. Lucrari prin grija utilizatorului Conform solicitarilor beneficiarului MARIA TRADING SRL, in instalatia de utilizare se aduc modificari de natura tehnica fara depasirea puterii maxime simultane absorbite aprobate de 1.150 kW. Aceste modificari constau in adaugarea de : - Instalatie de producere - CEF cu o putere instalata de 900 kW destinata pentru AUTOCONSUM, FARA EVACUARE IN RETEA - Sistem de stocare ? IS cu capacitate de stocare de 225,8kW, FARA EVACUARE IN RETEA Conform documentelor transmise de beneficiar, Puterea maxima evacuata de catre CEF+IS prin instalatiile MARIA TRADING SRL catre RER va fi de 0,00 kW/0,00 kVA. Instalatia de producere a energiei electrice din instalatia de utilizare va respecta conditiile tehnice impuse de Ord ANRE 228/2018. Instalatia de stocare va respecta Ord. ANRE 3/2023. Protectia la supratensiuni si protectia diferentiala fac parte din instalatia de utilizare a utilizatorului si se vor realiza pe cheltuiala acestuia cu o firma autorizata de ANRE. Se va depune la UO MT JT dosarul de executie al instalatiei interioare. Prezentul aviz se emite in vederea racordarii in instalatia de utilizare a unei CEF cu instalatie de stocare fara debitare in retea a puterii produse. | Rețele Electrice Romania S.A | 26320569 | 2025-04-09 | Prosumator > 400 kW | Ord.59/2013; Ord.228/2018; Ord.19/2022 | 2026-04-09 | valabil | 2025 | nu | nu | nu
148 | BOGDAN OFITERU | Locuinta + CEF / ANEXA 1 | CONSTANTA | 0.006 | 0,4 | PT 24 I.C. BRATIANU | Se va realiza bransament trifazat cu un cablu de sectiune 3x25+16C mmp in lungime de 31 m din LEA 0.4 kV stalp SE4 Nr.003 existent pe str George Cosbuc pana la un BMPT tip monobloc, echipat cu separator si intrerupator jt automat de 63 A. Cutia se va monta pe un soclu incastrat in fundatie de beton la limita de proprietate. Racordul se va executa subteran in profil A (11 m asfalt) si B (8 m foraj). In BMPT se va monta contor electronic trifazat in montaj direct bidirectional. BMPT-ul si contorul electronic trifazat in montaj direct bidirectional se vor monta de catre SC Retele Electrice Romania SA. Cablul la iesire in aerian la pozare pe stalp se va proteja pe stalp cu CANAL DIN FIBR ? DE STICL? PENTRU PROTEC?IA CABLURILOR si in continuare cu tub PVC iar partea de cablu neprotejat in copex, se va izola suplimentar pana la clemele de racord prin utilizarea de CALOTA TERMOCONTRACTIBILA CU PATRU IESIRI PENTRU TERMINALE CABLURI JT CU NEUTRU CONCENTRIC si TUB TERMORETRACTABIL PENTRU TERMINALE DE CABLURI JT CU NEUTRU CONCENTRIC. Se vor respecta conditiile tehnice cf Ord ANRE 228/2018. Se vor realiza lucrari pe palierul instalatiei de utilizare: - protectii pe DG [dispozitiv interfata]; - protectie maximala de tensiune netemporizata; - protectie minimala de tensiune temporizata; - protectie maximala/minimala de frecventa netemporizata; - protectie homopolara de tensiune temporizata; - protectie impotriva deconectarii de la retea [stabilita de comun acord intre Retele Electrice Romania SA si client in functie de caracteristicile retelei]; Lucrari conexe: - Protectia la supratensiuni si protectia diferentiala fac parte din instalatia de utilizare a utilizatorului se vor realiza pe cheltuiala acestuia cu o firma autorizata de A.N.R.E. Instalatia de dupa BMPT ramane in gestiunea abonatului. - Priza de pamant face parte din instalatia de utilizare a utilizatorului si se va realiza pe cheltuiala acestuia cu o firma autorizata de A.N.R.E. - Pentru instalatia de dupa BMPT, realizata subteran, se vor obtine toate acordurile necesare traversarii proprietatilor in nume propriu si se vor atasa dosarului de instalatie interioara. Valorile maxime ?i minime ale tensiunii ?i frecven?ei pentru protec?iile de interfa?? aferente instala?iilor de producere a energiei electrice: Func?ia de protec?ie ValoareTemporizare (s) Func?ia de protec?ie de tensiune treapta I1.15 Un0.5 Func?ia de protec?ie de tensiune treapta II0.85 Un3.2 Func?ia de protec?ie de frecven?? treapta I52 Hz0.5 Func?ia de protec?ie de frecven?? treapta II47.5 Hz0.5 Func?ia de protec?ie de maxima tensiune(valoarea mediata la 10 minute)*1.1 Un603 s** - *Aceast? func?ie se activeaz? doar în cazul în care este con?inut? în modulul generator (invertor)/ generator sincron achizi?ionat ?i este obligatorie în cazul protec?iilor de interfa??, externe unit??ilor generatoare/instala?iilor de producere a energiei electrice cu puterea instalat? > 30 kVA . - ** Timpul de ac?ionare al protectiei este dependent de valoarea ini?ial? ?i final? a tensiunii m?surate, respectiv de 10 minute dup? un timp de demaraj de 3s. Lucrari conexe ce nu se vor realiza pe tarif de racordare: Transformatorul de putere 20/0,4 kV se va dimensiona conform puterii solicitate Conform Ord ANRE nr. 59/2013 cu actualizarile in vigoare, art 46 al. 2. (2) Instala?iile finan?ate de c?tre utilizatori sunt în proprietatea acestora ?i sunt exploatate de c?tre operatorii de re?ea, în baza unei conven?ii ini?iate de c?tre operatori, încheiate cu utilizatorii si conform Legii 50/1991 cu actualizarile in vigoare, beneficiarul autorizatiei de construire are obligatia pe propria cheltuiala, sa inscrie in cartea funciara a imobilului toate informatiile mentionate si sa transmita printr-un anunt de publicitate prezentat intr-un ziar local sau national aceleasi informatii. Conform celor de mai sus, pentru lansarea spre executie a lucrarii de racordare la energie electrica, este necesar sa prezentati anuntul de publicitate publicat intr-un ziar local sau national si dovada inscrierii in cartea funciara a imobilului a Autorizatiei de Construire. Aplicabilitatea paragrafului de mai sus se face doar in cazul racordurilor de alimentare cu energie electrica, unde este necesara obtinerea Autorizatie de Construire. Formula de calcul pentru energia electrica produsa si livrata in retea ce va beneficia de pretul reglementat: ?Productie Cd ? Consum Ci = Energie electrica livrata in retea pentru decontare prosumator ? furnizor (Diferenta >=0 )? *Cd = Contor de decontare **Ci = Contor agregator Generator + Acumulator. - Dupa PIF Bransament trifazat nou, bransamentul monofazat existent se va desfiinta, si impreuna cu grupul de masura se vor preda catre UO MTJT. | Rețele Electrice Romania S.A | 26492616 | 2025-04-09 | Prosumatori <= 400 kW cu emitere ATR | Ord.59/2013; Ord.228/2018; Ord.19/2022 | 2026-04-09 | valabil | 2025 | nu | nu | nu
149 | DARIA MICROMARKET S.R.L. | Spatiu comercial + CEF/Anexa 1 | IALOMITA | 0.015 | 0,4 | PTA 7561-SCINTEIA | Se va inlocui partea electrica din BMPT, atat intrerupatorul existent In=40A cu intrerupator nou In=63A, cat si conductoarele din circuitul primar, din cupru, flexibile cu sec?iuni adecvate curentului nominal al intrerupatorului, prin grija RER . Lucrari conexe: Protect ia la supratensiuni si protectia diferentiala fac parte din instalatia de utilizare a utilizatorului si se va realiza pe cheltuiala acestuia cu o firma autorizata A.N.R.E. Instalatia de dupa BMPT (inclusiv priza de impamantare) va ramane in gestiunea clientului. | Rețele Electrice Romania S.A | 26323072 | 2025-04-11 | Prosumatori <= 400 kW cu emitere ATR | Ord.59/2013; Ord.228/2018; Ord.19/2022 | 2026-04-11 | valabil | 2025 | nu | nu | nu
150 | CIUCEANU VALENTIN | Locuinta+CEF/ANEXA 1 | CONSTANTA | 0.0144 | 0,4 | PT 223 LICEUL TELECOM NR.9 | Se mentine alimentarea ex. Se va inlocui partea electrica din BMP, atat intrerupatorul existent cu intrerupator nou In = 40 A, cat si conductoarele din circuitul primar, din cupru, flexibile cu sectiuni adecvate curentului nominal al intrerupatorului. Se va inlocui contorul electronic trifazat cu un contor electronic trifazat tip SmartMeter bidirectional CERT1. Se vor respecta conditiile tehnice cf Ord ANRE 228/2018. Se vor realiza lucrari pe palierul instalatiei de utilizare: - protectii pe DG [dispozitiv interfata]; - protectie maximala de tensiune netemporizata; - protectie minimala de tensiune temporizata; - protectie maximala/minimala de frecventa netemporizata; - protectie homopolara de tensiune temporizata; - protectie impotriva deconectarii de la retea [stabilita de comun acord intre Retele Electrice Romania SA si client in functie de caracteristicile retelei]; Lucrari conexe: - Protectia la supratensiuni si protectia diferentiala fac parte din instalatia de utilizare a utilizatorului se vor realiza pe cheltuiala acestuia cu o firma autorizata de A.N.R.E. Instalatia de dupa BMPT ramane in gestiunea abonatului. - Priza de pamant face parte din instalatia de utilizare a utilizatorului si se va realiza pe cheltuiala acestuia cu o firma autorizata de A.N.R.E. - Pentru instalatia de dupa BMPT, realizata subteran, se vor obtine toate acordurile necesare traversarii proprietatilor in nume propriu si se vor atasa dosarului de instalatie interioara. Valorile maxime ?i minime ale tensiunii ?i frecven?ei pentru protec?iile de interfa?? aferente instala?iilor de producere a energiei electrice: Func?ia de protec?ie ValoareTemporizare (s) Func?ia de protec?ie de tensiune treapta I1.15 Un0.5 Func?ia de protec?ie de tensiune treapta II0.85 Un3.2 Func?ia de protec?ie de frecven?? treapta I52 Hz0.5 Func?ia de protec?ie de frecven?? treapta II47.5 Hz0.5 Func?ia de protec?ie de maxima tensiune(valoarea mediata la 10 minute)*1.1 Un603 s** - *Aceast? func?ie se activeaz? doar în cazul în care este con?inut? în modulul generator (invertor)/ generator sincron achizi?ionat ?i este obligatorie în cazul protec?iilor de interfa??, externe unit??ilor generatoare/instala?iilor de producere a energiei electrice cu puterea instalat? > 30 kVA . - ** Timpul de ac?ionare al protectiei este dependent de valoarea ini?ial? ?i final? a tensiunii m?surate, respectiv de 10 minute dup? un timp de demaraj de 3s. Lucrari conexe ce nu se vor realiza pe tarif de racordare: Transformatorul de putere 20/0,4 kV se va dimensiona conform puterii solicitate Conform Ord ANRE nr. 59/2013 cu actualizarile in vigoare, art 46 al. 2. (2) Instala?iile finan?ate de c?tre utilizatori sunt în proprietatea acestora ?i sunt exploatate de c?tre operatorii de re?ea, în baza unei conven?ii ini?iate de c?tre operatori, încheiate cu utilizatorii si conform Legii 50/1991 cu actualizarile in vigoare, beneficiarul autorizatiei de construire are obligatia pe propria cheltuiala, sa inscrie in cartea funciara a imobilului toate informatiile mentionate si sa transmita printr-un anunt de publicitate prezentat intr-un ziar local sau national aceleasi informatii. Conform celor de mai sus, pentru lansarea spre executie a lucrarii de racordare la energie electrica, este necesar sa prezentati anuntul de publicitate publicat intr-un ziar local sau national si dovada inscrierii in cartea funciara a imobilului a Autorizatiei de Construire. Aplicabilitatea paragrafului de mai sus se face doar in cazul racordurilor de alimentare cu energie electrica, unde este necesara obtinerea Autorizatie de Construire. Formula de calcul pentru energia electrica produsa si livrata in retea ce va beneficia de pretul reglementat: ?Productie Cd ? Consum Ci = Energie electrica livrata in retea pentru decontare prosumator ? furnizor (Diferenta >=0 )? *Cd = Contor de decontare **Ci = Contor agregator Ge | Rețele Electrice Romania S.A | 26556846 | 2025-04-11 | Prosumatori <= 400 kW cu emitere ATR | Ord.59/2013; Ord.228/2018; Ord.19/2022 | 2026-04-11 | valabil | 2025 | nu | nu | nu
151 | ION OLARET | Locuinta + CEF / ANEXA 1 | TULCEA | 0.006 | 0,4 | PTA 298 MOARA NICULITEL L 10102 | Se mentine alimentarea existenta. Se va inlocui partea electrica din BMP, atat intrerupatorul existent cu intrerupator nou In = 40 A, cat si conductoarele din circuitul primar, din cupru, flexibile cu sectiuni adecvate curentului nominal al intrerupatorului. Se vor respecta conditiile tehnice cf Ord ANRE 228/2018. Se vor realiza lucrari pe palierul instalatiei de utilizare: - protectii pe DG [dispozitiv interfata]; - protectie maximala de tensiune netemporizata; - protectie minimala de tensiune temporizata; - protectie maximala/minimala de frecventa netemporizata; - protectie homopolara de tensiune temporizata; - protectie impotriva deconectarii de la retea [stabilita de comun acord intre Retele Electrice Dobrogea SA si client in functie de caracteristicile retelei]; Lucrari conexe: - Protectia la supratensiuni si protectia diferentiala fac parte din instalatia de utilizare a utilizatorului se vor realiza pe cheltuiala acestuia cu o firma autorizata de A.N.R.E. Instalatia de dupa BMPM ramane in gestiunea abonatului. - Priza de pamant face parte din instalatia de utilizare a utilizatorului si se vor realiza pe cheltuiala acestuia cu o firma autorizata de A.N.R.E. - Pentru instalatia de dupa BMPM, realizata subteran, se vor obtine toate acordurile necesare traversarii proprietatilor in nume propriu si se vor atasa dosarului de instalatie interioara. Valorile maxime si minime ale tensiunii si frecventei pentru protectiile de interfata aferente instalatiilor de producere a energiei electrice: Functia de protectie Valoare Temporizare (s) Functia de protectie de tensiune treapta I1.15 Un0.5 Functia de protectie de tensiune treapta II0.85 Un3.2 Functia de protectie de frecventa treapta I52 Hz0.5 Functia de protectie de frecventa treapta II47.5 Hz0.5 Functia de protectie de maxima tensiune(valoarea mediata la 10 minute)*1.1 Un603 s** - *Aceasta functie se activeaza doar in cazul in care este continuta in modulul generator (invertor)/ generator sincron achizitionat si este obligatorie in cazul protectiilor de interfata, externe unitatilor generatoare/instalatiilor de producere a energiei electrice cu puterea instalata > 30 kVA . - ** Timpul de actionare al protectiei este dependent de valoarea initiala si finala a tensiunii masurate, respectiv de 10 minute dupa un timp de demaraj de 3s. Lucrari conexe ce nu se vor realiza pe tarif de racordare: Transformatorul de putere 20/0,4 kV se va dimensiona conform puterii solicitate Conform Ord ANRE nr. 59/2013 cu actualizarile in vigoare, art 46 al. 2. (2) Instalatiile finantate de catre utilizatori sunt în proprietatea acestora si sunt exploatate de catre operatorii de retea, in baza unei conventii initiate de catre operatori, incheiate cu utilizatorii si conform Legii 50/1991 cu actualizarile in vigoare, beneficiarul autorizatiei de construire are obligatia pe propria cheltuiala, sa inscrie in cartea funciara a imobiluluitoate informatiile mentionate si sa transmita printr-un anunt de publicitate prezentat intr-un ziar local sau national aceleasi informatii. Conform celor de mai sus, pentru lansarea spre executie a lucrarii de racordare la energie electrica, este necesar sa prezentati anuntul de publicitate publicat intr-un ziar local sau national si dovada inscrierii in cartea funciara a imobilului a Autorizatiei de Construire. Aplicabilitatea paragrafului de mai sus se face doar in cazul racordurilor de alimenatre cu energie electrica, unde este necesara obtinerea Autorizatie de Construire. | Rețele Electrice Romania S.A | 25219380 | 2025-04-14 | Prosumatori <= 400 kW cu emitere ATR | Ord.59/2013; Ord.228/2018; Ord.19/2022 | 2026-04-14 | valabil | 2025 | nu | nu | nu
152 | MUNICIPIUL CONSTANTA | INSTALAREA DE NOI CAPACIT??I DE PRODUCERE A ENERGIEI ELECTRICE DIN SURSE SOLARE - ZONA 3 | CONSTANTA | 0.925 | 20 | S20 0728 TRIDENT PLAZA- PETROL SUD CT | Varianta 2: Racord in sistem intrare-iesire in LES 20 kV 0728 alimentata din statia 110/20/6 kV Petrol Sud intre PT 1011 si PT 1012. Lucrari pe tarif de racordare: ,,Realizare LES cu cablu tip XLPE 3x(1x185mm2) pe o distanta de 2x 1.800 m intre celulele de linie LE din PC proiectat si LES 20 kV 0728. La realizarea racordului intrare-iesire in LES se vor utiliza mansoane mixte. ,,sectionare LES 20 kV 0728 la cca. 30 m fata de PT 1012 si 250 m fata de PT 1011 si mansonarea celor doua tronsoane de cablu rezultate cu LES 20 kV proiectat, cu precizarea ca se vor utiliza mansoane mixte; ,,Realizare punct de conexiuni 20 kV proiectat in anvelopa de beton amplasat in limita de proprietate a utilizatorului si echiparea compartimentului de racordare al punctului de conexiuni 20 kV, cu: ,,doua celule de linie motorizate 24 kV, 630A, 16 kA cu separator de sarcina si CLP conf. Specificatiei Retele Electrice Romania; ,,loc pentru inca o celula de linie; ,,celula de masura conf. Specificatiei Retele Electrice Romania cu separator si grup de masura format din doua transformatoare de tensiune 20/0,1 kV, clasa de precizie 0,2 si doua transformatoare de curent de 400/5A, clasa de precizie 0,2s si contor electronic trifazat bidirectional, clasa de precizie 0,2s cu curba de sarcina si interfata de comunicatie RS 232 si modul comunicatie GSM amplasat intr-o cutie de masura; cutia de masura se va amplasa intr-o nisa cu posibilitatea vizualizarii atat de catre Retele Electrice Romania cat si de catre beneficiar; ,,integrarea in telecontrol a celulei de linie si masura din PC 20 kV proiectat prin montarea de: RGDAT ? 2 buc, UP 2020 LITE ? 1 buc, baterii acumulatoare ? 2 buc, TSA ? 1 buc, Router Rugged pentru comunicatii 4G ? CISCO IR1101, Swich-uri rugged CISCO IE-4000-8S4G-E, dulap pentru echipamente de telecomunicatii FT-045_TLC-M_ed02 - TIP B si accesoriile de conectica: Patch-cord ftp cat. 6e (lungime 1 m), Patch-cord ftp cat.6e (lungime 10 m); Punctul de conexiune va fi amplasat pe terenul utilizatorului, cu acces din domeniu public. Achizitia si montarea contorului de decontare revin in sarcina Operatorului de Distributie. Lucrari ce se realizeaza prin grija beneficiarului: ?,,Montare anvelopa de beton aferenta punctului de conexiune prevazuta cu doua compartimente: unul de racordare, pentru instalatiile aferente operatorului de retea si unul de utilizare pentru instalatiile electrice ale utilizatorului (echipamentele montate in compartimentul de racordare si integrarea in sistemul de telecontrol vor fi incluse in tariful de racordare). ?,,Montare LES 20 kV de Cu, 95 mmp, L? 20m intre celula de masura din compartimentul de racordare si celula cu interupator din compartimentul utilizatorului; ?,,Montare Dispozitiv general (DG) - celula sosire cu intrerupator automat si separator in compartimentul utilizatorului cu urmatoarele protectii: ?,,protec?ie maximal? de curent cel pu?in pe doua faze, cu trei trepte. Prima treapta se folose?te împotriva suprasarcinii, a doua pentru a permite o functionare temporizata ?i a treia pentru a permite o interven?ie rapid?; ?,,protec?ie homopolar? direc?ionat? cu dou? trepte (o treapta pentru sesizarea punerilor la pamant simple functionare cu neutrul compensat, a doua treapta pentru sesizarea punerilor la pamant simple functionare cu neutrul izolat); ?,,protectie maximala de curent homopolar nedirectionat?, minim o treapt?, pentru sesizarea dublelor puneri la p?mânt; ?,,protec?ie maximal? de curent cel pu?in pe doua faze, cu trei trepte. Prima treapta se folose?te împotriva suprasarcinii, a doua pentru a permite o functionare temporizata ?i a treia pentru a permite o interven?ie rapid?; ?,,protec?ie maximal? de curent homopolar cu dou? trepte (una sensibil? la pentru puneri la pamant simple cealalt? pentru sesizarea dublelor puneri la p?mânt). ?,,Montare Dispozitiv de Interfata (DI) - cu scopul de a garanta separarea instalatiei de producere de reteaua de distributie in caz de intrerupere de la retea. Sistemul de protectie de interfata (SPI) asociat dispozitivului de interfata cuprinde: ?,,functie protectie de tensiune minima /maxima in 2 trepte; ?,,functie protectie de frecventa minima /maxima in 2 trepte; ?,,functie de protectie de maxima de tensiune mediata la 10 minute. ?,,Serviciile interne in compartimentul de racordare se vor asigura din transformatorul monofazat de 4 kVA 20/0,23 kV montat in compartimentul utilizatorului, dupa intrerupatorul general (DG); ?,,traductoarele de putere activa P, putere reactiva Q, frecventa f si tensiune U montate in PC proiectat. Acestea se vor racorda in circuitele de masura al transformatoarelor de curent si de tensiune. Semnalele de iesire ale traductoarelor, impreuna cu cel de pozitie al dispozitivului general DG, vor fi disponibile intr-un sir de cleme din PC proiectat. De la sirul de cleme din PC proiectat pana la UP 2020 LITE, semnalele vor fi transmise printr-un cablu special ecranat proiectat, care va face parte impreuna cu traductoarele, din instalatia de utilizare. ?,,Posturi trafo si tablouri JT aferente instalatiei de utilizare,cu mentiunea ca puterea nominala a transformatoarelor de putere 20/0,4 kV ? 2000kVA; ?,,Realizare LES 20kV intre PC proiectat si CEF in lungime de cca. 20m; ?,,Montare analizor pentru monitorizarea calitatii energiei electrice. Nota referitoare la lucrarile prin grija beneficiarului pentru ambele variante de racordare: Serviciile interne 0,4kV c.a pentru compartimentul utilizatorului, respectiv pentru compartimentul operatorului de distributie, compartimente care fac parte din punctul de conexiuni 20kV, sunt asigurate de transformatorul monofazat de 4 kVA 20/0,23 kV. In situatia arderii sigurantei pe partea de 20kV, siguranta care protejeaza transformatorul de putere 20/0,23 kV- 4 kVA, serviciile interne din punctul de conexiune, atat ale utilizatorului cat si ale operatorului de distributie, raman fara tensiune. Avand in vedere urmatoarele aspecte: ?,,Instalatia fotovoltaica si echipamentele electrice din compartimentul utilizatorului vor functiona in regim de exploatare fara personal; ?,,Lipsa tensiunii alternative 0,23kV, in punctul de conexiune 20kV, face indisponibila partea de telecontrol din PC-ul in cauza, conducand la descarcarea bateriilor locale aferente sistemului de telecontrol etc., astfel se impune monitorizarea permanenta a lipsei tensiunii operative 0,23kV c.a; In acest scop, disparitia tensiunii operative 0,23kV trebuie sa faca parte din marimile urmarite (monitorizate) de catre beneficiar de la distanta, precum: productia de putere activa , nivelul tensiunii etc. In cadrul PT+CS pentru instalatia de utilizare se va detalia modul in care este monitorizata lipsa (disparitia) tensiunii operative 0,23kV c.a in PC-ul proiectat. Cu prilejul receptiei instalatiei de racordare, precum si la probele de functionare la interfata operator de distributie ? beneficiar (adica DG si DI), comisia de receptie va verifica in mod expres existenta si functionalitatea monitorizarii lipsei (disparitiei) tensiunii operative 0,23kV c.s in PC-ul in cauza. | Rețele Electrice Romania S.A | 20156987 | 2025-04-15 | Prosumator > 400 kW | Ord.59/2013; Ord.228/2018; Ord.19/2022 | 2026-04-15 | valabil | 2025 | nu | nu | nu
153 | PROFIRE VET SRL | Cabinet medical + CEF / Anexa 1 | CALARASI | 0.005 | 0,23 | PTA 3461 INDEPENDENTA | Bransament monofazat existent. BMPM existent. Masura existenta. Se va inlocui de catre Retele Electrice Romania Sa partea electrica din BMPM, atat intrerupatorul existent In=32A cu intrerupator nou In=40A, cat si conductoarele din circuitul primar, din cupru, flexibile cu sec?iuni adecvate curentului nominal al intrerupatorului. | Rețele Electrice Romania S.A | 26422657 | 2025-04-15 | Prosumatori <= 400 kW cu emitere ATR | Ord.59/2013; Ord.228/2018; Ord.19/2022 | 2026-04-15 | valabil | 2025 | nu | nu | nu
154 | SERVICIUL PUBLIC DEALIMENTARE CU APA SIDE CANALIZARE MODELU | CONSTRUIRE CENTRALA ELECTRICA FOTOVOLTAICA IN COMUNA MODELU JUDETUL CALARASI + STATIE EPURARE+CEF/Anexa4 | CALARASI | 0.132 | 0,4 | PTA 3644 | Din bornele 0,4kV trafo PTA 3644 se va monta o coloana noua JT realizata cu cablu quadripolar 3x150+95N mmp, in lungime de 8m, ce va alimenta o CD 0,4kV noua securizata, echipata cu intrerupator de 350A, amplasata pe stalpul PTA 3644. Din intrerupatorul nou, se va racorda un cablu de sectiunea 3x150+95N in lungime de 5m, pana la un BMPTS1 tip monobloc, echipat cu separator si intrerupator JT automat de 250A si transformatori de curent TC-uri 125/5A+400%. Cutia se va monta pe un soclu incastrat in fundatie de beton langa PTA 3644. In BMPTS1 se va monta contor electronic trifazat de catre Retele Electrice Romania SA. BMPTS1 si contorul vor fi puse la dispozitie de catre Retele Electrice Romania SA. Inlocuire masura existenta. Costul mediu pentru realizarea unui bransament trifazat din LES 0,4kV este de 2060 lei. | Rețele Electrice Romania S.A | 26427985 | 2025-04-16 | Prosumatori <= 400 kW cu emitere ATR | Ord.59/2013; Ord.228/2018; Ord.19/2022 | 2026-04-16 | valabil | 2025 | nu | nu | nu
155 | ENERGY TECH ENTERA SRL | CEF+ Instalatie de stocare - 6MW/12,096 MWh | TULCEA | 6.3 | 20 | S20 10107- ISACCEA TL | Se mentine solutia existenta stabilita prin ATR 6914 din 02.08.2011 (CRR RO002E241102509/30.10.2014) , fara depasirea puterii instalate aprobate. Se va construi un sistem de stocare a energiei electrice pe partea de utilizare. Instalatia de stocare va respecta Ordinul 3/2023 ?NORMA TEHNIC? privind cerin?ele tehnice de racordare la re?elele electrice de interes public pentru instala?iile de stocare a energiei electrice ?i procedura de notificare pentru racordarea instala?iilor de stocare a energiei electrice?, iar punerea sub tensiune se va face in conformitate cu e Norma tehnica "Conditii tehnice de racordare la retelele electrice de interes public pentru procesului de punere sub tensiune pentru perioada de probe a unitatilor generatoare prevazute in Ord. ANRE nr.51/2019,"Procedura de notificare pentru racordarea unitatilor generatoare si de verificare a conformitatii unitatilor generatoare cu cerintele tehnice privind racordarea unitatilor generatoare la retelele electrice de interes public" . Punerea sub tensiune a instalatiilor de utilizare pentru perioada de probe se va face in conformitate cu prevederile Sectiunii 7 din Ordinul nr. 59/2013 | Rețele Electrice Romania S.A | 26335711 | 2025-04-17 | Producator | ORD 59/2013; ORD 208/2018 | 2026-04-17 | valabil | 2025 | In conformitate cu prevederile ATR nr.6914/02.08.2011, actualizat in data de 07.11.2012, sunt necesare lucrari de intarire a retelei electrice existente, detinute de operatorul de retea, in amonte de punctul de racordare, pentru crearea conditiilor tehnice necesare racordarii utilizatorului la N-1 elemente in funtiune , se va prevedea al treilea transformator de putere 250MVA,110/400kV in Statia 400/110/20kV Tulcea Vest. CEF Isaccea va functiona limitat la 6,3MW, putere pana la care sunt indeplinite integral cerintele NT30/2013. | nu | nu
156 | COMUNA CUMPANA | CEF-COMUNA CUMPANA | CONSTANTA | 0.2272 | 20 | S-A20 0724- PETROL SUD CT | Alimentarea cu energie electrica se va realiza prin proiectarea si executarea unui punct de conexiuni radial conform normelor RER in vigoare racordat pe medie tensiune in LEA 20 kV L 0724 St Petrol, inainte de stalpul MT cu separator orizontal plecare PTA 645, prin montare stalp echipat cu separator vertical cu CLP pentru cablul de alimentare al PC nou. Din separatorul vertical se pleaca cu LES 20 kV de sectiune de 3x1x185 mmp 500 m (10 m pozat pe stalp, 490 m pozat in canal profil A) pana la punctul de conexiune ce va fi amplasat la limita de propietate cu acces din domeniul public. Punctul de conexiuni va fi prevazut cu compartiment RER echipat cu: - un spatiu pentru instalatia de racordare echipat cu 1 celula de linie tip LE echipata cu separator de sarcina IMS, motorizate si cu actionare manuala, cu separator de punere la pamant ST, detector prezenta tensiune, loc pentru o celula de linie; - o celula de masura UT, echipata cu 2 transformatoare de tensiune 20/0 ,1 kV, transformatoare de curent 50/5A, separatoare de punere la pamant ST1 si ST2, amonte si aval de grupul de masura; - RG-DAT instalat pe celulele de linie cu motorizare; - Tablou servicii interne alimentat de la boxa transformatorului, inainte de intrerupatorul general JT. - UPS 2000VA - un compartiment (nisa) pentru masura energiei, in care se monteaza contor electronic cu trei sisteme de masurare - va fi prevazuta cu elemente de ventila?ie, intrari pentru cabluri, instala?ie de legare la pamant. Prin funda?ie se asigura accesul cablurilor de medie tensiune la celule si al cablului de joasa tensiune la tabloul servicii auxiliare. Ea trebuie sa fie prevazuta cu un colector pentru acumularea apei în eventualitatea patrunderii acesteia prin u?i sau ferestre. Spa?iile pentru accesul cablurilor vor fi etan?eizate pentru a împiedica patrunderea apei din sol în postul de conexiuni. Compartiment utilizator echipat cu: - tablou medie tensiune, modular, extensibil, cu caile de curent in aer si comutatia in tanc cu SF6, 24 kV, 400 A, 16 kA, formata din: - celula de racord; - celula DG - dispozitiv general echipat cu intrerupator si protectii aferente pentru limitarea extinderii defectelor din reteaua utilizatorului in reteaua operatorului de distributie cu functie de DG cu transformatori de curent si tor homopolar. Se vor prevedea: o protectie de curent temporizata cu doua trepte si o protectie maximala homopolara de curent. - tablou servicii interne alimentat prin grija beneficiarului de la boxa transformatorului inainte de intrerupatorul general JT. - UPS Tabloul serviciilor auxiliare TSA echipat cu : - separator bipolar cu sigurante fuzibile 10A, pentru alimentare si protectie transformator; - intrerupator automat bipolar 6A magnetotermic pentru alimentare si protectie circuit iluminat; - intrerupator automat bipolar 16A magnetotermic pentru alimentare si protectie circuit prize; - transformatorul deputere 20/0,4 kV se va dimensiona conform puterii solicitate. In situatia in care din PC nou se va poza un cablu mai lung de 300m, este necesar montarea de protectii homopolare directionate de punere la pamant. | Rețele Electrice Romania S.A | 26622654 | 2025-04-17 | Producator | ORD 59/2013; ORD 208/2018 | 2026-04-17 | valabil | 2025 | nu | nu | nu
157 | ORASUL LEHLIU-GARA | CENTRALA ELECTRICA FOTOVOLTAICA / ANEXA 4 | CALARASI | 0.3982 | 20 | A20 LEHLIU GARA-LEHLIU CL | Alimentarea cu energie electrica a utilizatorului se va realiza prin construirea unui PC ce se va racorda radial din LEA 20kV Lehliu Gara, statia electrica 110/20kV Lehliu, prin montarea unui stalp tip 14F intre stalpii nr.2 si nr.3 de la derivatia PTA 1594 spre SEP 1711. Stalpul va fi montat in fundatie turnata<(>,<)> echipat cu consola coronament semiorizontal de intindere din otel zincat cu lanturi duble de intindere <(>,<)> separator vertical<(>,<)> descarcatori cu oxid de zinc si priza de impamintare cu R<(><<)>4 ohmi. Din stalpul 14F echipat cu separator vertical se va construi un racord subteran cu cablu de 20kV tip AR4H5EX 3x1x185 mmp in lungime de 310m pana la un PC. PC se va amplasa pe domeniu privat cu acces din domeniul public. PC va avea doua compartimente, unul al operatorului de retea in care va avea acces numai personalul operatorului si un compartiment al utilizatorului in care va avea acces numai personalul utilizatorului. Compartimentuloperatorului de retea va fi echipat cu o celula de linie LE, loc pentru montarea in viitora a unei celule de linie LE, o celula de masura UTM, nisa pentru montarea contorului. Celula de masura UTM care face legatura cu dispozitivul general DG al utilizatorului, va fi echipata cu separator de sarcina, doua bucati de TC 50/5A, clasa 0.5S si doua bucati TT 20000/100 V, clasa de precizie 0.5. Din celula de masura UTM pana in DG se va monta cablu de cupru cu sectiunea minima de 95 mmp. Compartimentul utilizator va fi echipat cu dispozitiv general DG cu protectie aferente si corelate cu ale operatorului de retea in vederea evitarii transmiterii defectelor din instalatia utilizatorului in instalatia operatorului. Utilizatorul va incheia contract de concesiune/superficie/uz cu operatorul de distributie. Pentru materialele, echipamentele utilizate la realizarea instalatiei de racordare se vor respecta prevederile prescriptiilor Retele Electrice Romania SA in vigoare. Masurarea energiei electrice se va realiza prin montarea unui contor electronic trifazat in montaj indirect, trei sisteme de masurare, 57.7/100 V, (5-6)A, TC 50/5 cls. 0.5 S si TT 20000/100V clasa de precizie 0,5 prevazut cu facilitati inregistrare curba de sarcina, RS 232 si modem sub capac, pentru integrare in sistemul de telecitire. Utilizatorul va asigura tensiune operativa pentru SI ale operatorului de retea. | Rețele Electrice Romania S.A | 25070101 | 2025-04-22 | Prosumatori <= 400 kW cu emitere ATR | Ord.59/2013; Ord.228/2018; Ord.19/2022 | 2026-04-22 | valabil | 2025 | nu | nu | nu
158 | SC NOVALACT SRL | CEF 100 kW AFIR / Anexa 4 | CALARASI | 0.1 | 0,4 | PTA 1331 | Din bornele 0,4kV trafo PTA 1331 se va monta o coloana noua JT realizata cu cablu quadripolar 3x150+95N mmp, in lungime de 8m, ce va alimenta o CD 0,4kV noua securizata, echipata cu intrerupator de 250A, amplasata pe stalpul PTA 1331. Din intrerupatorul nou, se va racorda un cablu de sectiunea 3x150+95N in lungime de 10m, pana la un BMPTS1 tip monobloc, echipat cu separator si intrerupator JT automat de 250A cu Ir=0,8 si transformatori de curent TC-uri 125/5A+400%. Cutia se va monta pe un soclu incastrat in fundatie de beton langa PTA 1331. In BMPTS1 se va monta contor electronic trifazat de catre Retele Electrice Romania SA. Inlocuire masura existenta. BMPTS1 si contorul vor fi puse la dispozitie de catre Retele Electrice Romania SA. Costul mediu pentru realizarea unui bransament trifazat din LES 0,4kV este de 2060 lei. | Rețele Electrice Romania S.A | 26320950 | 2025-04-22 | Prosumatori <= 400 kW cu emitere ATR | Ord.59/2013; Ord.228/2018; Ord.19/2022 | 2026-04-22 | valabil | 2025 | nu | nu | nu
159 | COMUNA CIULNITA | CEF + Statii incarcare Anexa 4 | IALOMITA | 0.2 | 0,4 | PTAB-8672 CARTIER REZIDENTIAL CIULNITA | Alimentarea cu energie electrica a obiectivului se face in prezent din bornele de 0,4kV ale transformatorului aferent PTAB 8672 prin bransament trifazat din cablu jt 3x150+95N ? lungime 10m si BMPT 250A. Este necesara demontarea + recuperarea bransamentului existent si construire bransament nou din cablu jt 3x240+150N cu lungimea de 11m pozat prin tub de protectie (din care 2m pozat subteran prin spatiu verde), cu BMPT nou in carcasa de policarbonat armat cu fibra de sticla echipat cu separator, cu intrerupator jt automat 350A, cu ansamblu de transformatori de curent 125/5A conform DMI 031006 RO Ed.1 si conectori pentru racordare cablu de alimentare si cablu jt plecare spre obiectiv, pus la dispozitie de RER . BMPT-ul va fi amplasat pe locatia BMPT existent. Contorul existent trifazat in montaj semidirect smartmeter, va fi remontat in noul BMPT. Costul mediu pentru realizarea unui bransament trifazat subteran (mixt) din LEA 0,4kV este de 2430 lei. Lucrari conexe: Prin grija beneficiarului cu o unitate atestata de ANRE se va monta priza de impamantare cu R<4ohmi. Instalatia de dupa BMPT (inclusiv priza de impamantare) va ramane in gestiunea clientului , iar pentru protectia persoanelor si a aparatelor electrice din locatie este necesara montarea in tabloul instalatiei electrice de utilizare, pe cheltuiala utilizatorului, a unui disjunctor diferential (pentru protectie la atingerea directa accidentala a unui conductor/parte instalatie sub tensiune) si a unui DPST (pentru protectia la supratensiuni). | Rețele Electrice Romania S.A | 26322946 | 2025-04-23 | Prosumatori <= 400 kW cu emitere ATR | Ord.59/2013; Ord.228/2018; Ord.19/2022 | 2026-04-23 | valabil | 2025 | nu | nu | nu
160 | C.S.D. SRL | CLADIRE BIROURI + CEF/ ANEXA 1 | CONSTANTA | 0.015 | 0,4 | PTA 43 OCOLUL SILVIC PALAS | Se mentine alimentarea ex. Se va inlocui partea electrica din BMP, atat intrerupatorul existent cu intrerupator nou In = 63 A, cat si conductoarele din circuitul primar, din cupru, flexibile cu sectiuni adecvate curentului nominal al intrerupatorului. Se va inlocui contorul electronic trifazat cu un contor electronic trifazat tip SmartMeter bidirectional CERT1. Se vor respecta conditiile tehnice cf Ord ANRE 228/2018. Se vor realiza lucrari pe palierul instalatiei de utilizare: - protectii pe DG [dispozitiv interfata]; - protectie maximala de tensiune netemporizata; - protectie minimala de tensiune temporizata; - protectie maximala/minimala de frecventa netemporizata; - protectie homopolara de tensiune temporizata; - protectie impotriva deconectarii de la retea [stabilita de comun acord intre Retele Electrice Romania SA si client in functie de caracteristicile retelei]; Lucrari conexe: - Protectia la supratensiuni si protectia diferentiala fac parte din instalatia de utilizare a utilizatorului se vor realiza pe cheltuiala acestuia cu o firma autorizata de A.N.R.E. Instalatia de dupa BMPT ramane in gestiunea abonatului. - Priza de pamant face parte din instalatia de utilizare a utilizatorului si se va realiza pe cheltuiala acestuia cu o firma autorizata de A.N.R.E. - Pentru instalatia de dupa BMPT, realizata subteran, se vor obtine toate acordurile necesare traversarii proprietatilor in nume propriu si se vor atasa dosarului de instalatie interioara. Valorile maxime ?i minime ale tensiunii ?i frecven?ei pentru protec?iile de interfa?? aferente instala?iilor de producere a energiei electrice: Func?ia de protec?ie ValoareTemporizare (s) Func?ia de protec?ie de tensiune treapta I1.15 Un0.5 Func?ia de protec?ie de tensiune treapta II0.85 Un3.2 Func?ia de protec?ie de frecven?? treapta I52 Hz0.5 Func?ia de protec?ie de frecven?? treapta II47.5 Hz0.5 Func?ia de protec?ie de maxima tensiune(valoarea mediata la 10 minute)*1.1 Un603 s** - *Aceast? func?ie se activeaz? doar în cazul în care este con?inut? în modulul generator (invertor)/ generator sincron achizi?ionat ?i este obligatorie în cazul protec?iilor de interfa??, externe unit??ilor generatoare/instala?iilor de producere a energiei electrice cu puterea instalat? > 30 kVA . - ** Timpul de ac?ionare al protectiei este dependent de valoarea ini?ial? ?i final? a tensiunii m?surate, respectiv de 10 minute dup? un timp de demaraj de 3s. Lucrari conexe ce nu se vor realiza pe tarif de racordare: Transformatorul de putere 20/0,4 kV se va dimensiona conform puterii solicitate Conform Ord ANRE nr. 59/2013 cu actualizarile in vigoare, art 46 al. 2. (2) Instala?iile finan?ate de c?tre utilizatori sunt în proprietatea acestora ?i sunt exploatate de c?tre operatorii de re?ea, în baza unei conven?ii ini?iate de c?tre operatori, încheiate cu utilizatorii si conform Legii 50/1991 cu actualizarile in vigoare, beneficiarul autorizatiei de construire are obligatia pe propria cheltuiala, sa inscrie in cartea funciara a imobilului toate informatiile mentionate si sa transmita printr-un anunt de publicitate prezentat intr-un ziar local sau national aceleasi informatii. Conform celor de mai sus, pentru lansarea spre executie a lucrarii de racordare la energie electrica, este necesar sa prezentati anuntul de publicitate publicat intr-un ziar local sau national si dovada inscrierii in cartea funciara a imobilului a Autorizatiei de Construire. Aplicabilitatea paragrafului de mai sus se face doar in cazul racordurilor de alimentare cu energie electrica, unde este necesara obtinerea Autorizatie de Construire. Formula de calcul pentru energia electrica produsa si livrata in retea ce va beneficia de pretul reglementat: ?Productie Cd ? Consum Ci = Energie electrica livrata in retea pentru decontare prosumator ? furnizor (Diferenta >=0 )? *Cd = Contor de decontare **Ci = Contor agregator Ge | Rețele Electrice Romania S.A | 26584725 | 2025-04-23 | Prosumatori <= 400 kW cu emitere ATR | Ord.59/2013; Ord.228/2018; Ord.19/2022 | 2026-04-23 | valabil | 2025 | nu | nu | nu
161 | PUSCUTA DANIELA | camere de inchiriat+CEF-Anexa 1 | CONSTANTA | 0.01 | 0,4 | PTAB 393 | Se va realiza bransament trifazat cu un cablu de sectiune 3x25+16C mmp in lungime de 13 m din LEA 0.4 kV stalp existent pe str Credintei pana la un BMPT tip monobloc, echipat cu separator si intrerupator jt automat de 63 A. Cutia se va monta pe un soclu incastrat in fundatie de beton la limita de proprietate. Racordul se va executa subteran in profil A (1 m pamant). In BMPT se va monta contor electronic trifazat in montaj direct bidirectional. BMPT-ul si contorul electronic trifazat in montaj direct bidirectional se vor monta de catre SC Retele Electrice Romania SA. Cablul la iesire in aerian la pozare pe stalp se va proteja pe stalp cu CANAL DIN FIBR ? DE STICL? PENTRU PROTEC?IA CABLURILOR si in continuare cu tub PVC iar partea de cablu neprotejat in copex, se va izola suplimentar pana la clemele de racord prin utilizarea de CALOTA TERMOCONTRACTIBILA CU PATRU IESIRI PENTRU TERMINALE CABLURI JT CU NEUTRU CONCENTRIC si TUB TERMORETRACTABIL PENTRU TERMINALEDE CABLURI JT CU NEUTRU CONCENTRIC. Se vor respecta conditiile tehnice cf Ord ANRE 228/2018. Se vor realiza lucrari pe palierul instalatiei de utilizare: - protectii pe DG [dispozitiv interfata]; - protectie maximala de tensiune netemporizata; - protectie minimala de tensiune temporizata; - protectie maximala/minimala de frecventa netemporizata; - protectie homopolara de tensiune temporizata; - protectie impotriva deconectarii de la retea [stabilita de comun acord intre Retele Electrice Romania SA si client in functie de caracteristicile retelei]; Lucrari conexe: - Protectia la supratensiuni si protectia diferentiala fac parte din instalatia de utilizare a utilizatorului se vor realiza pe cheltuiala acestuia cu o firma autorizata de A.N.R.E. Instalatia de dupa BMPT ramane in gestiunea abonatului. - Priza de pamant face parte din instalatia de utilizare a utilizatorului si se va realiza pe cheltuiala acestuia cu o firma autorizata de A.N.R.E. - Pentru instalatia de dupa BMPT, realizata subteran, se vor obtine toate acordurile necesare traversarii proprietatilor in nume propriu si se vor atasa dosarului de instalatie interioara. Valorile maxime ?i minime ale tensiunii ?i frecven?ei pentru protec?iile de interfa?? aferente instala?iilor de producere a energiei electrice: Func?ia de protec?ie ValoareTemporizare (s) Func?ia de protec?ie de tensiune treapta I1.15 Un0.5 Func?ia de protec?ie de tensiune treapta II0.85 Un3.2 Func?ia de protec?ie de frecven?? treapta I52 Hz0.5 Func?ia de protec?ie de frecven?? treapta II47.5 Hz0.5 Func?ia de protec?ie de maxima tensiune(valoarea mediata la 10 minute)*1.1 Un603 s** - *Aceast? func?ie se activeaz? doar în cazul în care este con?inut? în modulul generator (invertor)/ generator sincron achizi?ionat ?i este obligatorie în cazul protec?iilor de interfa??, externe unit??ilor generatoare/instala?iilor de producere a energiei electrice cu puterea instalat? > 30 kVA . - ** Timpul de ac?ionare al protectiei este dependent de valoarea ini?ial? ?i final? a tensiunii m?surate, respectiv de 10 minute dup? un timp de demaraj de 3s. Lucrari conexe ce nu se vor realiza pe tarif de racordare: Transformatorul de putere 20/0,4 kV se va dimensiona conform puterii solicitate Conform Ord ANRE nr. 59/2013 cu actualizarile in vigoare, art 46 al. 2. (2) Instala?iile finan?ate de c?tre utilizatori sunt în proprietatea acestora ?i sunt exploatate de c?tre operatorii de re?ea, în baza unei conven?ii ini?iate de c?tre operatori, încheiate cu utilizatorii si conform Legii 50/1991 cu actualizarile in vigoare, beneficiarul autorizatiei de construire are obligatia pe propria cheltuiala, sa inscrie in cartea funciara a imobilului toate informatiile mentionate si sa transmita printr-un anunt de publicitate prezentat intr-un ziar local sau national aceleasi informatii. Conform celor de mai sus, pentru lansarea spre executie a lucrarii de racordare la energie electrica, este necesar sa prezentati anuntul de publicitate publicat intr-un ziar local sau national si dovada inscrierii in cartea funciara a imobilului a Autorizatiei de Construire. Aplicabilitatea paragrafului de mai sus se face doar in cazul racordurilor de alimentare cu energie electrica, unde este necesara obtinerea Autorizatie de Construire. Formula de calcul pentru energia electrica produsa si livrata in retea ce va beneficia de pretul reglementat: ?Productie Cd ? Consum Ci = Energie electrica livrata in retea pentru decontare prosumator ? furnizor (Diferenta >=0 )? *Cd = Contor de decontare **Ci = Contor agregator Generator + Acumulator. - Dupa PIF bransament trifazat nou, bransamentul trifazat existent se va desfiinta, si impreuna cu grupul de masura se vor preda catre UO MTJT. | Rețele Electrice Romania S.A | 26628472 | 2025-04-24 | Prosumatori <= 400 kW cu emitere ATR | Ord.59/2013; Ord.228/2018; Ord.19/2022 | 2026-04-24 | valabil | 2025 | nu | nu | nu
162 | ECO FRUCT SULTANA S.R.L. | SULTANA + CEF / ANEXA 4 | CALARASI | 0.025 | 0,4 | PTA 2554 CAP SULTANA | Bransament trifazat existent conform ATR 33102539/04.09.2012, alimentat din CD a PTA 2554. Masura existenta in CD a PTA 2554. | Rețele Electrice Romania S.A | 25436227 | 2025-04-25 | Prosumatori <= 400 kW cu emitere ATR | Ord.59/2013; Ord.228/2018; Ord.19/2022 | 2026-04-25 | valabil | 2025 | nu | nu | nu
163 | PALACE HOTEL & RESORT SRL | Camera frigorifica Sulina SC Palace Hotel&Resort+ CEF/ ANEXA1 | TULCEA | 0.39984 | 20 | A20 11106- STATIA SULINA TL | Alimentarea cu energie electrica se va realiza prin proiectarea si executarea unui punct de conexiune, racordat in sistem intrare-iesire, din LES 20 kV 11106 intre STC 841 PTCZ 336 BLOCURI SULINA, prin interceptarea LES 20 kV 11106 existent, care se va sectiona pe str. STR. A III A in drept cu utilizatorul si se vor executa doua mansonari cu cablu 20kV ARE4H5EX ?3x1x185mmp GSC001, pozat pe traseu comun in canalizatie tip A si B Enel, in functie de teren<(>,<)> in lungime de 2x20 m, pana la punctul de conexiune ce va fi amplasat pe terenul utilizatorului (STR. A III A), la limita de proprietate cu acces din domeniul public. Cablul va fi montat in tub de protectie pliabil d=160mm. Pentru racordarea cablului 20kV la celulele de linie din PC se vor monta terminale de interior 20kV GSCC005. Punctul de conexiuni va fi prevazut cu: Compartiment Retele Electrice Romania echipat cu: - doua celule de linie 20kV, tip LE echipate conform ultimelor specificatii; se vaprevedea un loc liber pentru inca o celula de linie; - o celula de masura UTM, echipata cu transformatoare de tensiune 20/0 ,1kV, transformatoare de curent 50/5A, separatoare de punere la pamant ST1 si ST2, amonte si aval de grupul de masura. - Tablou servicii interne alimentat de la boxa transformatorului, inainte de intrerupatorul general JT; - un compartiment (nisa) pentru masura energiei, in care se monteaza contor electronic cu trei sisteme de masurare, 57,7/100V, (5-6) A, clasa de precizie 0.5 s, montaj indirect, cu curba de sarcina, RS232 si modem sub capac, pentru integrarea in sistemul de telecitire existent la zona MT/JT. Contorul se va monta in nisa cu vizor pe peretele punctului de conexiuni. Nisa va avea posibilitatea de incuiere cu lacat si posibilitatea de sigilare. Contorul va fi montat si pus la dispozitie de Retele Electrice Romania SA. Compartimentul va fi prevazut cu elemente de ventilatie, intrari pentru cabluri, instalatie de legare la pamant. Prin fundatie se asigura accesul cablurilor de medie tensiune la celule si al cablului de joasa tensiune la tabloul servicii auxiliare. Ea trebuie sa fie prevazuta cu un colector pentru acumularea apei în eventualitatea patrunderii acesteia prin u?i sau ferestre. Spatiile pentru accesul cablurilor vor fi etanseizate pentru a impiedica patrunderea apei din sol in postul de conexiuni. Cabina punctului de conexiune va fi prevazuta cu sistem de supraveghere si antiefractie, iar usa de la compartimentul de distributie va fi prevazuta cu cheie unica enel. Compartiment utilizator echipat cu: - tablou medie tensiune, modular, extensibil, cu caile de curent in aer si comutatia in tanc cu SF6, 24 kV, 400 A, 16 kA, formata din: - celula de racord; - celula DG - dispozitiv general echipat cu intrerupator si protectii aferente pentru limitarea extinderii defectelor din reteaua utilizatorului in reteaua operatorului de distributie cu functie de DG cu transformatori de curent si tor homopolar. - transformatorul de putere 20/0,4 kV care se va dimensiona conform puterii solicitate. - bransamentul trifazat existent se va desfiinta si impreuna cu contorul se vor preda catre Retele Electrice Romania. Se vor respecta conditiile tehnice cf Ord ANRE 228/2018. Se vor realiza lucrari pe palierul instalatiei de utilizare: - protectii pe DG [dispozitiv interfata]; - protectie maximala de tensiune netemporizata; - protectie minimala de tensiune temporizata; - protectie maximala/minimala de frecventa netemporizata; - protectie homopolara de tensiune temporizata; - protectie impotriva deconectarii de la retea [stabilita de comun acord intre Retele Electrice Romania SA si client in functie de caracteristicile retelei]; Lucrari conexe: - Protectia la supratensiuni si protectia diferentiala fac parte din instalatia de utilizare a utilizatorului se vor realiza pe cheltuiala acestuia cu o firma autorizata de A.N.R.E. - Priza de pamant face parte din instalatia de utilizare a utilizatorului si se va realiza pe cheltuiala acestuia cu o firma autorizata de A.N.R.E. - Pentru instalatia de utilizare, realizata subteran, se vor obtine toate acordurile necesare traversarii proprietatilor in nume propriu si se vor atasa dosarului de instalatie interioara. Valorile maxime ?i minime ale tensiunii ?i frecven?ei pentru protec?iile de interfa?? aferente instala?iilor de producere a energiei electrice: Func?ia de protec?ie ValoareTemporizare (s) Func?ia de protec?ie de tensiune treapta I1.15 Un0.5 Func?ia de protec?ie de tensiune treapta II0.85 Un3.2 Func?ia de protec?ie de frecven?? treapta I52 Hz0.5 Func?ia de protec?ie de frecven?? treapta II47.5 Hz0.5 Func?ia de protec?ie de maxima tensiune(valoarea mediata la 10 minute)*1.1 Un603 s** - *Aceast? func?ie se activeaz? doar în cazul în care este con?inut? în modulul generator (invertor)/ generator sincron achizi?ionat ?i este obligatorie în cazul protec?iilor de interfa??, externe unit??ilor generatoare/instala?iilor de producere a energiei electrice cu puterea instalat? > 30 kVA . - ** Timpul de ac?ionare al protectiei este dependent de valoarea ini?ial? ?i final? a tensiunii m?surate, respectiv de 10 minute dup? un timp de demaraj de 3s. Lucrari conexe ce nu se vor realiza pe tarif de racordare: Transformatorul de putere 20/0,4 kV se va dimensiona conform puterii solicitate Conform Ord ANRE nr. 59/2013 cu actualizarile in vigoare, art 46 al. 2. (2) Instala?iile finan?ate de c?tre utilizatori sunt în proprietatea acestora ?i sunt exploatate de c?tre operatorii de re?ea, în baza unei conven?ii ini?iate de c?tre operatori, încheiate cu utilizatorii si conform Legii 50/1991 cu actualizarile in vigoare, beneficiarul autorizatiei de construire are obligatia pe propria cheltuiala, sa inscrie in cartea funciara a imobilului toate informatiile mentionate si sa transmita printr-un anunt de publicitate prezentat intr-un ziar local sau national aceleasi informatii. Conform celor de mai sus, pentru lansarea spre executie a lucrarii de racordare la energie electrica, este necesar sa prezentati anuntul de publicitate publicat intr-un ziar local sau national si dovada inscrierii in cartea funciara a imobilului a Autorizatiei de Construire. Aplicabilitatea paragrafului de mai sus se face doar in cazul racordurilor de alimenatre cu energie electrica, unde este necesara obtinerea Autorizatie de Construire. | Rețele Electrice Romania S.A | 26345269 | 2025-04-25 | Prosumatori <= 400 kW cu emitere ATR | Ord.59/2013; Ord.228/2018; Ord.19/2022 | 2026-04-25 | valabil | 2025 | nu | nu | nu
164 | MUNICIPIUL CONSTANTA | INSTALAREA DE NOI CAPACIT??I DE PRODUCERE A ENERGIEI ELECTRICE DIN SURSE SOLARE - ZONA 1 | CONSTANTA | 3.515 | 20 | S20 0420 R8- DEPOZITE CT | Varianta 2 de racordare: Racord intrare-iesire intre statia Depozite 110/20/10 kV si PT 545, LES 20 kV 0420, alimentata din statia 110/20/10 kV Depozite. Lucrari pe tarif de racordare: ?Montare celula de linie 20 kV pe bara A din statia 110/20/10kV Depozite langa celula 20 kV LES 0425; din punct de vedere constructiv, aceasta celula va fi de acelasi tip (compatibila) cu celula mentionata anterior; celula va fi prevazuta cu intreruptor cu vid debrosabil- 24 kV, 630A, 16 kA, transformatoare de masura de curent 400/5/5 A, terminal de protectie de tip DV 901. ?integrare celula de linie 20 kV in sistemul de telecontrol existent in statie. In statia 110/20kV Depozite exista disponibilitate pentru integrarea celulei MT in TPT 2000. ?integrare circuite secundare aferente celulei proiectate in buclele de comanda, semnalizare si blocaj din statia 110/20/10 kV Depozite; ?Montarea in PT 545 a unei celule de linie motorizata, echipata cu separator de sarcina si CLP care se va integra in sistemul de telecontrol existent. Celula de linie MT proiectata se va monta in spatiul disponibil din compartimentul Retele Electrice Romania aferent PT 545. ?Montare LES 20 kV de AL 185 mmp intre statia Depozite 110/20/10 kV si PC nou proiectat in lungime de 2,6 km; LES-ul nou proiectat va intra in patrimoniul RER. ?,,Montare LES 20 kV de AL 185 mmp intre PC nou proiectat si PT 545 al LES 20kV 0420 in lungime de 1,85 km; LES-ul nou proiectat va intra in patrimoniul RER. ?PC 20 kV u proiectat in anvelopa de beton amplasat in limita de proprietate a utilizatorului echipat cu: ,2 celule de linie motorizata 24 kV, 630A, 16 kA cu separator de sarcina si CLP conf. Specificatiei Retele Electrice Romania; ?celula de masura motorizata UT cu separator si grup de masura format din dou? transformatoare de tensiune 20/0,1 kV, clasa de precizie 0,2 ?i dou? transformatoare de curent de 400/5A, clasa de precizie 0,2S si contor electronic trifazat static clasa de precizie 0,2s dotat cu curba de sarcina si interfata de comunicatie RS 232 si modul comunicatie GSM, amplasat intr-o cutie de masura; cutia de masura se va amplasa intr-o nisa cu posibilitatea vizualizarii atat de catre OD cat si de catre beneficiar; ?loc pentru inca o celula de linie; ?,,integrarea in telecontrol a celulelor de linie si masura din PC 20 kV prin montarea de: RGDAT-2 buc, UP 2020 LITE-1 buc, baterii acumulatori -2 buc, TSA-1 buc, router Rugged pentru comunicatii 4G - CISCO IR1101, Swich-uri rugged CISCO IE-4000-8S4G-E, dulap pentru echipamente de telecomunicatii FT-045_TLC-M - TIP B si accesoriile de conectica: Patch-cord ftp cat. 6e (lungime 1 m); Patch-cord ftp cat. 6e (lungime 10 m). Achizitia si montarea contorului de decontare revin in sarcina Operatorului de Distributie. Lucrari ce se realizeaza prin grija beneficiarului: ? Montare anvelopa de beton aferenta punctului de conexiune prevazuta cu un compartiment de utilizare pentru instalatiile electrice ale utilizatorului; punctul de conexiuni proiectat se va amplasa la in limita de proprietate a utilizatorului; ? Realizare punct de conexiuni 20 kV proiectat in anvelopa de beton si echiparea acestuia cu: ?Dispozitiv general (DG) - celula sosire cu intrerupator automat si separator in compartimentul utilizatorului cu urmatoarele protectii: ? protec?ie maximal? de curent cel pu?in pe doua faze, cu trei trepte. Prima treapta se folose?te împotriva suprasarcinii, a doua pentru a permite o functionare temporizata ?i a treia pentru a permite o interven?ie rapid?; ? protec?ie homopolar? direc?ionat? cu dou? trepte (o treapta pentru sesizarea punerilor la pamant simple functionare cu neutrul compensat, a doua treapta pentru sesizarea punerilor la pamant simple functionare cu neutrul izolat); ? protectie maximala de curent homopolar nedirectionat?, minim o treapt?, pentru sesizarea dublelor puneri la p?mânt; ? protec?ie maximal? de curent cel pu?in pe doua faze, cu trei trepte. Prima treapta se folose?te împotriva suprasarcinii, a doua pentru a permite o functionare temporizata ?i a treia pentru a permite o interven?ie rapid?; ? protec?ie maximal? de curent homopolar cu dou? trepte (una sensibil? la pentru puneri la pamant simple cealalt? pentru sesizarea dublelor puneri la p?mânt). ?,,Dispozitiv de Interfata (DI) - cu scopul de a garanta separarea instalatiei de producere de reteaua de distributie in caz de intrerupere de la retea. Sistemul de protectie de interfata (SPI) asociat dispozitivului de interfata cuprinde: ? functie protectie de tensiune minima /maxima in 2 trepte; ?,,functie protectie de frecventa minima /maxima in 2 trepte; ? functie de protectie de maxima de tensiune mediata la 10 minute. ? Serviciile interne asigurate din transformatorul monofazat de 4 kVA 20/0,23 kV montat in compartimentul utilizatorului, dupa intrerupatorul general (DG); ?,,traductoarele de putere activa P, putere reactiva Q, frecventa f si tensiune U montate in PC proiectat. Acestea se vor racorda in circuitele de masura al transformatoarelor de curent si de tensiune. Semnalele de iesire ale traductoarelor, impreuna cu cel de pozitie al dispozitivului general DG, vor fi disponibile intr-o ? vor fi transmise printr-un cablu special ecranat proiectat, care va face parte impreuna cu traductoarele, din instalatia de utilizare. ? Montare LES 20 kV de Cu, 95 mmp, L? 20m intre celula de masura din compartimentul de racordare si celula cu interupator din compartimentul utilizatorului ( din PC proiectat); ? Posturi trafo si tablouri JT aferente instalatiei de utilizare,cu mentiunea ca puterea nominala a transformatoarelor de putere 20/0,4 kV ? 2000kVA; ? Montare analizor pentru monitorizarea calitatii energiei electrice. ? Asigurarea accesului la PC 20kV proiectat pentru Retele Electrice Romania. Nota: Serviciile interne 0,4kV c.a pentru compartimentul utilizatorului, respectiv pentru compartimentul operatorului de distributie, compartimente care fac parte din punctul de conexiuni 20kV, sunt asigurate de transformatorul monofazat de 4 kVA 20/0,23 kV. In situatia arderii sigurantei pe partea de 20kV, siguranta care protejeaza transformatorul de putere 20/0,23 kV- 4 kVA, serviciile interne din punctul de conexiune, atat ale utilizatorului cat si ale operatorului de distributie, raman fara tensiune. Avand in vedere urmatoarele aspecte: Instalatia fotovoltaica si echipamentele electrice din compartimentul utilizatorului vor functiona in regim de exploatare fara personal; Lipsa tensiunii alternative 0,23kV, in punctul de conexiune 20kV, face indisponibila partea de telecontrol din PC-ul in cauza, conducand la descarcarea bateriilor locale aferente sistemului de telecontrol etc., astfel se impune monitorizarea permanenta a lipsei tensiunii operative 0 ,23kV c.a; In acest scop, disparitia tensiunii operative 0,23kV trebuie sa faca parte din marimile urmarite (monitorizate) de catre beneficiar de la distanta, precum: productia de putere activa , nivelul tensiunii etc. In cadrul PT+CS pentru instalatia de utilizare se va detalia modul in care este monitorizata lipsa (disparitia) tensiunii operative 0,23kV c.a in PC-ul proiectat. Cu prilejul receptiei instalatiei de racordare, precum si la probele de functionare la interfata operator de distributie ? beneficiar (adica DG si DI), comisia de receptie va verifica in mod expres existenta si functionalitatea monitorizarii lipsei (disparitiei) tensiunii operative 0,23kV c.s in PC-ul in cauza. | Rețele Electrice Romania S.A | 20156466 | 2025-04-28 | Prosumator > 400 kW | Ord.59/2013; Ord.228/2018; Ord.19/2022 | 2026-04-28 | valabil | 2025 | nu | nu | nu
165 | MUNICIPIUL CONSTANTA | INSTALAREA DE NOI CAPACIT??I DE PRODUCERE A ENERGIEI ELECTRICE DIN SURSE SOLARE - ZONA 2 | CONSTANTA | 1.11 | 20 | A20 0424 IAC VALUL TRAIAN- DEPOZITE CT | Varianta 2 Racord la tensiunea 20 kV intrare-iesire intre stalpii nr. 14 si 15 ai LEA 20 kV 0424 alimentata din statia 110/20/10 Depozite Lucrarile incluse in tariful de racordare pentru solutia 2 sunt: ?Realizare racord intrare - iesire in LEA 20kV 0424 in deschiderea dintre stalpii 14 si 15; in situatia actuala stalpul nr. 14 este stalp de intindere, iar stalpul nr.15 este stalp de sustinere; ?Intre stalpii 14 si 15 (la 20m fata de stalpul 14 si la 20m fata de stalpul 15) se vor planta 2 stalpi noi speciali 14 bis si 15 bis. ?Stalpii speciali nr.14 bis si nr.15 bis vor fi echipaticu: consola de intindere MT, lanturi duble de intindere cu izolatoare compozit, separator STEPNV 24kV in montaj vertical cu actionare de la sol, set descarcatoare cu ZnO 20 kV, set capete terminale 20 kV de exterior performante. La baza fiecarui stalp nou montat se va realiza o priza artificiala de legare la pamant cu Rp<4 ohmi. ?Realizare LEA 20 kV in lungimea de 20 m intre stalp nr.14 si stalp nr. 14 bis, respectiv 20 m intre stalpul nr. 15 si stalpul nr.15 bis; ?Pentru incadrarea PC proiectat se va poza LES 20kV cu cablu tip XLPE 3x(1x185mm2) pe o distanta de aproximativ 15 m intre celula de linie LE din PC si stalpul 14bis existent si de 25 m intre celula de linie din PC si stalpul nou proiectat 15bis. ?Realizare punct de conexiuni 20 kV proiectat in anvelopa de beton amplasat la limita de proprietate si echiparea compartimentului de racordare al punctului de conexiuni 20 kV, cu: ?,,doua celule de linie motorizate 24 kV, 630A, 16 kA cu separatorde sarcina si CLP conf. Specificatiei Retele Electrice Romania; ?loc pentru inca o celula de linie; ?,,celula de masura motorizata UTM cu separator si grup de masura format din doua transformatoare de tensiune 20/0,1kV, clasa de precizie 0,2, doua transformatoare de curent 400/5A, clasa de precizie 0,2s si contor electronic trifazat static clasa de precizie 0,2s dotat cu curba de sarcina si interfata de comunicatie RS 232 si modul comunicatie GSM, amplasat intr-o cutie de masura; cutia de masura se va amplasa intr-o nisa cu posibilitatea vizualizarii atat de catre Retele Electrice Romania cat si de catre beneficiar; ?integrare circuite secundare aferente celulelor proiectate in buclele de comanda, semnalizare si blocaj din statia 110/20/10 kV Depozite; ?integrarea in telecontrol a celulelor de linie si masura din PC proiectat prin montarea de RGDAT ? 2 buc, UP 2020 LITE-1 buc, baterii acumulatori - 2 buc, TSA-1 buc, Router Rugged pentru comunicatii 4G - CISCO IR1101, Switch-uri rugged CISCO IE-4000-8S4G-E, dulap pentru echipamente de telecomunicatii FT-045_TLC-M_ed02 - TIP B si accesoriile de conectica: Modul SFP CISCO GLC_FE-100LX-RGD de tip SM, FT-277_MAT ? 3 buc, Patch-cord duplex LC/PC ? E2000 APC, 2m ? 3 buc, Patch-cord ftp cat. 6e (lungime 1 m), Patch-cord ftp cat. 6e (lungime 10 m). Punctul de conexiune 20 kV va fi amplasat pe terenul utilizatorului, cu acces din domeniu public. Achizitia si montarea contorului de decontare revin in sarcina Operatorului de Distributie. Lucrari ce se realizeaza prin grija beneficiarului pentru solutia 2: ? Montare anvelopa de beton aferenta punctului de conexiune prevazuta cu doua compartimente: unul de racordare, pentru instalatiile aferente operatorului de retea si unul de utilizare pentru instalatiile electrice ale utilizatorului (echipamentele montate in compartimentul de racordare si integrarea in sistemul de telecontrol vor fi incluse in tariful de racordare). ?Montare LES 20 kV de Cu, 95 mmp, L? 20m intre celula de masura din compartimentul de racordare si celula cu interupator din compartimentul utilizatorului; ? Montare Dispozitiv general (DG) - celula sosire cu intrerupator automat si separator in compartimentul utilizatorului cu urmatoarele protectii: ?protec?ie maximal? de curent cel pu?in pe doua faze, cu trei trepte. Prima treapta se folose?te împotriva suprasarcinii, a doua pentru a permite o functionare temporizata ?i a treia pentru a permite o interven?ie rapid?; ?protec?ie homopolar? direc?ionat? cu dou? trepte (o treapta pentru sesizarea punerilor la pamant simple functionare cu neutrul compensat, a doua treapta pentru sesizarea punerilor la pamant simple functionare cu neutrul izolat); ? protectie maximala de curent homopolar nedirectionat?, minim o treapt?, pentru sesizarea dublelor puneri la p?mânt; ?protec?ie maximal? de curent cel pu?in pe doua faze, cu trei trepte. Prima treapta se folose?te împotriva suprasarcinii, a doua pentru a permite o functionare temporizata ?i a treia pentru a permite o interven?ie rapid?; ?,,protec?ie maximal? de curent homopolar cu dou? trepte (una sensibil? la pentru puneri la pamant simple cealalt? pentru sesizarea dublelor puneri la p?mânt). ?Montare Dispozitiv de Interfata (DI) - cu scopul de a garanta separarea instalatiei de producere de reteaua de distributie in caz de intrerupere de la retea. Sistemul de protectie de interfata (SPI) asociat dispozitivului de interfata cuprinde: ?functie protectie de tensiune minima /maxima in 2 trepte; ?functie protectie de frecventa minima /maxima in 2 trepte; ?functie de protectie de maxima de tensiune mediata la 10 minute. ?Serviciile interne in compartimentul de racordare se vor asigura din transformatorul monofazat de 4 kVA 20/0,23 kV montat in compartimentul utilizatorului, dupa intrerupatorul general (DG); ? In compartimentul utilizator, se vor instala traductoarele de putere activa P, putere reactiva Q, frecventa f si tensiune U montate in PC proiectat. Acestea se vor racorda in circuitele de masura al transformatoarelor de curent si de tensiune. Semnalele de iesire ale traductoarelor, impreuna cu cel de pozitie al dispozitivului general DG, vor fi disponibile intr-un sir de cleme din PC proiectat. De la sirul de cleme din PC proiectat pana la UP 2020 LITE, semnalele vor fi transmise printr-un cablu special ecranat proiectat, care va face parte impreuna cu traductoarele, din instalatia de utilizare; ? Posturi trafo si tablouri JT aferente instalatiei de utilizare,cu mentiunea ca puterea nominala a transformatoarelor de putere 20/0,4 kV ? 2000kVA; ? Realizare LES 20kV intre PC proiectat si CEF in lungime de cca. 20m; ? Montare analizor pentru monitorizarea calitatii energiei electrice. Nota referitoare la lucrarile prin grija beneficiarului pentru varianta de racordare: Serviciile interne 0,4kV c.a pentru compartimentul utilizatorului, respectiv pentru compartimentul operatorului de distributie, compartimente care fac parte din punctul de conexiuni 20kV, sunt asigurate de transformatorul monofazat de 4 kVA 20/0,23 kV. In situatia arderii sigurantei pe partea de 20kV, siguranta care protejeaza transformatorul de putere 20/0,23 kV- 4 kVA, serviciile interne din punctul de conexiune, atat ale utilizatorului cat si ale operatorului de distributie, raman fara tensiune. Avand in vedere urmatoarele aspecte: ?,,Instalatia fotovoltaica si echipamentele electrice din compartimentul utilizatorului vor functiona in regim de exploatare fara personal; ?Lipsa tensiunii alternative 0,23kV, in punctul de conexiune 20kV, face indisponibila partea de telecontrol din PC-ul in cauza, conducand la descarcarea bateriilor locale aferente sistemului de telecontrol etc., astfel se impune monitorizarea permanenta a lipsei tensiunii operative 0,23kV c.a; In acest scop, disparitia tensiunii operative 0,23kV trebuie sa faca parte din marimile urmarite (monitorizate) de catre beneficiar de la distanta, precum: productia de putere activa , nivelul tensiunii etc. In cadrul PT+CS pentru instalatia de utilizare se va detalia modul in care este monitorizata lipsa (disparitia) tensiunii operative 0,23kV c.a in PC-ul proiectat. Cu prilejul receptiei instalatiei de racordare, precum si la probele de functionare la interfata operator de distributie ? beneficiar (adica DG si DI), comisia de receptie va verifica in mod expres existenta si functionalitatea monitorizarii lipsei (disparitiei) tensiunii operative 0,23kV c.s in PC-ul in cauza. | Rețele Electrice Romania S.A | 20156820 | 2025-04-28 | Prosumator > 400 kW | Ord.59/2013; Ord.228/2018; Ord.19/2022 | 2026-04-28 | valabil | 2025 | nu | nu | nu
166 | PRIME MULTI POWER SRL | CEF Prime Multi Power | CALARASI | 1.295 | 20 | A20 DICHISENI-CALARASI CL | Conform ordinului 67/2024, cap. 3, art. 5, A, contribu?ia financiar? este definit? ca fiind aportul în numerar al beneficiarilor serviciului de distribu?ie sau al unei ter?e p?r?i (de exemplu, fonduri de la organismele interne sau interna?ionale, subven?ii, taxa de dezvoltare, tariful de racordare etc.) acordat cu titlu gratuit operatorilor de distribu?ie concesionari. Varianta unica de racordare racordare intrare-iesire in LEA 20 kV DERIV SPRE SEP 3435 LEA 20kV DICHISENI Lucrarile pe tarif de racordare: - plantare 2 stalpi speciali in axul LEA 20 kV DERIV SPRE SEP 3435 LEA 20kV DICHISENI intre stalpii 2 si 4 si echiparea acestora cu console terminale , STEPnv 24 kV in montaj vertical, DRV ZnO 24kV, CT exterior si Rp? 4? , s-a propus demontarea stalpului nr.3, stalp de sutinere - realizare racord intrare - iesire in LEA 20 kV DERIV SPRE SEP 3435 LEA 20kV DICHISENI între stalpii nr. 1 respectiv nr.2 proiectati ?i PC 20 kV, cu cablu de medie tensiune tripolar, cu elice vizibila, cu izola?ie XLPE, cu conductori de sectiune 3x1x185 mmp, pe o lungime de traseu de aproximativ 66 m; Echiparea compartimentului de racordare al punctului de conexiuni 20 kV, cu: - 2 celule de linie motorizate 24 kV, 630A, 16 kA cu separator de sarcina conf. specificatiei OD; - loc pentru înc? o celul? de linie; - 1 celula de masura conf. specificatiei OD cu separator si grup de masura format din dou? transformatoare de tensiune 20/0,1 kV, clasa de precizie 0,2 ?i dou? transformatoare de curent de 50/5A, clasa de precizie 0,2S si contor electronic trifazat static (afisaj LCD), In=5(6)A , Un=3x100/57V, clasa de precizie 0,2s dotate cu curba de sarcina si interfata de comunicatie RS 232 si modul comunicatie GSM amplasat intr-o cutie de masura; cutia de masura se va amplasa intr-o nisa cu posibilitatea vizualizarii atat de catre OD cat si de catre beneficiar. - integrarea in telecontrol a celulelor de linie si masura din PC 20kV proiectat prin montarea de RGDAT- 2 buc , UP 2020 LITE-1 buc, baterii acumulatori -2 buc, TSA-1 buc, Router Rugged pt comunicatii 4G ? CISCO IR1101, Swich-uri rugged CISCO IE-4000-8S4G-E, dulap pentru echipamente de telecomunicatii FT-045_TLC-M_ed02 ? TIP B si accesoriile de conectica: Patch-cord ftp cat. 6e (lungime 10 m) Lucrari ce se realizeaza prin grija beneficiarului: - Montare punct de conexiune prevazut cu doua compartimente: unul de racordare, pentru instalatiile aferente operatorului de retea si unul de utilizare pentru instalatiile electrice ale utilizatorului (echipamentele montate in compartimentul de racordare si integrarea in sistemul de telecontrol vor fi incluse in tariful de racordare). Compartimentul de racordare va fi cu actionarea echipamentelor din interior si cu acces direct din exterior, va avea caracteristici minime echivalente cu cele prevazute in prescriptiile OD si un gabarit care sa permita montarea echipamentelor instalatiei de racordare si a inca unei celule de MT. - LES 20 kV de Cu, 95 mmp, L? 20m între celula de m?sur? din compartimentul de racordare ?i celula cu înterup?tor din compartimentul utilizatorului ; - Realizare Dispozitivul general (DG) - celula sosire cu intrerupator automat si separator in compartimentul utilizatorului (DG) cu urmatoarele protectii: Sistemul de protectie general (SPG) asociat dispozitivului general cuprinde : ? protec?ie maximal? de curent cel pu?in pe doua faze, cu trei trepte. Prima treapta se folose?te împotriva suprasarcinii, a doua pentru a permite o functionare temporizata ?i a treia pentru a permite o interven?ie rapid?; ? protec?ie homopolar? direc?ionat? cu dou? trepte (o treapta pentru sesizarea punerilor la pamant simple functionare cu neutrul compensat, a doua treapta pentru sesizarea punerilor la pamant simple functionare cu neutrul izolat?; ? protectie homopolara nedirectionat?, minim o treapt?, pentru sesizarea dublelor puneri la p?mânt;- Pentru racordarea producatorului in plus fata de DG (dispozitiv general) se va prevedea un dispozitiv, denumit Dispozitiv de Interfa?? (DI) in scopul de a garanta separarea instala?iei de producere de re?eaua de distribu?ie în caz de întrerupere de la re?ea. Sistemul de protectie SPI asociat DI contine relee de frecven??, de tensiune ?i eventual de tensiune homopolar?. Sistemul de protectie de interfata (SPI) asociat dispozitivului de interfata cuprinde: ? functie protectie de tensiune minima /maxima in 2 trepte; ? functie protectie de frecventa minima /maxima in 2 trepte; ? functie de protectie de maxima de tensiune mediata la 10 minute. - serviciile interne in compartimentul de racordare se vor asigura din transformatorul monofazat de 4 kVA montat în compartimentul utilizatorului, dup? întrerup?torul general (DG), spre produc?tor. - montare analizor pentru monitorizarea calitatii energiei electrice; - In compartimentul utilizator, se vor instala traductoarele de putere activa P, putere reactiva Q, frecventa f si tensiune U montate in compartimentul utilizator. Acestea se vor racorda in circuitele de masura ale transformatoarelor de curent si de tensiune. Semnalele de iesire ale traductoarelor, impreuna cu cel de pozitie al dispozitivului general DG, vor fi disponibile intr-un sir de cleme. De la sirul de cleme pana la UP 2020 LITE amplasat in compartimentul OD, semnalele vor fi transmise printr-un cablu special ecranat, care va face parte impreuna cu traductoarele, din instalatia de utilizare. Lungimea cablului nu trebuie sa depaseasca 20m. ? Trafo pierderi reduse 1600 kVA 20/0.8 kV ? 1 tablou general servicii interne abonat. ? Tabloul general de joasa tensiune T.D.R.I ? Priza de pamant locala cu Rp ? 4 ? ? Asigurare accesului la PC 20kV proiectat pentru OD ,,LES 20kV intre PC 20kV proiectat si centrala CEF Coslogeni in lungime de 5 m. | Rețele Electrice Romania S.A | 18785496 | 2025-04-30 | Producator | ORD 59/2013; ORD 208/2018 | 2026-04-30 | valabil | 2025 | Lucrări de întărire comune (generale) determinate asigurării condițiilor tehnice în vederea evacuării puterii aprobate pentru centrala CEF COSLOGENI Realizarea lucrărilor de întărire cu caracter general pentru respectarea criteriului cu N elemente în funcțiune în RED 110 kV: Reconductorare LEA 110 kV Călărași-Pelicanu (7,8 km) cu conductoare de sectiune similara si capacitarte de minim 850A (inclusiv lucrari de inlocuire TC in celulele de capat) Reconductorare LEA 110 kV Dragoș Vodă-Vlad Țepeș (15,5 km) cu conductoare de sectiune similara si capacitarte de minim 850A (inclusiv lucrari de inlocuire TC in celulele de capat) Reconductorare LEA 110 kV Vlad Țepeș-Lehliu Gară (34,3 km) cu conductoare de sectiune similara si capacitarte de minim 850A (inclusiv lucrari de inlocuire TC in celulele de capat) Reconductorare LEA 110 kV Lehliu Gară-Lehliu (9,5 km) cu conductoare de sectiune similara si capacitarte de minim 850A (inclusiv lucrari de inlocuire TC in celulele de capat) Reconductorare LEA 110 kV Lehliu-Tămădău (19,2 km) cu conductoare de sectiune similara si capacitarte de minim 850A (inclusiv lucrari de inlocuire TC in celulele de capat) Reconductorare LEA 110 kV Tămădău-Fundulea (8,3 km) cu conductoare de sectiune similara si capacitarte de minim 850A (inclusiv lucrari de inlocuire TC in celulele de capat) Reconductorare LEA 110 kV Fundulea-Solex (23,6 km) cu conductoare de sectiune similara si capacitarte de minim 850A (inclusiv lucrari de inlocuire TC in celulele de capat) LEA nouă 110 kV Tămădău-Solex (31,7 km) Realizarea lucrărilor de întărire cu caracter general pentru respectarea criteriului cu N-1 elemente în funcțiune în RED 110 kV: Reconductorare LEA 110 kV Călărași-Mircea Vodă (9,9 km) cu conductoare de sectiune similara si capacitarte de minim 850A (inclusiv lucrari de inlocuire TC in celulele de capat) Reconductorare LEA 110 kV Mircea Vodă-Pelicanu (4,2 km) cu conductoare de sectiune similarasi capacitarte de minim 850A (inclusiv lucrari de inlocuire TC in celulele de capat) Reconductorare LEA 110 kV Gura Ialomiței A-Țăndărei (12,9 km) cu conductoare de sectiune similara si capacitarte de minim 850A (inclusiv lucrari de inlocuire TC in celulele de capat) Reconductorare LEA 110 kV Gura Ialomiței-Slobozia Sud (39,1 km) cu conductoare de sectiune similara si capacitarte de minim 850A (inclusiv lucrari de inlocuire TC in celulele de capat) Reconductorare LEA 110 kV Gura Ialomiței-Bordușani (20,9 km) cu conductoare de sectiune similara si capacitarte de minim 850A (inclusiv lucrari de inlocuire TC in celulele de capat) Reconductorare LEA 110 kV Slobozia Sud-Dragoș Vodă (30,5 km) cu conductoare de sectiune similara si capacitarte de minim 850A (inclusiv lucrari de inlocuire TC in celulele de capat) Reconductorare LEA 110 kV Dragalina-Slobozia Sud (16,7 km) cu conductoare de sectiune similara si capacitarte de minim 850A (inclusiv lucrari de inlocuire TC in celulele de capat) LEA nouă 110 kV Călărași-Pelicanu (7,8 km) Beneficiarul centralei CEF Coslogeni dorește punerea în funcțiune conform cererii de racordare și nu a optat pentru prevederile ord. 81/2022 cu referire la limitarea operațională a puterii ținând cont de contingențele la care au rezultat suprasarcini in RED/RET prin adresa nr. 318626/09.04.2025. Evaluarea lucrarilor de intarire Valoarea estimata a lucrarilor enuntate la pct.3.2 pe baza de indici conform art. 44 din Ordinul ANRE 11/2014 este de: T(I)=Sn x i In varianta unica de racordare: Art. 41. - In situatia in care punctul de racordare este la medie tensiune, intr-o linie electrica aeriana, tariful specific pentru calculul componentei Ti a tarifului de racordare se noteaza i5 si se stabileste utilizand urmatoarea formula: i5 = iMTA + iST110/MT [lei/MVA]= 97.000 + 432.000 = 529.000 lei /MVA Varianta unica de racordare: Sevacuata = 1.405 MVA Rezulta T(I)=Sn x I5 =743.245 lei fara TVA a) Valoarea Ti calculata pe baza de deviz general aferenta OD/OTS cu lucrari de intarire la N si N-1 fara limitare operationala: Ti)SS = 229.333.888 lei fara TVA , din care: La N elemente: Varianta unica de racordare (Ti)SS = 133.675.264 lei fara TVA din care: Ti RER =133.675.264 lei fara TVA Ti OTS = 0 lei fara TVA La N-1 elemente: Variantele unica de racordare (Ti)SS = 95.658.624 lei fara TVA din care: Ti RER = 95.658.624 lei fara TVA Ti OTS = 0 lei fara TVA Termenul posibil de realizare a lucrărilor de intarire in RED este 8.667 zile lucratoare, la N si N-1 elemente (fara limitare operationala), de la momentul obtinerii obtinerii avizelor si autorizatiilor de construire. S-a calculat timpul necesar realizarii lucrarilor de intarire pentru racordarea centralei CEF COSLOGENI astfel: La N: 7x10 luni x 22 zile lucrătoare + 15 zile/km x 118,2 km (reconductorări) = 3.313 zile lucrătoare (reconductorări) 1x14 luni x 22 zile lucrătoare + 30 zile/km x 31,7 km (LEA 110 kV nouă) = 1.259 zile lucrătoare (LEA 110 kV nouă) La N-1: 7x10 luni x 22 zile lucrătoare + 15 zile/km x 134,2 km (reconductorări) = 3.553 zile lucrătoare (reconductorări) 1x14 luni x 22 zile lucrătoare + 30 zile/km x 7,8 km (LEA 110 kV nouă) = 542 zile lucrătoare (LEA 110 kV nouă) Având în vedere faptul că lucrările de reconductorare se pot realiza simultan cu lucrările pentru construirea de linii noi, termenele de realizare a lucrărilor de întărire de la N și N-1 elemente în funcțiune pot fi asimilate cu durata maximala între reconductorări și linii noi. Termenul posibil de realizare a lucrărilor de întărire în RED este 3313 + 3353= 6.666 zile lucrătoare, la N și N-1 elemente (fără limitare operațională), de la momentul obținerii avizelor și autorizațiilor de construire. In cazul nerealizarii simultane a lucrarilor de reconductorare respectiv construirea de linii noi, termenul va fi cel maximal de 8.867 zile lucrătoare. Nu sunt inclusi timpii de obtinere a avizelor si acordurilor proprietarilor. | nu | nu